## 1-RESUMO
PREFEITURA MUNICIPAL DE ANANINDEUA
SECRETARIA MUNICIPAL DE SANEAMENTO E INFRAESTRUTURA - SESAN
OBRA: EXECUÇÃO DE OBRAS CIVIS E URBANIZAÇÃO DO PARQUE CULTURAL VILA MAGUARY
LOCAL: AV. CLAUDIO SAUNDERS, S/Nº, BAIRRO: MAGUARI
SINAPI - SETEMBRO / 2022 S/ DESONERAÇÃO - SEDOP SETEMBRO 2022
RESUMO
ITEM | DESCRIÇÃO | VALOR | PESO
1 | SERVIÇOS PRELIMINARES E ADMINISTRATIVOS | 327375.6067 | 0.9208%
2 | PÓRTICO DE ENTRADA + ADMINISTRAÇÃO | 1757646.6355 | 4.758%
3 | ESPELHO D´ÁGUA (BALÉ DAS ÁGUAS) | 749450.2282 | 2.029%
4 | CAIXA D'ÁGUA CASCATA | 81432.7149 | 0.23%
5 | LETREIRO (VILA MAGUARI) | 420698.2179 | 1.186%
6 | BANCO BOLA | 92452.8877 | 0.2592%
7 | CAFÉ / GALERIA / RESTAURANTE | 2061710.5755 | 5.474%
8 | ESPAÇO CAFÉ GOURMET/QUINTA | 59924.8538 | 0.1266%
9 | GALPÃO | 402871.2808 | 1.134%
10 | PASSARELA - TRILHA (CICLISMO E CAMINHADA) | 12428868.2999 | 27.38%
11 | BALANÇÓDROMO | 206678.8836 | 0.5807%
12 | TEATRO | 11763297.0031 | 28.72%
13 | ESTAÇÕES 1 E 2 (BANHEIRO / ATENDIMENTO DOS SERVIÇOS) | 1440279.9503 | 4.052%
14 | TIROLESA | 1035775.5732 | 2.907%
15 | ÁREA DE CONTEMPLAÇÃO E PASSEIO | 695129.4591 | 1.955%
16 | ARBORISMO | 1009418.2639 | 2.953%
17 | REDÓDROMO | 449577.6186 | 1.382%
18 | ÁREA PIQUINIQUE | 108306.8033 | 0.3052%
19 | DECK DE CONTEMPLAÇÃO | 861180.0476 | 2.951%
20 | BICICLETÁRIO | 58246.6068 | 0.164%
21 | CANOAGEM PIER | 549101.2018 | 1.482%
22 | INSTALAÇÕES ESPECIAIS | 1524586.8759 | 4.556%
23 | SERVIÇOS COMPLEMENTARES | 1685364.7887 | 4.495%
TOTAL |  | 39769374.3769 | 100%
0
0

## 2-PLAN. SINTÉTICA
PREFEITURA MUNICIPAL DE ANANINDEUA
SECRETARIA MUNICIPAL DE SANEAMENTO E INFRAESTRUTURA - SESAN
OBRA: EXECUÇÃO DE OBRAS CIVIS E URBANIZAÇÃO DO PARQUE CULTURAL VILA MAGUARY
LOCAL: AV. CLAUDIO SAUNDERS, S/Nº, BAIRRO: MAGUARI
SINAPI - SETEMBRO / 2022 S/ DESONERAÇÃO - SEDOP SETEMBRO 2022
ORÇAMENTO ANALÍTICO
ITEM | BANCO | CÓDIGO | DESCRIÇÃO | UND. | QUANT. | VALOR UNIT. | VALOR UNIT. C/ BDI | TOTAL | PESO (%)
1 |  |  | SERVIÇOS PRELIMINARES E ADMINISTRATIVOS |  |  |  |  | 327375.6067 | 0.9208%
1.1 |  |  | DESPESAS INICIAIS |  |  |  |  | 15509.9652 | 0.04371%
1.1.1 | PRÓPRIO | CP001 | LICENÇAS E TAXAS DA OBRA (ACIMA DE 500M2) | CJ | 1 | 12622.315 | 15509.9652 | 15509.9652 | 0.04371%
1.2 |  |  | TAPUME E LOCAÇÃO DA OBRA |  |  |  |  | 264906.5797 | 0.7447%
1.2.1 | SINAPI | 98459 | TAPUME COM TELHA METÁLICA. AF_05/2018 | M2 | 800 | 104.53 | 128.4437 | 102754.9489 | 0.288%
1.2.2 | SINAPI | 99059 | LOCACAO CONVENCIONAL DE OBRA, UTILIZANDO GABARITO DE TÁBUAS CORRIDAS PONTALETADAS A CADA 2,00M - 2 UTILIZAÇÕES. AF_10/2018 | M2 | 2512.13 | 52.53 | 64.5475 | 162151.6308 | 0.4567%
1.3 |  |  | INSTALAÇÕES DE CANTEIRO DE OBRAS |  |  |  |  | 37406.9862 | 0.1054%
1.3.1 | PRÓPRIO | CP002 | BARRACÃO DE OBRA COM INSTALÕES PROVISÓRIAS | UND | 1 | 28526.4777 | 35052.5777 | 35052.5777 | 0.09878%
1.3.2 | SEDOP | 11340 | PLACA DE OBRA EM LONA COM PLOTAGEM DE GRÁFICA | M2 | 12 | 159.672 | 196.2007 | 2354.4085 | 0.006635%
1.4 |  |  | RETIRADAS E DEMOLIÇÕES |  |  |  |  | 9552.0756 | 0.02698%
1.4.1 | SINAPI | 97625 | DEMOLIÇÃO DE ALVENARIA PARA QUALQUER TIPO DE BLOCO, DE FORMA MECANIZADA, SEM REAPROVEITAMENTO. AF_12/2017 | M3 | 107.469 | 61.37 | 75.4098 | 8104.2185 | 0.023%
1.4.2 | SINAPI | 97629 | DEMOLIÇÃO DE LAJES, DE FORMA MECANIZADA COM MARTELETE, SEM REAPROVEITAMENTO. AF_12/2017 | M3 | 10.3025 | 114.37 | 140.5348 | 1447.8571 | 0.003974%
2 |  |  | PÓRTICO DE ENTRADA + ADMINISTRAÇÃO |  |  |  |  | 1757646.6355 | 4.758%
2.1 |  |  | FUNDAÇÃO |  |  |  |  | 55526.8016 | 0.154%
2.1.1 | SINAPI | 93358 | ESCAVAÇÃO MANUAL DE VALA COM PROFUNDIDADE MENOR OU IGUAL A 1,30 M. AF_02/2021 | M3 | 80.4036 | 74.3728 | 91.3873 | 7347.8695 | 0.02071%
2.1.2 | SINAPI | 96995 | REATERRO MANUAL APILOADO COM SOQUETE. AF_10/2017 | M3 | 75.4194 | 45.0937 | 55.4099 | 4178.9826 | 0.01178%
2.1.3 | SINAPI | 96619 | LASTRO DE CONCRETO MAGRO, APLICADO EM BLOCOS DE COROAMENTO OU SAPATAS, ESPESSURA DE 5 CM. AF_08/2017 | M2 | 8.388 | 35.33 | 43.4126 | 364.1446 | 0.0009782%
2.1.4 | SEDOP | 51287 | CONCRETO ARMADO FCK=30MPA C/ FORMA APARENTE - 1 REAPROVEITAMENTO (INCL. LANÇAMENTO E ADENSAMENTO) | M3 | 7.958 | 3466.06 | 4259.0024 | 33893.1412 | 0.09551%
2.1.5 | SINAPI | 98546 | IMPERMEABILIZAÇÃO DE SUPERFÍCIE COM MANTA ASFÁLTICA, UMA CAMADA, INCLUSIVE APLICAÇÃO DE PRIMER ASFÁLTICO, E=3MM. AF_06/2018 | M2 | 66.344 | 119.51 | 146.8507 | 9742.6636 | 0.02507%
2.2 |  |  | ESTRUTURA |  |  |  |  | 82729.8658 | 0.1164%
2.2.1 | SINAPI | 95969 | (COMPOSIÇÃO REPRESENTATIVA) EXECUÇÃO DE ESCADA EM CONCRETO ARMADO, MOLDADA IN LOCO, FCK = 25 MPA. AF_02/2017 | M3 | 1.84 | 3523.9 | 4330.0747 | 7967.3374 | 0.0111%
2.2.2 | SEDOP | 51287 | CONCRETO ARMADO FCK=30MPA C/ FORMA APARENTE - 1 REAPROVEITAMENTO (INCL. LANÇAMENTO E ADENSAMENTO) | M3 | 17.554 | 3466.06 | 4259.0024 | 74762.5284 | 0.1053%
2.3 |  |  | PAVIMENTAÇÃO |  |  |  |  | 18965.404 | 0.054%
2.3.1 | SINAPI | 93358 | ESCAVAÇÃO MANUAL DE VALA COM PROFUNDIDADE MENOR OU IGUAL A 1,30 M. AF_02/2021 | M3 | 2.872 | 74.3728 | 91.3873 | 262.4644 | 0.0007396%
2.3.2 | SINAPI | 97083 | COMPACTAÇÃO MECÂNICA DE SOLO PARA EXECUÇÃO DE RADIER, PISO DE CONCRETO OU LAJE SOBRE SOLO, COM COMPACTADOR DE SOLOS A PERCUSSÃO. AF_09/2021 | M2 | 33.69 | 2.9 | 3.5634 | 120.0524 | 0.0003411%
2.3.3 | SINAPI | 94274 | ASSENTAMENTO DE GUIA (MEIO-FIO) EM TRECHO CURVO, CONFECCIONADA EM CONCRETO PRÉ-FABRICADO, DIMENSÕES 100X15X13X30 CM (COMPRIMENTO X BASE INFERIOR X BASE SUPERIOR X ALTURA), PARA VIAS URBANAS (USO VIÁRIO). AF_06/2016 | M | 13.2 | 62.71 | 77.0564 | 1017.1442 | 0.002866%
2.3.4 | SEDOP | 260168 | PLANTIO DE GRAMA (INCL. TERRA PRETA) - GERAL | M2 | 10.4 | 28.78 | 35.3641 | 367.7866 | 0.001036%
2.3.5 | SINAPI | 96619 | LASTRO DE CONCRETO MAGRO, APLICADO EM BLOCOS DE COROAMENTO OU SAPATAS, ESPESSURA DE 5 CM. AF_08/2017 | M2 | 47.38 | 35.33 | 43.4126 | 2056.8873 | 0.005525%
2.3.6 | SINAPI | 87620 | CONTRAPISO EM ARGAMASSA TRAÇO 1:4 (CIMENTO E AREIA), PREPARO MECÂNICO COM BETONEIRA 400 L, APLICADO EM ÁREAS SECAS SOBRE LAJE, ADERIDO, ACABAMENTO NÃO REFORÇADO, ESPESSURA 2CM. AF_07/2021 | M2 | 47.38 | 34.65 | 42.577 | 2017.2982 | 0.005376%
2.3.7 | SINAPI | 87257 | REVESTIMENTO CERÂMICO PARA PISO COM PLACAS TIPO ESMALTADA EXTRA DE DIMENSÕES 60X60 CM APLICADA EM AMBIENTES DE ÁREA MAIOR QUE 10 M2. AF_06/2014 | M2 | 101.38 | 105.35 | 129.4513 | 13123.7708 | 0.03812%
2.4 |  |  | ALVENARIA |  |  |  |  | 19773.8388 | 0.05563%
2.4.1 | SINAPI | 103324 | ALVENARIA DE VEDAÇÃO DE BLOCOS CERÂMICOS FURADOS NA VERTICAL DE 14X19X39 CM (ESPESSURA 14 CM) E ARGAMASSA DE ASSENTAMENTO COM PREPARO EM BETONEIRA. AF_12/2021 | M2 | 199.36 | 80.72 | 99.1866 | 19773.8388 | 0.05563%
2.5 |  |  | REVESTIMENTOS |  |  |  |  | 38668.6744 | 0.1078%
2.5.1 | SINAPI | 87905 | CHAPISCO APLICADO EM ALVENARIA (COM PRESENÇA DE VÃOS) E ESTRUTURAS DE CONCRETO DE FACHADA, COM COLHER DE PEDREIRO. ARGAMASSA TRAÇO 1:3 COM PREPARO EM BETONEIRA 400L. AF_06/2014 | M2 | 398.72 | 8.75 | 10.7518 | 4286.9447 | 0.01196%
2.5.2 | SINAPI | 87535 | EMBOÇO, PARA RECEBIMENTO DE CERÂMICA, EM ARGAMASSA TRAÇO 1:2:8, PREPARO MECÂNICO COM BETONEIRA 400L, APLICADO MANUALMENTE EM FACES INTERNAS DE PAREDES, PARA AMBIENTE COM ÁREA MAIOR QUE 10M2, ESPESSURA DE 20MM, COM EXECUÇÃO DE TALISCAS. AF_06/2014 | M2 | 221.12 | 38.47 | 47.2709 | 10452.5444 | 0.02906%
2.5.3 | SINAPI | 87529 | MASSA ÚNICA, PARA RECEBIMENTO DE PINTURA, EM ARGAMASSA TRAÇO 1:2:8, PREPARO MECÂNICO COM BETONEIRA 400L, APLICADA MANUALMENTE EM FACES INTERNAS DE PAREDES, ESPESSURA DE 20MM, COM EXECUÇÃO DE TALISCAS. AF_06/2014 | M2 | 344.72 | 43.02 | 52.8618 | 18222.531 | 0.05073%
2.5.4 | SEDOP | 141368 | FORRO EM GESSO ACARTONADO ESTRUTURADO | M2 | 47.38 | 98.02 | 120.4444 | 5706.6543 | 0.01608%
2.6 |  |  | PINTURA |  |  |  |  | 13613.4943 | 0.03868%
2.6.1 | SINAPI | 88484 | APLICAÇÃO DE FUNDO SELADOR ACRÍLICO EM TETO, UMA DEMÃO. AF_06/2014 | M2 | 47.38 | 2.73 | 3.3546 | 158.9386 | 0.0004407%
2.6.2 | SINAPI | 88494 | APLICAÇÃO E LIXAMENTO DE MASSA LÁTEX EM TETO, UMA DEMÃO. AF_06/2014 | M2 | 47.38 | 18.47 | 22.6954 | 1075.3102 | 0.003059%
2.6.3 | SINAPI | 88488 | APLICAÇÃO MANUAL DE PINTURA COM TINTA LÁTEX ACRÍLICA EM TETO, DUAS DEMÃOS. AF_06/2014 | M2 | 47.38 | 16.48 | 20.2502 | 959.4538 | 0.00272%
2.6.4 | SINAPI | 88485 | APLICAÇÃO DE FUNDO SELADOR ACRÍLICO EM PAREDES, UMA DEMÃO. AF_06/2014 | M2 | 344.72 | 2.34 | 2.8753 | 991.1837 | 0.00274%
2.6.5 | SINAPI | 88495 | APLICAÇÃO E LIXAMENTO DE MASSA LÁTEX EM PAREDES, UMA DEMÃO. AF_06/2014 | M2 | 344.72 | 9.93 | 12.2017 | 4206.177 | 0.01206%
2.6.6 | SINAPI | 88489 | APLICAÇÃO MANUAL DE PINTURA COM TINTA LÁTEX ACRÍLICA EM PAREDES, DUAS DEMÃOS. AF_06/2014 | M2 | 344.72 | 14.69 | 18.0507 | 6222.431 | 0.01766%
2.7 |  |  | ESQUADRIAS |  |  |  |  | 585114.8473 | 1.599%
2.7.1 | PRÓPRIO | CP003 | ESTRUTURA EM AÇO CORTEN P/ PELE DE VIDRO | VB | 1 | 155416.156 | 190971.2423 | 190971.2423 | 0.4888% | x
2.7.2 | PRÓPRIO | CP004 | PELE DE VIDRO LAMINADO REFLETIVO | M2 | 241.5 | 1221.44 | 1500.873 | 362460.8324 | 1.021%
2.7.3 | SINAPI | 91341 | PORTA EM ALUMÍNIO DE ABRIR TIPO VENEZIANA COM GUARNIÇÃO, FIXAÇÃO COM PARAFUSOS - FORNECIMENTO E INSTALAÇÃO. AF_12/2019 | M2 | 6.51 | 502 | 616.8443 | 4015.6561 | 0.01087%
2.7.4 | SEDOP | 91376 | ESQUADRIA DE ALUM. DE CORRER C/ VIDRO E FERRAGENS | M2 | 2.1 | 1202.3 | 1477.3543 | 3102.444 | 0.008743%
2.7.5 | SINAPI | 94559 | JANELA DE AÇO TIPO BASCULANTE PARA VIDROS, COM BATENTE, FERRAGENS E PINTURA ANTICORROSIVA. EXCLUSIVE VIDROS, ACABAMENTO, ALIZAR E CONTRAMARCO. FORNECIMENTO E INSTALAÇÃO. AF_12/2019 | M2 | 0.9 | 804.26 | 988.2533 | 889.428 | 0.002505%
2.7.6 | SEDOP | 90622 | PORTÃO DE FERRO 3/4" C/ FERRAGENS (INCL. PINT. ANTI-CORROSIVA) | M2 | 33 | 583.86 | 717.4317 | 23675.2445 | 0.06672%
2.8 |  |  | LOUÇAS E METAIS |  |  |  |  | 6625.4904 | 0.01867%
2.8.1 | PRÓPRIO | CP005 | BACIA SIFONADA C/ CX. DESCARGA ACOPLADA E COM ASSENTO | UND | 2 | 1034.96 | 1271.7313 | 2543.4626 | 0.007168%
2.8.2 | PRÓPRIO | CP006 | LAVATORIO DE LOUÇA C/TORN.,SIFAO E VALV. PADRÃO ALTO | UND | 2 | 914.2173 | 1123.3659 | 2246.7318 | 0.006331%
2.8.3 | SEDOP | 190238 | PIA 01 CUBA EM AÇO INOX C/TORN.,SIFAO E VALV.(1,50M) | UND | 2 | 746.8 | 917.648 | 1835.296 | 0.005172%
2.9 |  |  | COBERTURA |  |  |  |  | 25225.9826 | 0.0701%
2.9.1 | SINAPI | 98546 | IMPERMEABILIZAÇÃO DE SUPERFÍCIE COM MANTA ASFÁLTICA, UMA CAMADA, INCLUSIVE APLICAÇÃO DE PRIMER ASFÁLTICO, E=3MM. AF_06/2018 | M2 | 27.38 | 119.51 | 146.8507 | 4020.7725 | 0.01035%
2.9.2 | SEDOP | 71361 | ESTRUTURA METÁLICA P/ COBERTURA - 2 ÁGUAS-VÃO 20M | M2 | 47.38 | 289.46 | 355.6808 | 16852.1542 | 0.04749%
2.9.3 | SEDOP | 70030 | COBERTURA - TELHA ALUMINIO TRAPEZOIDAL E= 0,5MM | M2 | 47.38 | 74.77 | 91.8754 | 4353.0559 | 0.01227%
2.10 |  |  | GUARDA CORPO |  |  |  |  | 823527.5416 | 2.303%
2.10.1 | PRÓPRIO | CP007 | GUARDA CORPO DE FECHAMENTO DO PARQUE | M | 259 | 1231.87 | 1513.6891 | 392045.4884 | 1.105%
2.10.2 | SINAPI | 93358 | ESCAVAÇÃO MANUAL DE VALA COM PROFUNDIDADE MENOR OU IGUAL A 1,30 M. AF_02/2021 | M3 | 59.052 | 74.3728 | 91.3873 | 5396.604 | 0.01521%
2.10.3 | SINAPI | 96995 | REATERRO MANUAL APILOADO COM SOQUETE. AF_10/2017 | M3 | 51.8 | 45.0937 | 55.4099 | 2870.2336 | 0.008088%
2.10.4 | SINAPI | 96619 | LASTRO DE CONCRETO MAGRO, APLICADO EM BLOCOS DE COROAMENTO OU SAPATAS, ESPESSURA DE 5 CM. AF_08/2017 | M2 | 36.26 | 35.33 | 43.4126 | 1574.1396 | 0.004228%
2.10.5 | SINAPI | 98546 | IMPERMEABILIZAÇÃO DE SUPERFÍCIE COM MANTA ASFÁLTICA, UMA CAMADA, INCLUSIVE APLICAÇÃO DE PRIMER ASFÁLTICO, E=3MM. AF_06/2018 | M2 | 139.86 | 119.51 | 146.8507 | 20538.5406 | 0.05285%
2.10.6 | SEDOP | 51287 | CONCRETO ARMADO FCK=30MPA C/ FORMA APARENTE - 1 REAPROVEITAMENTO (INCL. LANÇAMENTO E ADENSAMENTO) | M3 | 7.252 | 3466.06 | 4259.0024 | 30886.2855 | 0.08704%
2.10.7 | SINAPI | 89456 | ALVENARIA DE BLOCOS DE CONCRETO ESTRUTURAL 14X19X39 CM, (ESPESSURA 14 CM) FBK = 14,0 MPA, PARA PAREDES COM ÁREA LÍQUIDA MAIOR OU IGUAL A 6M², SEM VÃOS, UTILIZANDO PALHETA. AF_12/2014 | M2 | 129.5 | 107.69 | 132.3266 | 17136.296 | 0.03613%
2.10.8 | SINAPI | 87905 | CHAPISCO APLICADO EM ALVENARIA (COM PRESENÇA DE VÃOS) E ESTRUTURAS DE CONCRETO DE FACHADA, COM COLHER DE PEDREIRO. ARGAMASSA TRAÇO 1:3 COM PREPARO EM BETONEIRA 400L. AF_06/2014 | M2 | 259 | 8.75 | 10.7518 | 2784.7078 | 0.00777%
2.10.9 | SINAPI | 87535 | EMBOÇO, PARA RECEBIMENTO DE CERÂMICA, EM ARGAMASSA TRAÇO 1:2:8, PREPARO MECÂNICO COM BETONEIRA 400L, APLICADO MANUALMENTE EM FACES INTERNAS DE PAREDES, PARA AMBIENTE COM ÁREA MAIOR QUE 10M2, ESPESSURA DE 20MM, COM EXECUÇÃO DE TALISCAS. AF_06/2014 | M2 | 259 | 38.47 | 47.2709 | 12243.1666 | 0.03397%
2.10.10 | PRÓPRIO | CP008 | PISO EM GRANITO APLICADO EM AMBIENTES EXTERNOS | M2 | 259 | 1062.214 | 1305.2204 | 338052.0794 | 0.9526%
2.11 |  |  | INSTALAÇÕES HIDROSSANITÁRIAS |  |  |  |  | 27927.759 | 0.07811%
2.11.1 | SEDOP | 180299 | PONTO DE AGUA (INCL. TUBOS E CONEXOES) | PTO | 6 | 601.92 | 739.6233 | 4437.7398 | 0.01251%
2.11.2 | SEDOP | 180214 | PONTO DE ESGOTO (INCL. TUBOS, CONEXOES,CX. E RALOS) | PTO | 6 | 424.74 | 521.9092 | 3131.4553 | 0.008825%
2.11.3 | SINAPI | 102619 | CAIXA D´ÁGUA EM POLIÉSTER REFORÇADO COM FIBRA DE VIDRO, 10000 LITROS - FORNECIMENTO E INSTALAÇÃO. AF_06/2021 | UND | 2 | 6647.98 | 8168.8612 | 16337.7223 | 0.04556%
2.11.4 | SINAPI | 98102 | CAIXA DE GORDURA SIMPLES, CIRCULAR, EM CONCRETO PRÉ-MOLDADO, DIÂMETRO INTERNO = 0,4 M, ALTURA INTERNA = 0,4 M. AF_12/2020 | UND | 2 | 164.78 | 202.4773 | 404.9546 | 0.001138%
2.11.5 | SINAPI | 97904 | CAIXA ENTERRADA HIDRÁULICA RETANGULAR EM ALVENARIA COM TIJOLOS CERÂMICOS MACIÇOS, DIMENSÕES INTERNAS: 1X1X0,6 M PARA REDE DE ESGOTO. AF_12/2020 | UND | 2 | 964.18 | 1184.7588 | 2369.5175 | 0.006568%
2.11.6 | SEDOP | 231084 | PONTO DE DRENO P/ SPLIT (10M) | PTO | 4 | 253.58 | 311.5924 | 1246.3695 | 0.003512%
2.12 |  |  | CASA DE BOMBAS |  |  |  |  | 8534.6056 | 0.02401%
2.12.1 | SINAPI | 102623 | CAIXA D´ÁGUA EM POLIETILENO, 1000 LITROS (INCLUSOS TUBOS, CONEXÕES E TORNEIRA DE BÓIA) - FORNECIMENTO E INSTALAÇÃO. AF_06/2021 - CISTERNA | UND | 1 | 811.49 | 997.1373 | 997.1373 | 0.002889%
2.12.2 | SINAPI | 102622 | CAIXA D´ÁGUA EM POLIETILENO, 500 LITROS (INCLUSOS TUBOS, CONEXÕES E TORNEIRA DE BÓIA) - FORNECIMENTO E INSTALAÇÃO. AF_06/2021 | UND | 2 | 568.37 | 698.398 | 1396.7959 | 0.004052%
2.12.3 | SINAPI | 94480 | CONJUNTO HIDRÁULICO PARA INSTALAÇÃO DE BOMBA EM AÇO ROSCÁVEL, DN SUCÇÃO 65 (2½) E DN RECALQUE 50 (2), PARA EDIFICAÇÃO ENTRE 12 E 18 PAVIMENTOS  FORNECIMENTO E INSTALAÇÃO. AF_06/2016 | UND | 1 | 2491.69 | 3061.7225 | 3061.7225 | 0.008459%
2.12.4 | SEDOP | 180299 | PONTO DE AGUA (INCL. TUBOS E CONEXOES) | PT | 1 | 601.92 | 739.6233 | 739.6233 | 0.002084%
2.12.5 | SEDOP | 180214 | PONTO DE ESGOTO (INCL. TUBOS, CONEXOES,CX. E RALOS) | PTO | 1 | 424.74 | 521.9092 | 521.9092 | 0.001471%
2.12.6 | SEDOP | 180214 | PONTO DE ESGOTO (INCL. TUBOS, CONEXOES,CX. E RALOS) | PTO | 1 | 424.74 | 521.9092 | 521.9092 | 0.001471%
2.12.7 | SINAPI | 97902 | CAIXA ENTERRADA HIDRÁULICA RETANGULAR EM ALVENARIA COM TIJOLOS CERÂMICOS MACIÇOS, DIMENSÕES INTERNAS: 0,6X0,6X0,6 M PARA REDE DE ESGOTO. AF_12/2020 | UND | 1 | 578.32 | 710.6242 | 710.6242 | 0.001975%
2.12.8 | SINAPI | 98110 | CAIXA DE GORDURA PEQUENA (CAPACIDADE: 19 L), CIRCULAR, EM PVC, DIÂMETRO INTERNO= 0,3 M. AF_12/2020 | UND | 1 | 378.97 | 465.6683 | 465.6683 | 0.001302%
2.12.9 | SINAPI | 89708 | CAIXA SIFONADA, PVC, DN 150 X 185 X 75 MM, JUNTA ELÁSTICA, FORNECIDA E INSTALADA EM RAMAL DE DESCARGA OU EM RAMAL DE ESGOTO SANITÁRIO. AF_12/2014 | UND | 1 | 97.02 | 119.2156 | 119.2156 | 0.0003036%
2.13 |  |  | INSTALAÇÕES ELÉTRICAS |  |  |  |  | 27384.4568 | 0.07768%
2.13.1 | SEDOP | 170690 | PONTO DE LÓGICA - UTP (C/ INSTALAÇÃO APARENTE) | PTO | 1 | 529.88 | 651.1025 | 651.1025 | 0.001835%
2.13.2 | SINAPI | 103245 | AR CONDICIONADO SPLIT ON/OFF, HI-WALL (PAREDE), 9000 BTUS/H, CICLO FRIO - FORNECIMENTO E INSTALAÇÃO. AF_11/2021_P | UND | 4 | 1855.92 | 2280.5052 | 9122.0207 | 0.02631%
2.13.3 | SEDOP | 170682 | PONTO ELETRICO ESTABILIZADO (INCL. ELETR.,CX.,FIAÇAO E TOMADA) | PTO | 19 | 580.15 | 712.8729 | 13544.5851 | 0.03817%
2.13.4 | SINAPI | 93128 | PONTO DE ILUMINAÇÃO RESIDENCIAL INCLUINDO INTERRUPTOR SIMPLES, CAIXA ELÉTRICA, ELETRODUTO, CABO, RASGO, QUEBRA E CHUMBAMENTO (EXCLUINDO LUMINÁRIA E LÂMPADA). AF_01/2016 | PTO | 12 | 140.6 | 172.7655 | 2073.1865 | 0.005809%
2.13.5 | SINAPI | 97591 | LUMINÁRIA TIPO PLAFON REDONDO COM VIDRO FOSCO, DE SOBREPOR, COM 2 LÂMPADAS FLUORESCENTES DE 15 W, SEM REATOR - FORNECIMENTO E INSTALAÇÃO. AF_02/2020 | UND | 12 | 135.2 | 166.1302 | 1993.562 | 0.005557%
2.14 |  |  | LETREIRO |  |  |  |  | 24027.8733 | 0.06156%
2.14.1 | PRÓPRIO | CP009 | LETREIRO "PARQUE CULTURAL VILA MAGUARI" | VB | 1 | 19554.3563 | 24027.8733 | 24027.8733 | 0.06156% | x
3 |  |  | ESPELHO D´ÁGUA (BALÉ DAS ÁGUAS) |  |  |  |  | 749450.2282 | 2.029%
3.1 |  |  | FUNDAÇÃO |  |  |  |  | 67933.8254 | 0.1881%
3.1.1 | SINAPI | 93358 | ESCAVAÇÃO MANUAL DE VALA COM PROFUNDIDADE MENOR OU IGUAL A 1,30 M. AF_02/2021 | M3 | 29.7 | 74.3728 | 91.3873 | 2714.2034 | 0.007649%
3.1.2 | SINAPI | 96619 | LASTRO DE CONCRETO MAGRO, APLICADO EM BLOCOS DE COROAMENTO OU SAPATAS, ESPESSURA DE 5 CM. AF_08/2017 | M2 | 19.594 | 35.33 | 43.4126 | 850.6258 | 0.002285%
3.1.3 | SINAPI | 96995 | REATERRO MANUAL APILOADO COM SOQUETE. AF_10/2017 | M3 | 19.903 | 45.0937 | 55.4099 | 1102.8236 | 0.003108%
3.1.4 | SEDOP | 51287 | CONCRETO ARMADO FCK=30MPA C/ FORMA APARENTE - 1 REAPROVEITAMENTO (INCL. LANÇAMENTO E ADENSAMENTO) | M3 | 11.797 | 3466.06 | 4259.0024 | 50243.4515 | 0.1416%
3.1.5 | SINAPI | 98546 | IMPERMEABILIZAÇÃO DE SUPERFÍCIE COM MANTA ASFÁLTICA, UMA CAMADA, INCLUSIVE APLICAÇÃO DE PRIMER ASFÁLTICO, E=3MM. AF_06/2018 | M2 | 88.68 | 119.51 | 146.8507 | 13022.7211 | 0.03351%
3.2 |  |  | ESTRUTURA |  |  |  |  | 117004.1619 | 0.3297%
3.2.1 | SEDOP | 51287 | CONCRETO ARMADO FCK=30MPA C/ FORMA APARENTE - 1 REAPROVEITAMENTO (INCL. LANÇAMENTO E ADENSAMENTO) | M3 | 27.4722 | 3466.06 | 4259.0024 | 117004.1619 | 0.3297%
3.3 |  |  | PAVIMENTAÇÃO |  |  |  |  | 171926.1041 | 0.4592%
3.3.1 | SEDOP | 130110 | CAMADA REGULARIZADORA NO TRAÇO 1;4 | M2 | 554.83 | 39.01 | 47.9345 | 26595.4716 | 0.07495%
3.3.2 | SINAPI | 98546 | IMPERMEABILIZAÇÃO DE SUPERFÍCIE COM MANTA ASFÁLTICA, UMA CAMADA, INCLUSIVE APLICAÇÃO DE PRIMER ASFÁLTICO, E=3MM. AF_06/2018 | M2 | 574.42 | 119.51 | 146.8507 | 84353.986 | 0.2171%
3.3.3 | SINAPI | 98564 | PROTEÇÃO MECÂNICA DE SUPERFÍCIE VERTICAL COM ARGAMASSA DE CIMENTO E AREIA, TRAÇO 1:3, E=2CM. AF_06/2018 | M2 | 554.83 | 54.79 | 67.3245 | 37353.6501 | 0.1042%
3.3.4 | SINAPI | 87620 | CONTRAPISO EM ARGAMASSA TRAÇO 1:4 (CIMENTO E AREIA), PREPARO MECÂNICO COM BETONEIRA 400 L, APLICADO EM ÁREAS SECAS SOBRE LAJE, ADERIDO, ACABAMENTO NÃO REFORÇADO, ESPESSURA 2CM. AF_07/2021 | M2 | 554.83 | 34.65 | 42.577 | 23622.9964 | 0.06295%
3.4 |  |  | REVESTIMENTO |  |  |  |  | 195631.1351 | 0.5413%
3.4.1 | SINAPI | 87535 | EMBOÇO, PARA RECEBIMENTO DE CERÂMICA, EM ARGAMASSA TRAÇO 1:2:8, PREPARO MECÂNICO COM BETONEIRA 400L, APLICADO MANUALMENTE EM FACES INTERNAS DE PAREDES, PARA AMBIENTE COM ÁREA MAIOR QUE 10M2, ESPESSURA DE 20MM, COM EXECUÇÃO DE TALISCAS. AF_06/2014 | M2 | 554.83 | 38.47 | 47.2709 | 26227.321 | 0.07291%
3.4.2 | SINAPI | 87242 | REVESTIMENTO CERÂMICO PARA PAREDES EXTERNAS EM PASTILHAS DE PORCELANA 5 X 5 CM (PLACAS DE 30 X 30 CM), ALINHADAS A PRUMO, APLICADO EM PANOS COM VÃOS. AF_06/2014 | M2 | 554.83 | 248.48 | 305.3256 | 169403.8141 | 0.4684%
3.5 |  |  | PINTURA |  |  |  |  | 4187.5706 | 0.01082%
3.5.1 | SINAPI | 102492 | PINTURA DE PISO COM TINTA ACRÍLICA, APLICAÇÃO MANUAL, 3 DEMÃOS, INCLUSO FUNDO PREPARADOR. AF_05/2021 | M2 | 150.86 | 22.59 | 27.758 | 4187.5706 | 0.01082%
3.6 |  |  | FONTE ILUMINADA |  |  |  |  | 192767.4311 | 0.4999%
3.6.1 | PRÓPRIO | CP010 | FONTE INTERATIVA COM 20 JATOS, ILUMINAÇÃO E PAINEL DE COMANDO COM TEMPORIZADOR, PARA CONTROLE DE AGUA DOS JATOS E ILUMINAÇÃO | VB | 1 | 137677.1 | 169173.9617 | 169173.9617 | 0.4334% | x
3.6.2 | SEDOP | 180299 | PONTO DE AGUA (INCL. TUBOS E CONEXOES) | PT | 6 | 601.92 | 739.6233 | 4437.7398 | 0.01251%
3.6.3 | SEDOP | 170682 | PONTO ELETRICO ESTABILIZADO (INCL. ELETR.,CX.,FIAÇAO E TOMADA) | PTO | 6 | 580.15 | 712.8729 | 4277.2374 | 0.01205%
3.6.4 | PRÓPRIO | CP011 | CISTERNA | UND | 1 | 12108.4098 | 14878.4922 | 14878.4922 | 0.04193%
4 |  |  | CAIXA D'ÁGUA CASCATA |  |  |  |  | 81432.7149 | 0.23%
4.1 |  |  | PINTURA |  |  |  |  | 81432.7149 | 0.23%
4.1.1 | SEDOP | 20677 | RETIRADA DE PINTURA (C/ ESCOVA DE AÇO) | M2 | 1099 | 6.1744 | 7.5869 | 8338.0456 | 0.0235%
4.1.2 | SINAPI | 88485 | APLICAÇÃO DE FUNDO SELADOR ACRÍLICO EM PAREDES, UMA DEMÃO. AF_06/2014 | M2 | 1099 | 2.34 | 2.8753 | 3159.9875 | 0.008735%
4.1.3 | SINAPI | 88495 | APLICAÇÃO E LIXAMENTO DE MASSA LÁTEX EM PAREDES, UMA DEMÃO. AF_06/2014 | M2 | 1099 | 9.93 | 12.2017 | 13409.6904 | 0.03846%
4.1.4 | PRÓPRIO | CP012 | APLICAÇÃO MANUAL DE PINTURA COM TINTA AÇO CORTEN | M2 | 1099 | 41.8573 | 51.4331 | 56524.9915 | 0.1593%
5 |  |  | LETREIRO (VILA MAGUARI) |  |  |  |  | 420698.2179 | 1.186%
5.1.1 | PRÓPRIO | CP013 | ESTRUTURA METÁLICA | M2 | 164.53 | 2080.9122 | 2556.9697 | 420698.2179 | 1.186%
6 |  |  | BANCO BOLA |  |  |  |  | 92452.8877 | 0.2592%
6.1 |  |  | EXECUÇÃO DE FLOREIRA |  |  |  |  | 11563.5675 | 0.03258%
6.1.1 | SINAPI | 93358 | ESCAVAÇÃO MANUAL DE VALA COM PROFUNDIDADE MENOR OU IGUAL A 1,30 M. AF_02/2021 | M3 | 18.72 | 74.3728 | 91.3873 | 1710.7706 | 0.004821%
6.1.2 | SINAPI | 94274 | ASSENTAMENTO DE GUIA (MEIO-FIO) EM TRECHO CURVO, CONFECCIONADA EM CONCRETO PRÉ-FABRICADO, DIMENSÕES 100X15X13X30 CM (COMPRIMENTO X BASE INFERIOR X BASE SUPERIOR X ALTURA), PARA VIAS URBANAS (USO VIÁRIO). AF_06/2016 | M | 104 | 62.71 | 77.0564 | 8013.8637 | 0.02258%
6.1.3 | SEDOP | 260168 | PLANTIO DE GRAMA (INCL. TERRA PRETA) - GERAL | M2 | 52 | 28.78 | 35.3641 | 1838.9332 | 0.005182%
6.2 |  |  | MOBILIÁRIO |  |  |  |  | 80889.3202 | 0.2266%
6.2.1 | PRÓPRIO | CP014 | BANCO DECORATIVO EM CONCRETO ARMADO C/ PINTURA EPOXI E TAMPO DE MADEIRA | UND | 30 | 2194.3107 | 2696.3107 | 80889.3202 | 0.2266%
7 |  |  | CAFÉ / GALERIA / RESTAURANTE |  |  |  |  | 2061710.5755 | 5.474%
7.1 |  |  | FUNDAÇÃO |  |  |  |  | 81096.6395 | 0.2256%
7.1.1 | SINAPI | 93358 | ESCAVAÇÃO MANUAL DE VALA COM PROFUNDIDADE MENOR OU IGUAL A 1,30 M. AF_02/2021 | M3 | 87.4398 | 74.3728 | 91.3873 | 7990.889 | 0.02252%
7.1.2 | SINAPI | 96995 | REATERRO MANUAL APILOADO COM SOQUETE. AF_10/2017 | M3 | 80.53 | 45.0937 | 55.4099 | 4462.1605 | 0.01257%
7.1.3 | SEDOP | 51287 | CONCRETO ARMADO FCK=30MPA C/ FORMA APARENTE - 1 REAPROVEITAMENTO (INCL. LANÇAMENTO E ADENSAMENTO) | M3 | 13.21 | 3466.06 | 4259.0024 | 56261.4219 | 0.1585%
7.1.4 | SINAPI | 96619 | LASTRO DE CONCRETO MAGRO, APLICADO EM BLOCOS DE COROAMENTO OU SAPATAS, ESPESSURA DE 5 CM. AF_08/2017 | M2 | 11.136 | 35.33 | 43.4126 | 483.4423 | 0.001299%
7.1.5 | SINAPI | 98546 | IMPERMEABILIZAÇÃO DE SUPERFÍCIE COM MANTA ASFÁLTICA, UMA CAMADA, INCLUSIVE APLICAÇÃO DE PRIMER ASFÁLTICO, E=3MM. AF_06/2018 | M2 | 81.026 | 119.51 | 146.8507 | 11898.7258 | 0.03062%
7.2 |  |  | ESTRUTURA |  |  |  |  | 136165.7717 | 0.3814%
7.2.1 | SINAPI | 98546 | IMPERMEABILIZAÇÃO DE SUPERFÍCIE COM MANTA ASFÁLTICA, UMA CAMADA, INCLUSIVE APLICAÇÃO DE PRIMER ASFÁLTICO, E=3MM. AF_06/2018 | M2 | 64.08 | 119.51 | 146.8507 | 9410.1936 | 0.02422%
7.2.2 | SEDOP | 51287 | CONCRETO ARMADO FCK=30MPA C/ FORMA APARENTE - 1 REAPROVEITAMENTO (INCL. LANÇAMENTO E ADENSAMENTO) | M3 | 29.7618 | 3466.06 | 4259.0024 | 126755.5781 | 0.3572%
7.3 |  |  | PAVIMENTAÇÃO |  |  |  |  | 229174.8955 | 0.2955%
7.3.1 | SINAPI | 97086 | FABRICAÇÃO, MONTAGEM E DESMONTAGEM DE FORMA PARA RADIER, PISO DE CONCRETO OU LAJE SOBRE SOLO, EM MADEIRA SERRADA, 4 UTILIZAÇÕES. AF_09/2021 | M2 | 93.02 | 111.65 | 137.1926 | 12761.6513 | 0.036%
7.3.2 | SINAPI | 95241 | LASTRO DE CONCRETO MAGRO, APLICADO EM PISOS, LAJES SOBRE SOLO OU RADIERS, ESPESSURA DE 5 CM. AF_07/2016 | M2 | 114.37 | 34.21 | 42.0363 | 4807.6961 | 0.01289%
7.3.3 | SINAPI | 97089 | ARMAÇÃO PARA EXECUÇÃO DE RADIER, PISO DE CONCRETO OU LAJE SOBRE SOLO, COM USO DE TELA Q-113. AF_09/2021 | KG | 1137.18 | 16.7 | 20.5205 | 23335.5206 | 0.06578%
7.3.4 | SINAPI | 97096 | CONCRETAGEM DE RADIER, PISO DE CONCRETO OU LAJE SOBRE SOLO, FCK 30 MPA - LANÇAMENTO, ADENSAMENTO E ACABAMENTO. AF_09/2021 | M3 | 13.437 | 772.1 | 948.736 | 12748.1651 | 0.02428%
7.3.5 | SINAPI | 87620 | CONTRAPISO EM ARGAMASSA TRAÇO 1:4 (CIMENTO E AREIA), PREPARO MECÂNICO COM BETONEIRA 400 L, APLICADO EM ÁREAS SECAS SOBRE LAJE, ADERIDO, ACABAMENTO NÃO REFORÇADO, ESPESSURA 2CM. AF_07/2021 | M2 | 770.21 | 34.65 | 42.577 | 32793.2305 | 0.004143%
7.3.6 | SINAPI | 87260 | REVESTIMENTO CERÂMICO PARA PISO COM PLACAS TIPO PORCELANATO DE DIMENSÕES 45X45 CM APLICADA EM AMBIENTES DE ÁREA MAIOR QUE 10 M². AF_06/2014 | M2 | 770.21 | 150.81 | 185.3113 | 142728.6319 | 0.1524%
7.4 |  |  | ALVENARIA |  |  |  |  | 76142.5702 | 0.2142%
7.4.1 | SINAPI | 103324 | ALVENARIA DE VEDAÇÃO DE BLOCOS CERÂMICOS FURADOS NA VERTICAL DE 14X19X39 CM (ESPESSURA 14 CM) E ARGAMASSA DE ASSENTAMENTO COM PREPARO EM BETONEIRA. AF_12/2021 | M2 | 767.67 | 80.72 | 99.1866 | 76142.5702 | 0.2142%
7.5 |  |  | REVESTIMENTO |  |  |  |  | 431126.3875 | 1.025%
7.5.1 | SINAPI | 87905 | CHAPISCO APLICADO EM ALVENARIA (COM PRESENÇA DE VÃOS) E ESTRUTURAS DE CONCRETO DE FACHADA, COM COLHER DE PEDREIRO. ARGAMASSA TRAÇO 1:3 COM PREPARO EM BETONEIRA 400L. AF_06/2014 | M2 | 2457.02 | 8.75 | 10.7518 | 26417.3077 | 0.07371%
7.5.2 | SINAPI | 87535 | EMBOÇO, PARA RECEBIMENTO DE CERÂMICA, EM ARGAMASSA TRAÇO 1:2:8, PREPARO MECÂNICO COM BETONEIRA 400L, APLICADO MANUALMENTE EM FACES INTERNAS DE PAREDES, PARA AMBIENTE COM ÁREA MAIOR QUE 10M2, ESPESSURA DE 20MM, COM EXECUÇÃO DE TALISCAS. AF_06/2014 | M2 | 1960.2708 | 38.47 | 47.2709 | 92663.7917 | 0.09643%
7.5.4 | SEDOP | 110645 | REVESTIMENTO CERÂMICO PADRÃO ALTO | M2 | 1960.2708 | 99.33 | 122.0541 | 239259.0182 | 0.3929%
7.5.5 | SEDOP | 141368 | FORRO EM GESSO ACARTONADO ESTRUTURADO | M2 | 410.97 | 98.02 | 120.4444 | 49499.0232 | 0.149%
7.5.6 | PRÓPRIO | CP015 | MOLDURAS DE FACHADA | VB | 1 | 18951.6197 | 23287.2466 | 23287.2466 | 0.05969% | x
7.6 |  |  | PINTURA |  |  |  |  | 47145.9388 | 0.2854%
7.6.1 | SINAPI | 88485 | APLICAÇÃO DE FUNDO SELADOR ACRÍLICO EM PAREDES, UMA DEMÃO. AF_06/2014 | M2 | 799.829 | 2.34 | 2.8753 | 2299.7722 | 0.01588%
7.6.2 | SINAPI | 88495 | APLICAÇÃO E LIXAMENTO DE MASSA LÁTEX EM PAREDES, UMA DEMÃO. AF_06/2014 | M2 | 799.829 | 9.93 | 12.2017 | 9759.2896 | 0.06993%
7.6.3 | SINAPI | 88489 | APLICAÇÃO MANUAL DE PINTURA COM TINTA LÁTEX ACRÍLICA EM PAREDES, DUAS DEMÃOS. AF_06/2014 | M2 | 799.829 | 14.69 | 18.0507 | 14437.4586 | 0.1024%
7.6.4 | SINAPI | 88484 | APLICAÇÃO DE FUNDO SELADOR ACRÍLICO EM TETO, UMA DEMÃO. AF_06/2014 | M2 | 445.99 | 2.73 | 3.3546 | 1496.0964 | 0.006886%
7.6.5 | SINAPI | 88494 | APLICAÇÃO E LIXAMENTO DE MASSA LÁTEX EM TETO, UMA DEMÃO. AF_06/2014 | M2 | 445.99 | 18.47 | 22.6954 | 10121.9416 | 0.0478%
7.6.6 | SINAPI | 88488 | APLICAÇÃO MANUAL DE PINTURA COM TINTA LÁTEX ACRÍLICA EM TETO, DUAS DEMÃOS. AF_06/2014 | M2 | 445.99 | 16.48 | 20.2502 | 9031.3805 | 0.0425%
7.7 |  |  | ESQUADRIAS |  |  |  |  | 250066.6984 | 0.6993%
7.7.1 | SINAPI | 102181 | INSTALAÇÃO DE VIDRO TEMPERADO, E = 10 MM, ENCAIXADO EM PERFIL U. AF_01/2021_P | M2 | 162.64 | 612.3 | 752.378 | 122366.7527 | 0.3397%
7.7.2 | SEDOP | 90525 | ESQUADRIA MAD. VENEZ. FIXA C/CAIX. ADUELA E ALIZAR | M2 | 85.926 | 641.19 | 787.8772 | 67699.1391 | 0.1908%
7.7.3 | SINAPI | 94559 | JANELA DE AÇO TIPO BASCULANTE PARA VIDROS, COM BATENTE, FERRAGENS E PINTURA ANTICORROSIVA. EXCLUSIVE VIDROS, ACABAMENTO, ALIZAR E CONTRAMARCO. FORNECIMENTO E INSTALAÇÃO. AF_12/2019 | M2 | 50.36 | 804.26 | 988.2533 | 49768.4369 | 0.1402%
7.7.4 | SINAPI | 94569 | JANELA DE ALUMÍNIO TIPO MAXIM-AR, COM VIDROS, BATENTE E FERRAGENS. EXCLUSIVE ALIZAR, ACABAMENTO E CONTRAMARCO. FORNECIMENTO E INSTALAÇÃO. AF_12/2019 | M2 | 1.68 | 571.05 | 701.6911 | 1178.841 | 0.003321%
7.7.5 | SINAPI | 100701 | PORTA DE FERRO, DE ABRIR, TIPO GRADE COM CHAPA, COM GUARNIÇÕES. AF_12/2019 | M2 | 6.615 | 555.05 | 682.0307 | 4511.633 | 0.01256%
7.7.6 | SEDOP | 91379 | PORTA EM VIDRO TEMPERADO C/ FERRAGENS - (SEM MOLA) | M2 | 6.528 | 566.22 | 695.7561 | 4541.8957 | 0.0128%
7.8 |  |  | MOBILIÁRIO |  |  |  |  | 67976.333 | 0.1907%
7.8.1 | SINAPI | 86889 | BANCADA DE GRANITO CINZA POLIDO, DE 1,50 X 0,60 M, PARA PIA DE COZINHA - FORNECIMENTO E INSTALAÇÃO. AF_01/2020 | UND | 14 | 886.68 | 1089.5288 | 15253.4035 | 0.04216%
7.8.2 | SEDOP | 60812 | DIVISÓRIA EM GRANITO PRETO - INCL. FERRAGENS DE FIXAÇÃO | M2 | 20.64 | 1114.38 | 1369.3205 | 28262.7757 | 0.07965%
7.8.3 | PRÓPRIO | CP016 | MONTA CARGA | UND | 1 | 16009.2 | 19671.6795 | 19671.6795 | 0.05544%
7.8.4 | PRÓPRIO | CP017 | VASO DECORATIVO C/ PLANTA | UND | 2 | 868.23 | 1066.858 | 2133.7159 | 0.006013%
7.8.5 | PRÓPRIO | CP018 | ESTRUTURA PARA ARRANJO DE TREPADEIRA | UND | 1 | 2160.4946 | 2654.7583 | 2654.7583 | 0.007481%
7.9 |  |  | LOUÇAS E METAIS |  |  |  |  | 24933.7834 | 0.06768%
7.9.1 | SINAPI | 100878 | VASO SANITÁRIO SIFONADO COM CAIXA ACOPLADA, LOUÇA BRANCA - PADRÃO ALTO - FORNECIMENTO E INSTALAÇÃO. AF_01/2020 | UND | 8 | 628.1 | 771.7926 | 6174.3407 | 0.01623%
7.9.2 | SINAPI | 100859 | MICTÓRIO SIFONADO LOUÇA BRANCA PARA ENTRADA DE ÁGUA EMBUTIDA  PADRÃO ALTO  FORNECIMENTO E INSTALAÇÃO. AF_01/2020 | UND | 4 | 964.24 | 1184.8325 | 4739.3299 | 0.01243%
7.9.3 | SINAPI | 95471 | VASO SANITARIO SIFONADO CONVENCIONAL PARA PCD SEM FURO FRONTAL COM LOUÇA BRANCA SEM ASSENTO - FORNECIMENTO E INSTALAÇÃO. AF_01/2020 | UND | 2 | 735.25 | 903.4557 | 1806.9113 | 0.004741%
7.9.4 | SINAPI |  | CUBA DE EMBUTIR OVAL EM LOUÇA BRANCA PADRÃO ALTO | UND | 16 | 416.5218 | 511.8109 | 8188.9751 | 0.02308%
7.9.5 | SINAPI |  | LAVATORIO DE LOUÇA C/TORN.,SIFAO E VALV. PADRÃO ALTO | UND | 2 | 914.2173 | 1123.3659 | 2246.7318 | 0.006331%
7.9.6 | SINAPI | 100863 | BARRA DE APOIO EM "L", EM ACO INOX POLIDO 70 X 70 CM, FIXADA NA PAREDE - FORNECIMENTO E INSTALACAO. AF_01/2020 | UND | 2 | 595.31 | 731.5011 | 1463.0022 | 0.004051%
7.9.7 | SINAPI | 100860 | CHUVEIRO ELÉTRICO COMUM CORPO PLÁSTICO, TIPO DUCHA  FORNECIMENTO E INSTALAÇÃO. AF_01/2020 | UND | 2 | 89.37 | 109.8155 | 219.631 | 0.0006164%
7.9.8 | SINAPI | 89709 | RALO SIFONADO, PVC, DN 100 X 40 MM, JUNTA SOLDÁVEL, FORNECIDO E INSTALADO EM RAMAL DE DESCARGA OU EM RAMAL DE ESGOTO SANITÁRIO. AF_12/2014 | UND | 4 | 19.3 | 23.7153 | 94.8613 | 0.000211%
7.10 |  |  | COBERTURA |  |  |  |  | 70599.3855 | 0.1987%
7.10.1 | SINAPI | 100395 | RETIRADA E RECOLOCAÇÃO DE CAIBRO EM TELHADOS DE MAIS DE 2 ÁGUAS COM TELHA CERÂMICA CAPA-CANAL, INCLUSO TRANSPORTE VERTICAL. AF_07/2019 | M2 | 410.14 | 20.5 | 25.1899 | 10331.3672 | 0.02914%
7.10.2 | SINAPI | 100387 | FABRICAÇÃO E INSTALAÇÃO DE PONTALETES DE MADEIRA NÃO APARELHADA PARA TELHADOS COM MAIS QUE 2 ÁGUAS E COM TELHA CERÂMICA OU DE CONCRETO EM EDIFÍCIO INSTITUCIONAL TÉRREO, INCLUSO TRANSPORTE VERTICAL. AF_07/2019 | M2 | 410.14 | 46.43 | 57.052 | 23399.2868 | 0.06585%
7.10.3 | SINAPI | 94204 | TELHAMENTO COM TELHA CERÂMICA CAPA-CANAL, TIPO COLONIAL, COM MAIS DE 2 ÁGUAS, INCLUSO TRANSPORTE VERTICAL. AF_07/2019 | M2 | 410.14 | 50.67 | 62.2619 | 25536.1159 | 0.07179%
7.10.4 | SEDOP | 150286 | PINTURA S/ TELHA CERAMICA | M2 | 410.14 | 16.48 | 20.2502 | 8305.4113 | 0.0234%
7.10.5 | SEDOP | 80151 | IMPERMEABILIZAÇÃO DE LAJES E CALHAS | M2 | 19.28 | 127.78 | 157.0127 | 3027.2042 | 0.008531%
7.11 |  |  | SERRALHERIA |  |  |  |  | 161600.3615 | 0.5248%
7.11.1 | PRÓPRIO | CP019 | ESCULTURA "CURTUME MAGUARI" | VB | 1 | 30250 | 37170.3961 | 37170.3961 | 0.09522% | x
7.11.2 | PRÓPRIO | CP020 | FORNECIMENTO E EXECUÇÃO DE ESCADA COM PISO EM GRANILITE CLARO, TELA NA REGIÃO DOS ESPELHOS - 18 DEGRAUS, H= 3,28METROS DE ALTURA, ALTURA DO ESPELHO= 0,17M E COMPRIMENTO DO PISO= 0,35M, LARGURA DA ESCADA 1,30M. CORRIMÃO EM TUBO METÁLICO REDONDO PINTADO, PATAMAR CENTRAL DE 1,25 METROS DE COMPRIMENTO. NÃO INCLUSA ESTRUTURA DE APOIO DA ESCADA. | UND | 4 | 25315.8888 | 31107.4913 | 124429.9654 | 0.4295%
7.12 |  |  | INSTALAÇÕES HIDROSSANITÁRIAS |  |  |  |  | 93682.6443 | 0.2626%
7.12.1 | SEDOP | 180299 | PONTO DE AGUA (INCL. TUBOS E CONEXOES) | PT | 45 | 601.92 | 739.6233 | 33283.0485 | 0.09379%
7.12.2 | SEDOP | 180214 | PONTO DE ESGOTO (INCL. TUBOS, CONEXOES,CX. E RALOS) | PTO | 45 | 424.74 | 521.9092 | 23485.9151 | 0.06618%
7.12.3 | SINAPI | 102619 | CAIXA D´ÁGUA EM POLIÉSTER REFORÇADO COM FIBRA DE VIDRO, 10000 LITROS - FORNECIMENTO E INSTALAÇÃO. AF_06/2021 | UND | 2 | 6647.98 | 8168.8612 | 16337.7223 | 0.04556%
7.12.4 | SINAPI | 98102 | CAIXA DE GORDURA SIMPLES, CIRCULAR, EM CONCRETO PRÉ-MOLDADO, DIÂMETRO INTERNO = 0,4 M, ALTURA INTERNA = 0,4 M. AF_12/2020 | UND | 8 | 164.78 | 202.4773 | 1619.8183 | 0.004552%
7.12.5 | SINAPI | 97904 | CAIXA ENTERRADA HIDRÁULICA RETANGULAR EM ALVENARIA COM TIJOLOS CERÂMICOS MACIÇOS, DIMENSÕES INTERNAS: 1X1X0,6 M PARA REDE DE ESGOTO. AF_12/2020 | UND | 16 | 964.18 | 1184.7588 | 18956.1402 | 0.05255%
7.13 |  |  | INSTALAÇÕES ELÉTRICAS |  |  |  |  | 369623.3249 | 1.04%
7.13.1 | SEDOP | 170682 | PONTO ELETRICO ESTABILIZADO (INCL. ELETR.,CX.,FIAÇAO E TOMADA) | PTO | 160 | 580.15 | 712.8729 | 114059.6644 | 0.3214%
7.13.2 | SINAPI | 93128 | PONTO DE ILUMINAÇÃO RESIDENCIAL INCLUINDO INTERRUPTOR SIMPLES, CAIXA ELÉTRICA, ELETRODUTO, CABO, RASGO, QUEBRA E CHUMBAMENTO (EXCLUINDO LUMINÁRIA E LÂMPADA). AF_01/2016 | UND | 191 | 140.6 | 172.7655 | 32998.2188 | 0.09245%
7.13.3 | PRÓPRIO | CP021 | BALIZADOR DE SOBREPOR | UND | 32 | 363.52 | 446.6837 | 14293.8789 | 0.04028%
7.13.4 | SINAPI | 97591 | LUMINÁRIA TIPO PLAFON REDONDO COM VIDRO FOSCO, DE SOBREPOR, COM 2 LÂMPADAS FLUORESCENTES DE 15 W, SEM REATOR - FORNECIMENTO E INSTALAÇÃO. AF_02/2020 | UND | 191 | 135.2 | 166.1302 | 31730.8619 | 0.08845%
7.13.5 | SEDOP | 170615 | QUADRO DE MEDIÇÃO TRIFÁSICO (C/DISJUNTOR) | UND | 2 | 1310.87 | 1610.7622 | 3221.5244 | 0.009078%
7.13.6 | SEDOP | 170387 | CENTRO DE DISTRIBUIÇAO P/ 40 DISJUNTORES (C/ BARRAMENTO) | UND | 1 | 2062.63 | 2534.5049 | 2534.5049 | 0.007142%
7.13.7 | PRÓPRIO | CP022 | DISTRIBUIÇÃO DE SOM | UND | 40 | 523.86 | 643.7052 | 25748.2099 | 0.07256%
7.13.8 | PRÓPRIO | CP023 | FORNECIMENTO E MONTAGEM DE CUBÍCULOS DE MEDIÇÃO DA CONCESSIONÁRIA | CJ | 1 | 118033.5274 | 145036.4617 | 145036.4617 | 0.4087%
7.14 |  |  | INSTALAÇÃO DE GÁS |  |  |  |  | 16143.9939 | 0.04549%
7.14.1 | SINAPI | 101937 | INSTALAÇÃO DE TUBOS E CONEXÕES, EM AÇO/FERRO GALVANIZADO, PARA O CENTRO DE MEDIÇÃO DE GÁS DE EDIFÍCIO RESIDENCIAL, COM 4 PAVIMENTOS, 16 UNIDADES HABITACIONAIS, DN 50 (2) - FORNECIMENTO E INSTALAÇÃO. AF_10/2020 | UND | 1 | 13138.3 | 16143.9939 | 16143.9939 | 0.04549%
7.15 |  |  | CLIMATIZAÇÃO |  |  |  |  | 6231.8473 | 0.01756%
7.15.1 | SEDOP | 231084 | PONTO DE DRENO P/ SPLIT (10M) | PTO | 20 | 253.58 | 311.5924 | 6231.8473 | 0.01756%
8 |  |  | ESPAÇO CAFÉ GOURMET/QUINTA |  |  |  |  | 59924.8538 | 0.1266%
8.1 |  |  | MOBILIÁRIO |  |  |  |  | 59924.8538 | 0.1266%
8.1.1 | PRÓPRIO | CP024 | JOGO DE MESA COM 4 CADEIRAS TRAMONTINA + OMBRELONE | CJ | 17 | 2150.02 | 2641.8874 | 44912.0865 | 0.1266%
8.1.2 | SEDOP | 260168 | PLANTIO DE GRAMA (INCL. TERRA PRETA) - GERAL | M2 | 424.52 | 28.78 | 35.3641 | 15012.7674
9 |  |  | GALPÃO |  |  |  |  | 402871.2808 | 1.134%
9.1 |  |  | FUNDAÇÃO |  |  |  |  | 131026.0755 | 0.3667%
9.1.1 | SINAPI | 93358 | ESCAVAÇÃO MANUAL DE VALA COM PROFUNDIDADE MENOR OU IGUAL A 1,30 M. AF_02/2021 | M3 | 92.1 | 74.3728 | 91.3873 | 8416.7722 | 0.02372%
9.1.2 | SINAPI | 96995 | REATERRO MANUAL APILOADO COM SOQUETE. AF_10/2017 | M3 | 66.7 | 45.0937 | 55.4099 | 3695.8414 | 0.01041%
9.1.3 | SINAPI | 96619 | LASTRO DE CONCRETO MAGRO, APLICADO EM BLOCOS DE COROAMENTO OU SAPATAS, ESPESSURA DE 5 CM. AF_08/2017 | M2 | 27.4 | 35.33 | 43.4126 | 1189.5043 | 0.003195%
9.1.4 | SEDOP | 51287 | CONCRETO ARMADO FCK=30MPA C/ FORMA APARENTE - 1 REAPROVEITAMENTO (INCL. LANÇAMENTO E ADENSAMENTO) | M3 | 25.4 | 3466.06 | 4259.0024 | 108178.6614 | 0.3049%
9.1.5 | SINAPI | 98546 | IMPERMEABILIZAÇÃO DE SUPERFÍCIE COM MANTA ASFÁLTICA, UMA CAMADA, INCLUSIVE APLICAÇÃO DE PRIMER ASFÁLTICO, E=3MM. AF_06/2018 | M2 | 65 | 119.51 | 146.8507 | 9545.2963 | 0.02456%
9.2 |  |  | ESTRUTURA |  |  |  |  | 113076.5142 | 0.3187%
9.2.1 | SEDOP | 51287 | CONCRETO ARMADO FCK=30MPA C/ FORMA APARENTE - 1 REAPROVEITAMENTO (INCL. LANÇAMENTO E ADENSAMENTO) | M3 | 26.55 | 3466.06 | 4259.0024 | 113076.5142 | 0.3187%
9.3 |  |  | PAVIMENTAÇÃO |  |  |  |  | 49011.5081 | 0.1397%
9.3.1 | SINAPI | 97083 | COMPACTAÇÃO MECÂNICA DE SOLO PARA EXECUÇÃO DE RADIER, PISO DE CONCRETO OU LAJE SOBRE SOLO, COM COMPACTADOR DE SOLOS A PERCUSSÃO. AF_09/2021 | M2 | 126.6 | 2.9 | 3.5634 | 451.1319 | 0.001282%
9.3.2 | SINAPI | 96619 | LASTRO DE CONCRETO MAGRO, APLICADO EM BLOCOS DE COROAMENTO OU SAPATAS, ESPESSURA DE 5 CM. AF_08/2017 | M2 | 141 | 35.33 | 43.4126 | 6121.1717 | 0.01644%
9.3.3 | SINAPI | 87620 | CONTRAPISO EM ARGAMASSA TRAÇO 1:4 (CIMENTO E AREIA), PREPARO MECÂNICO COM BETONEIRA 400 L, APLICADO EM ÁREAS SECAS SOBRE LAJE, ADERIDO, ACABAMENTO NÃO REFORÇADO, ESPESSURA 2CM. AF_07/2021 | M2 | 126.6 | 34.65 | 42.577 | 5390.2481 | 0.01436%
9.3.4 | SINAPI | 87257 | REVESTIMENTO CERÂMICO PARA PISO COM PLACAS TIPO ESMALTADA EXTRA DE DIMENSÕES 60X60 CM APLICADA EM AMBIENTES DE ÁREA MAIOR QUE 10 M2. AF_06/2014 | M2 | 286.2 | 105.35 | 129.4513 | 37048.9564 | 0.1076%
9.4 |  |  | ALVENARIA |  |  |  |  | 12011.4962 | 0.03379%
9.4.1 | SINAPI | 103324 | ALVENARIA DE VEDAÇÃO DE BLOCOS CERÂMICOS FURADOS NA VERTICAL DE 14X19X39 CM (ESPESSURA 14 CM) E ARGAMASSA DE ASSENTAMENTO COM PREPARO EM BETONEIRA. AF_12/2021 | M2 | 121.1 | 80.72 | 99.1866 | 12011.4962 | 0.03379%
9.5 |  |  | REVESTIMENTO |  |  |  |  | 25397.6482 | 0.07067%
9.5.1 | SINAPI | 87905 | CHAPISCO APLICADO EM ALVENARIA (COM PRESENÇA DE VÃOS) E ESTRUTURAS DE CONCRETO DE FACHADA, COM COLHER DE PEDREIRO. ARGAMASSA TRAÇO 1:3 COM PREPARO EM BETONEIRA 400L. AF_06/2014 | M2 | 319.2 | 8.75 | 10.7518 | 3431.9642 | 0.009576%
9.5.2 | SINAPI | 87535 | EMBOÇO, PARA RECEBIMENTO DE CERÂMICA, EM ARGAMASSA TRAÇO 1:2:8, PREPARO MECÂNICO COM BETONEIRA 400L, APLICADO MANUALMENTE EM FACES INTERNAS DE PAREDES, PARA AMBIENTE COM ÁREA MAIOR QUE 10M2, ESPESSURA DE 20MM, COM EXECUÇÃO DE TALISCAS. AF_06/2014 | M2 | 286.2 | 38.47 | 47.2709 | 13528.9355 | 0.03761%
9.5.3 | SINAPI | 87529 | MASSA ÚNICA, PARA RECEBIMENTO DE PINTURA, EM ARGAMASSA TRAÇO 1:2:8, PREPARO MECÂNICO COM BETONEIRA 400L, APLICADA MANUALMENTE EM FACES INTERNAS DE PAREDES, ESPESSURA DE 20MM, COM EXECUÇÃO DE TALISCAS. AF_06/2014 | M2 | 159.6 | 43.02 | 52.8618 | 8436.7485 | 0.02349%
9.6 |  |  | PINTURA |  |  |  |  | 5287.186 | 0.01503%
9.6.1 | SINAPI | 88485 | APLICAÇÃO DE FUNDO SELADOR ACRÍLICO EM PAREDES, UMA DEMÃO. AF_06/2014 | M2 | 159.6 | 2.34 | 2.8753 | 458.9026 | 0.001268%
9.6.2 | SINAPI | 88495 | APLICAÇÃO E LIXAMENTO DE MASSA LÁTEX EM PAREDES, UMA DEMÃO. AF_06/2014 | M2 | 159.6 | 9.93 | 12.2017 | 1947.3945 | 0.005586%
9.6.3 | SINAPI | 88489 | APLICAÇÃO MANUAL DE PINTURA COM TINTA LÁTEX ACRÍLICA EM PAREDES, DUAS DEMÃOS. AF_06/2014 | M2 | 159.6 | 14.69 | 18.0507 | 2880.8888 | 0.008176%
9.7 |  |  | COBERTURA |  |  |  |  | 56660.6079 | 0.1597%
9.7.1 | SEDOP | 71361 | ESTRUTURA METÁLICA P/ COBERTURA - 2 ÁGUAS-VÃO 20M | M2 | 126.6 | 289.46 | 355.6808 | 45029.1837 | 0.1269%
9.7.2 | SEDOP | 70030 | COBERTURA - TELHA ALUMINIO TRAPEZOIDAL E= 0,5MM | M2 | 126.6 | 74.77 | 91.8754 | 11631.4242 | 0.03278%
9.8 |  |  | ESQUADRIA |  |  |  |  | 10400.2449 | 0.02931%
9.8.1 | PRÓPRIO | CP025 | PORTA DE ENROLAR | M2 | 8.4 | 1007.61 | 1238.1244 | 10400.2449 | 0.02931%
10 |  |  | PASSARELA - TRILHA (CICLISMO E CAMINHADA) |  |  |  |  | 12428868.2999 | 27.38%
10.1 |  |  | FUNDAÇÃO |  |  |  |  | 4721202.4206 | 12.43%
10.1.1 | SINAPI | 93358 | ESCAVAÇÃO MANUAL DE VALA COM PROFUNDIDADE MENOR OU IGUAL A 1,30 M. AF_02/2021 | M3 | 2028.78 | 74.3728 | 91.3873 | 185404.7674 | 0.5225%
10.1.2 | SINAPI | 96995 | REATERRO MANUAL APILOADO COM SOQUETE. AF_10/2017 | M3 | 1117.42 | 45.0937 | 55.4099 | 61916.1479 | 0.1745%
10.1.3 | SINAPI | 96619 | LASTRO DE CONCRETO MAGRO, APLICADO EM BLOCOS DE COROAMENTO OU SAPATAS, ESPESSURA DE 5 CM. AF_08/2017 | M2 | 310.8 | 35.33 | 43.4126 | 13492.6252 | 0.03624%
10.1.4 | SINAPI | 96535 | FABRICAÇÃO, MONTAGEM E DESMONTAGEM DE FÔRMA PARA SAPATA, EM MADEIRA SERRADA, E=25 MM, 4 UTILIZAÇÕES. AF_06/2017 | M2 | 2465.8 | 136.07 | 167.1992 | 412279.7871 | 1.162%
10.1.5 | SINAPI | 102476 | CONCRETO FCK = 25MPA, TRAÇO 1:2,2:2,5 (EM MASSA SECA DE CIMENTO/ AREIA MÉDIA/ SEIXO ROLADO) - PREPARO MECÂNICO COM BETONEIRA 400 L. AF_05/2021 | M3 | 911.36 | 842.56 | 1035.3153 | 943544.9853 | 2.407%
10.1.6 | SINAPI | 96549 | ARMAÇÃO DE BLOCO, VIGA BALDRAME OU SAPATA UTILIZANDO AÇO CA-50 DE 20 MM - MONTAGEM. AF_06/2017 | KG | 71875.4 | 13.17 | 16.1829 | 1163155.7172 | 3.283%
10.1.7 | SINAPI | 98546 | IMPERMEABILIZAÇÃO DE SUPERFÍCIE COM MANTA ASFÁLTICA, UMA CAMADA, INCLUSIVE APLICAÇÃO DE PRIMER ASFÁLTICO, E=3MM. AF_06/2018 | M2 | 374.4 | 119.51 | 146.8507 | 54980.9066 | 0.1415%
10.1.8 | PRÓPRIO | CP026 | ESTACA ESCAVADA MECANICAMENTE, COM FLUIDO ESTABILIZANTE, COM 20CM DE DIÂMETRO, CONCRETO LANÇADO MANUALMENTE (EXCLUSIVE MOBILIZAÇÃO E DESMOBILIZAÇÃO). AF_01/2020 | M | 4680 | 158.7182 | 195.0287 | 912734.4561 | 1.648%
10.1.9 | SINAPI | 95583 | MONTAGEM DE ARMADURA TRANSVERSAL DE ESTACAS DE SEÇÃO CIRCULAR, DIÂMETRO = 5,0 MM. AF_09/2021 | KG | 2120.976 | 16.94 | 20.8154 | 44149.0101 | 0.144%
10.1.10 | SINAPI | 95577 | MONTAGEM DE ARMADURA DE ESTACAS, DIÂMETRO = 10,0 MM. AF_09/2021 | KG | 11540.88 | 12.79 | 15.716 | 181376.6098 | 0.6167%
10.1.11 | SINAPI | 95563 | ARGAMASSA TRAÇO 1:1,93 (EM VOLUME DE CIMENTO E AREIA MÉDIA ÚMIDA), FCK 20 MPA, PREPARO MECÂNICO COM MISTURADOR DUPLO HORIZONTAL DE ALTA TURBULÊNCIA. AF_03/2020 | M3 | 587.808 | 1020.66 | 1254.1599 | 737205.2129 | 2.263%
10.1.12 | SINAPI | 95601 | ARRASAMENTO MECANICO DE ESTACA DE CONCRETO ARMADO, DIAMETROS DE ATÉ 40 CM. AF_05/2021 | UND | 585 | 15.25 | 18.7388 | 10962.1949 | 0.02972%
10.2 |  |  | ESTRUTURA |  |  |  |  | 6108230.2819 | 12.29%
10.2.1 | SINAPI | 92454 | MONTAGEM E DESMONTAGEM DE FÔRMA DE VIGA, ESCORAMENTO METÁLICO, PÉ-DIREITO DUPLO, EM CHAPA DE MADEIRA RESINADA, 4 UTILIZAÇÕES. AF_09/2020 | M2 | 4628.716 | 287.83 | 353.6779 | 1637074.3456 | 0.1232%
10.2.2 | SINAPI | 92441 | MONTAGEM E DESMONTAGEM DE FÔRMA DE PILARES RETANGULARES E ESTRUTURAS SIMILARES, PÉ-DIREITO DUPLO, EM CHAPA DE MADEIRA COMPENSADA PLASTIFICADA, 14 UTILIZAÇÕES. AF_09/2020 | M2 | 3953.75 | 62.27 | 76.5157 | 302524.0325 | 0.8445%
10.2.3 | SINAPI | 92482 | MONTAGEM E DESMONTAGEM DE FÔRMA DE LAJE MACIÇA, PÉ-DIREITO SIMPLES, EM MADEIRA SERRADA, 1 UTILIZAÇÃO. AF_09/2020 | M2 | 4319.304 | 278.97 | 342.7909 | 1480618.2019 | 4.175%
10.2.4 | SINAPI | 102476 | CONCRETO FCK = 25MPA, TRAÇO 1:2,2:2,5 (EM MASSA SECA DE CIMENTO/ AREIA MÉDIA/ SEIXO ROLADO) - PREPARO MECÂNICO COM BETONEIRA 400 L. AF_05/2021 | M3 | 1549.902 | 842.56 | 1035.3153 | 1604637.3111 | 4.094%
10.2.5 | SINAPI | 92759 | ARMAÇÃO DE PILAR OU VIGA DE ESTRUTURA CONVENCIONAL DE CONCRETO ARMADO UTILIZANDO AÇO CA-60 DE 5,0 MM - MONTAGEM. AF_06/2022 | KG | 13375.22 | 15.4 | 18.9231 | 253100.7692 | 0.7139%
10.2.6 | SINAPI | 92760 | ARMAÇÃO DE PILAR OU VIGA DE ESTRUTURA CONVENCIONAL DE CONCRETO ARMADO UTILIZANDO AÇO CA-50 DE 6,3 MM - MONTAGEM. AF_06/2022 | KG | 12401.66 | 15.05 | 18.493 | 229344.395 | 0.6473%
10.2.7 | SINAPI | 92761 | ARMAÇÃO DE PILAR OU VIGA DE ESTRUTURA CONVENCIONAL DE CONCRETO ARMADO UTILIZANDO AÇO CA-50 DE 8,0 MM - MONTAGEM. AF_06/2022 | KG | 3270.26 | 14.5 | 17.8172 | 58266.9244 | 0.1645%
10.2.8 | SINAPI | 92762 | ARMAÇÃO DE PILAR OU VIGA DE ESTRUTURA CONVENCIONAL DE CONCRETO ARMADO UTILIZANDO AÇO CA-50 DE 10,0 MM - MONTAGEM. AF_06/2022 | KG | 17336.82 | 13.13 | 16.1338 | 279708.701 | 0.7888%
10.2.9 | SINAPI | 92763 | ARMAÇÃO DE PILAR OU VIGA DE ESTRUTURA CONVENCIONAL DE CONCRETO ARMADO UTILIZANDO AÇO CA-50 DE 12,5 MM - MONTAGEM. AF_06/2022 | KG | 5616.9 | 11.14 | 13.6885 | 76887.1376 | 0.2169%
10.2.10 | SINAPI | 92764 | ARMAÇÃO DE PILAR OU VIGA DE ESTRUTURA CONVENCIONAL DE CONCRETO ARMADO UTILIZANDO AÇO CA-50 DE 16,0 MM - MONTAGEM. AF_06/2022 | KG | 7514.56 | 10.87 | 13.3568 | 100370.228 | 0.2831%
10.2.11 | SINAPI | 92765 | ARMAÇÃO DE PILAR OU VIGA DE ESTRUTURA CONVENCIONAL DE CONCRETO ARMADO UTILIZANDO AÇO CA-50 DE 20,0 MM - MONTAGEM. AF_06/2022 | KG | 5583.9 | 12.49 | 15.3474 | 85698.2356 | 0.2418%
10.3 |  |  | REVESTIMENTO |  |  |  |  | 142482.1679 | 0.4016%
10.3.1 | SINAPI | 98554 | IMPERMEABILIZAÇÃO DE SUPERFÍCIE COM MEMBRANA À BASE DE RESINA ACRÍLICA, 3 DEMÃOS. AF_06/2018 | M2 | 2537.304 | 45.7 | 56.1549 | 142482.1679 | 0.4016%
10.4 |  |  | SERRALHERIA |  |  |  |  | 613688.8588 | 1.727%
10.4.1 | SINAPI | 99837 | GUARDA-CORPO DE AÇO GALVANIZADO DE 1,10M, MONTANTES TUBULARES DE 1.1/4" ESPAÇADOS DE 1,20M, TRAVESSA SUPERIOR DE 1.1/2", GRADIL FORMADO POR TUBOS HORIZONTAIS DE 1" E VERTICAIS DE 3/4", FIXADO COM CHUMBADOR MECÂNICO. AF_04/2019_P | M | 902.3 | 553.51 | 680.1384 | 613688.8588 | 1.727%
10.5 |  |  | PINTURA |  |  |  |  | 70430.4633 | 0.182%
10.5.1 | SINAPI | 102492 | PINTURA DE PISO COM TINTA ACRÍLICA, APLICAÇÃO MANUAL, 3 DEMÃOS, INCLUSO FUNDO PREPARADOR. AF_05/2021 | M2 | 2537.304 | 22.59 | 27.758 | 70430.4633 | 0.182%
10.6 |  |  | INSTALAÕES ELÉTRICAS |  |  |  |  | 772834.1075 | 0.3475%
10.6.1 | PRÓPRIO | CP027 | BARRA PERFIL DE LED | M | 917.3 | 86.6359 | 106.4559 | 97651.9622 | 0.2752%
10.6.2 | SEDOP | 170682 | PONTO ELETRICO ESTABILIZADO (INCL. ELETR.,CX.,FIAÇAO E TOMADA) | PTO | 152 | 580.15 | 712.8729 | 108356.6812 | 0.07232%
10.6.3 | SINAPI | 100620 | POSTE DE AÇO CONICO CONTÍNUO CURVO SIMPLES, FLANGEADO, H=9M, INCLUSIVE LUMINÁRIA, SEM LÂMPADA - FORNECIMENTO E INSTALACAO. AF_11/2019 | UN | 116 | 3976.67 | 4886.4264 | 566825.4641 | 0.07232%
11 |  |  | BALANÇÓDROMO |  |  |  |  | 206678.8836 | 0.5807%
11.1 |  |  | FUNDAÇÃO |  |  |  |  | 55363.6332 | 0.155%
11.1.1 | SINAPI | 93358 | ESCAVAÇÃO MANUAL DE VALA COM PROFUNDIDADE MENOR OU IGUAL A 1,30 M. AF_02/2021 | M3 | 30.3 | 74.3728 | 91.3873 | 2769.0358 | 0.007803%
11.1.2 | SINAPI | 96995 | REATERRO MANUAL APILOADO COM SOQUETE. AF_10/2017 | M3 | 19.234 | 45.0937 | 55.4099 | 1065.7543 | 0.003003%
11.1.3 | SINAPI | 96619 | LASTRO DE CONCRETO MAGRO, APLICADO EM BLOCOS DE COROAMENTO OU SAPATAS, ESPESSURA DE 5 CM. AF_08/2017 | M2 | 4.41 | 35.33 | 43.4126 | 191.4494 | 0.0005143%
11.1.4 | SEDOP | 51287 | CONCRETO ARMADO FCK=30MPA C/ FORMA APARENTE - 1 REAPROVEITAMENTO (INCL. LANÇAMENTO E ADENSAMENTO) | M3 | 11.066 | 3466.06 | 4259.0024 | 47130.1207 | 0.1328%
11.1.5 | SINAPI | 98546 | IMPERMEABILIZAÇÃO DE SUPERFÍCIE COM MANTA ASFÁLTICA, UMA CAMADA, INCLUSIVE APLICAÇÃO DE PRIMER ASFÁLTICO, E=3MM. AF_06/2018 | M2 | 28.65 | 119.51 | 146.8507 | 4207.2729 | 0.01083%
11.2 |  |  | ESTRUTURA |  |  |  |  | 104117.8088 | 0.2934%
11.2.1 | SEDOP | 51287 | CONCRETO ARMADO FCK=30MPA C/ FORMA APARENTE - 1 REAPROVEITAMENTO (INCL. LANÇAMENTO E ADENSAMENTO) | M3 | 13.215 | 3466.06 | 4259.0024 | 56282.7169 | 0.1586%
11.2.2 | SEDOP | 71495 | ESTRUTURA METÁLICA P/ COBERTURA - 2 ÁGUAS-VÃO 40M | M2 | 122.77 | 317.09 | 389.6318 | 47835.0918 | 0.1348%
11.3 |  |  | COBERTURA |  |  |  |  | 32037.3977 | 0.08961%
11.3.1 | SINAPI | 103315 | INSTALAÇÃO DE PERGOLADO DE MADEIRA, EM MAÇARANDUBA, ANGELIM OU EQUIVALENTE DA REGIÃO, FIXADO COM CONCRETO SOBRE SOLO. AF_11/2021 | M2 | 122.77 | 212.37 | 260.9546 | 32037.3977 | 0.08961%
11.4 |  |  | MOBILIÁRIO |  |  |  |  | 15160.0439 | 0.04272%
11.4.1 | PRÓPRIO | CP028 | BALANÇO | UND | 10 | 992.0322 | 1218.9828 | 12189.8283 | 0.03435%
11.4.2 | SEDOP | 251510 | LIXEIRA EM TELA MOEDA | UND | 3 | 805.74 | 990.0719 | 2970.2157 | 0.00837%
12 |  |  | TEATRO |  |  |  |  | 11763297.0031 | 28.72%
12.1 |  |  | FUNDAÇÃO |  |  |  |  | 662365.446 | 1.308%
12.1.1 | PRÓPRIO | CP029 | VERBA DE FUNDAÇÃO DO PRÉDIO | VB | 1 | 24044.3187 | 29545.0198 | 29545.0198 | 0.07569% | x
12.1.2 | SINAPI | 93358 | ESCAVAÇÃO MANUAL DE VALA COM PROFUNDIDADE MENOR OU IGUAL A 1,30 M. AF_02/2021 | M3 | 95.9572 | 74.3728 | 91.3873 | 8769.2732 | 0.02471%
12.1.3 | SEDOP | 51287 | CONCRETO ARMADO FCK=30MPA C/ FORMA APARENTE - 1 REAPROVEITAMENTO (INCL. LANÇAMENTO E ADENSAMENTO) | M3 | 37.36 | 3466.06 | 4259.0024 | 159116.1684 | 0.4484%
12.1.4 | SEDOP | 130110 | CAMADA REGULARIZADORA NO TRAÇO 1;4 | M2 | 319.8574 | 39.01 | 47.9345 | 15332.189 | 0.04321%
12.1.5 | SINAPI | 98546 | IMPERMEABILIZAÇÃO DE SUPERFÍCIE COM MANTA ASFÁLTICA, UMA CAMADA, INCLUSIVE APLICAÇÃO DE PRIMER ASFÁLTICO, E=3MM. AF_06/2018 | M2 | 337.7734 | 119.51 | 146.8507 | 49602.2643 | 0.1276%
12.1.6 | SINAPI | 98564 | PROTEÇÃO MECÂNICA DE SUPERFÍCIE VERTICAL COM ARGAMASSA DE CIMENTO E AREIA, TRAÇO 1:3, E=2CM. AF_06/2018 | M2 | 17.9165 | 54.79 | 67.3245 | 1206.222 | 0.003366%
12.1.7 | PRÓPRIO | CP026 | ESTACA ESCAVADA MECANICAMENTE, COM FLUIDO ESTABILIZANTE, COM 20CM DE DIÂMETRO, CONCRETO LANÇADO MANUALMENTE (EXCLUSIVE MOBILIZAÇÃO E DESMOBILIZAÇÃO). AF_01/2020 | M | 990 | 158.7182 | 195.0287 | 193078.4426 | 0.2066%
12.1.8 | SINAPI | 95583 | MONTAGEM DE ARMADURA TRANSVERSAL DE ESTACAS DE SEÇÃO CIRCULAR, DIÂMETRO = 5,0 MM. AF_09/2021 | KG | 448.668 | 16.94 | 20.8154 | 9339.2137 | 0.01729%
12.1.9 | SINAPI | 95577 | MONTAGEM DE ARMADURA DE ESTACAS, DIÂMETRO = 10,0 MM. AF_09/2021 | KG | 2441.34 | 12.79 | 15.716 | 38368.129 | 0.07151%
12.1.10 | SINAPI | 95563 | ARGAMASSA TRAÇO 1:1,93 (EM VOLUME DE CIMENTO E AREIA MÉDIA ÚMIDA), FCK 20 MPA, PREPARO MECÂNICO COM MISTURADOR DUPLO HORIZONTAL DE ALTA TURBULÊNCIA. AF_03/2020 | M3 | 124.344 | 1020.66 | 1254.1599 | 155947.2566 | 0.2837%
12.1.11 | SINAPI | 95601 | ARRASAMENTO MECANICO DE ESTACA DE CONCRETO ARMADO, DIAMETROS DE ATÉ 40 CM. AF_05/2021 | UND | 110 | 15.25 | 18.7388 | 2061.2674 | 0.005587%
12.2 |  |  | ESTRUTURA |  |  |  |  | 2366098.2744 | 6.637%
12.2.1 | SINAPI | 103675 | CONCRETAGEM DE VIGAS E LAJES, FCK=25 MPA, PARA LAJES MACIÇAS OU NERVURADAS COM USO DE BOMBA - LANÇAMENTO, ADENSAMENTO E ACABAMENTO. AF_02/2022 | M3 | 477.2601 | 798.25 | 980.8684 | 468129.3167 | 1.289%
12.2.2 | SEDOP | 50281 | FORMA PARA CONCRETO EM CHAPA DE MADEIRA COMPENSADA PARA ESTRUTURAS ESPECIAIS (FORMAS CURVAS E/OU ALTURAS ELEVADAS) | M2 | 4772.6007 | 183.51 | 225.4922 | 1076184.2894 | 3.033%
12.2.3 | SEDOP | 50038 | ARMAÇÃO P/ CONCRETO | KG | 42953.4065 | 15.57 | 19.132 | 821784.6683 | 2.316%
12.3 |  |  | PAVIMENTAÇÃO |  |  |  |  | 367140.1937 | 1.008%
12.3.1 | SINAPI | 96619 | LASTRO DE CONCRETO MAGRO, APLICADO EM BLOCOS DE COROAMENTO OU SAPATAS, ESPESSURA DE 5 CM. AF_08/2017 | M2 | 1853.5753 | 35.33 | 43.4126 | 80468.4584 | 0.2162%
12.3.2 | SINAPI | 101749 | PISO CIMENTADO, TRAÇO 1:3 (CIMENTO E AREIA), ACABAMENTO LISO, ESPESSURA 4,0 CM, PREPARO MECÂNICO DA ARGAMASSA. AF_09/2020 | M2 | 1434.7179 | 61 | 74.9552 | 107539.5369 | 0.2954%
12.3.3 | SINAPI | 94274 | ASSENTAMENTO DE GUIA (MEIO-FIO) EM TRECHO CURVO, CONFECCIONADA EM CONCRETO PRÉ-FABRICADO, DIMENSÕES 100X15X13X30 CM (COMPRIMENTO X BASE INFERIOR X BASE SUPERIOR X ALTURA), PARA VIAS URBANAS (USO VIÁRIO). AF_06/2016 | M | 92.5659 | 62.71 | 77.0564 | 7132.7933 | 0.0201%
12.3.4 | SINAPI | 87535 | EMBOÇO, PARA RECEBIMENTO DE CERÂMICA, EM ARGAMASSA TRAÇO 1:2:8, PREPARO MECÂNICO COM BETONEIRA 400L, APLICADO MANUALMENTE EM FACES INTERNAS DE PAREDES, PARA AMBIENTE COM ÁREA MAIOR QUE 10M2, ESPESSURA DE 20MM, COM EXECUÇÃO DE TALISCAS. AF_06/2014 | M2 | 337.77 | 38.47 | 47.2709 | 15966.6965 | 0.04439%
12.3.5 | SINAPI | 87242 | REVESTIMENTO CERÂMICO PARA PAREDES EXTERNAS EM PASTILHAS DE PORCELANA 5 X 5 CM (PLACAS DE 30 X 30 CM), ALINHADAS A PRUMO, APLICADO EM PANOS COM VÃOS. AF_06/2014 | M2 | 337.77 | 248.48 | 305.3256 | 103129.8349 | 0.2852%
12.3.6 | SINAPI | 101094 | PISO PODOTÁTIL, DIRECIONAL OU ALERTA, ASSENTADO SOBRE ARGAMASSA. AF_05/2020 | M | 290 | 148.46 | 182.4237 | 52902.8738 | 0.1463%
12.4 |  |  | ALVENARIA |  |  |  |  | 390308.6441 | 1.043%
12.4.1 | SINAPI | 103324 | ALVENARIA DE VEDAÇÃO DE BLOCOS CERÂMICOS FURADOS NA VERTICAL DE 14X19X39 CM (ESPESSURA 14 CM) E ARGAMASSA DE ASSENTAMENTO COM PREPARO EM BETONEIRA. AF_12/2021 | M2 | 3152.36 | 80.72 | 99.1866 | 312671.8415 | 0.8796%
12.4.2 | PRÓPRIO | CP030 | TELA RETRÁTIL PARA PALCO 12X5M, INCLUINDO ESTRUTURA DE APOIO - FORNECIMENTO E MONTAGEM | UND | 1 | 63182.3581 | 77636.8026 | 77636.8026 | 0.1634%
12.5 |  |  | REVESTIMENTO |  |  |  |  | 1396394.2946 | 3.987%
12.5.1 | SINAPI | 87905 | CHAPISCO APLICADO EM ALVENARIA (COM PRESENÇA DE VÃOS) E ESTRUTURAS DE CONCRETO DE FACHADA, COM COLHER DE PEDREIRO. ARGAMASSA TRAÇO 1:3 COM PREPARO EM BETONEIRA 400L. AF_06/2014 | M2 | 3152.36 | 8.75 | 10.7518 | 33893.4417 | 0.09457%
12.5.2 | SINAPI | 87535 | EMBOÇO, PARA RECEBIMENTO DE CERÂMICA, EM ARGAMASSA TRAÇO 1:2:8, PREPARO MECÂNICO COM BETONEIRA 400L, APLICADO MANUALMENTE EM FACES INTERNAS DE PAREDES, PARA AMBIENTE COM ÁREA MAIOR QUE 10M2, ESPESSURA DE 20MM, COM EXECUÇÃO DE TALISCAS. AF_06/2014 | M2 | 375.84 | 38.47 | 47.2709 | 17766.3002 | 0.04939%
12.5.3 | SINAPI | 87529 | MASSA ÚNICA, PARA RECEBIMENTO DE PINTURA, EM ARGAMASSA TRAÇO 1:2:8, PREPARO MECÂNICO COM BETONEIRA 400L, APLICADA MANUALMENTE EM FACES INTERNAS DE PAREDES, ESPESSURA DE 20MM, COM EXECUÇÃO DE TALISCAS. AF_06/2014 | M2 | 2875.52 | 43.02 | 52.8618 | 152005.2573 | 0.4232%
12.5.4 | PRÓPRIO | CP031 | TRATAMENTO ACUSTICO EM PAREDES | M2 | 3334.5 | 149.6431 | 183.8775 | 613139.4053 | 1.728%
12.5.5 | SINAPI | 87260 | REVESTIMENTO CERÂMICO PARA PISO COM PLACAS TIPO PORCELANATO DE DIMENSÕES 45X45 CM APLICADA EM AMBIENTES DE ÁREA MAIOR QUE 10 M². AF_06/2014 | M2 | 740.27 | 150.81 | 185.3113 | 137180.411 | 0.3963%
12.5.6 | SINAPI | 101746 | ASSOALHO DE MADEIRA. AF_09/2020 | M2 | 310.62 | 318.45 | 391.3029 | 121546.5059 | 0.3416%
12.5.7 | SEDOP | 130483 | CARPETE E: 4MM | M2 | 469.84 | 98.26 | 120.7393 | 56728.1418 | 0.2099%
12.5.8 | SEDOP | 141368 | FORRO EM GESSO ACARTONADO ESTRUTURADO | M2 | 695.17 | 98.02 | 120.4444 | 83729.3135 | 0.236%
12.5.9 | SEDOP | 141369 | FORRO EM GESSO ACÚSTICO (C/LÁ DE VIDRO) | M2 | 469.84 | 133.25 | 163.7341 | 76928.8102 | 0.2168%
12.5.10 | ORSE | 5057 | REVESTIMENTO METÁLICO EM ALUMÍNIO COMPOSTO (ALUCOBOND), E=0,3MM, PINTURA KAYNAR 500 COMPOSTA POR SEIS CAMADAS, INCLUSIVE ESTRUTURA METÁLICA AUXILIAR EM PERFIL DE VIGA "U" DE 2" - FORNECIMENTO E MONTAGEM | M2 | 166.6727 | 505.25 | 620.8378 | 103476.7079 | 0.2916%
12.6 |  |  | PINTURA |  |  |  |  | 171762.3073 | 0.4878%
12.6.1 | SINAPI | 102203 | PINTURA VERNIZ (INCOLOR) ALQUÍDICO EM MADEIRA, USO INTERNO E EXTERNO, 1 DEMÃO. AF_01/2021 | M2 | 310.62 | 8.89 | 10.9238 | 3393.1494 | 0.009597%
12.6.2 | SINAPI | 88485 | APLICAÇÃO DE FUNDO SELADOR ACRÍLICO EM PAREDES, UMA DEMÃO. AF_06/2014 | M2 | 3454.175 | 2.34 | 2.8753 | 9931.8924 | 0.02745%
12.6.3 | SINAPI | 88495 | APLICAÇÃO E LIXAMENTO DE MASSA LÁTEX EM PAREDES, UMA DEMÃO. AF_06/2014 | M2 | 3454.175 | 9.93 | 12.2017 | 42146.8766 | 0.1209%
12.6.4 | SINAPI | 88489 | APLICAÇÃO MANUAL DE PINTURA COM TINTA LÁTEX ACRÍLICA EM PAREDES, DUAS DEMÃOS. AF_06/2014 | M2 | 3454.175 | 14.69 | 18.0507 | 62350.2131 | 0.1769%
12.6.5 | SINAPI | 88484 | APLICAÇÃO DE FUNDO SELADOR ACRÍLICO EM TETO, UMA DEMÃO. AF_06/2014 | M2 | 1165.01 | 2.73 | 3.3546 | 3908.086 | 0.01084%
12.6.6 | SINAPI | 88494 | APLICAÇÃO E LIXAMENTO DE MASSA LÁTEX EM TETO, UMA DEMÃO. AF_06/2014 | M2 | 1165.01 | 18.47 | 22.6954 | 26440.4206 | 0.07523%
12.6.7 | SINAPI | 88488 | APLICAÇÃO MANUAL DE PINTURA COM TINTA LÁTEX ACRÍLICA EM TETO, DUAS DEMÃOS. AF_06/2014 | M2 | 1165.01 | 16.48 | 20.2502 | 23591.6692 | 0.06689%
12.7 |  |  | ESQUADRIAS |  |  |  |  | 316219.2201 | 0.7903%
12.7.1 | SINAPI | 102181 | INSTALAÇÃO DE VIDRO TEMPERADO, E = 10 MM, ENCAIXADO EM PERFIL U. AF_01/2021_P | M2 | 219.345 | 612.3 | 752.378 | 165030.3454 | 0.4581%
12.7.2 | SEDOP | 90525 | ESQUADRIA MAD. VENEZ. FIXA C/CAIX. ADUELA E ALIZAR | M2 | 108.792 | 641.19 | 787.8772 | 85714.7398 | 0.2415%
12.7.3 | PRÓPRIO | CP032 | TRATAMENTO ACUSTICO NAS PORTAS DO SALÃO PRINCIPAL | UND | 6 | 4494.5895 | 5522.8321 | 33136.9928
12.7.4 | SINAPI | 94569 | JANELA DE ALUMÍNIO TIPO MAXIM-AR, COM VIDROS, BATENTE E FERRAGENS. EXCLUSIVE ALIZAR, ACABAMENTO E CONTRAMARCO. FORNECIMENTO E INSTALAÇÃO. AF_12/2019 | M2 | 7.068 | 571.05 | 701.6911 | 4959.5524 | 0.01397%
12.7.5 | SINAPI | 91341 | PORTA EM ALUMÍNIO DE ABRIR TIPO VENEZIANA COM GUARNIÇÃO, FIXAÇÃO COM PARAFUSOS - FORNECIMENTO E INSTALAÇÃO. AF_12/2019 | M2 | 6.468 | 502 | 616.8443 | 3989.7487 | 0.0108%
12.7.6 | SEDOP | 91379 | PORTA EM VIDRO TEMPERADO C/ FERRAGENS -(SEM MOLA) | M2 | 33.615 | 566.22 | 695.7561 | 23387.8409 | 0.06591%
12.8 |  |  | MOBILIÁRIO |  |  |  |  | 84054.8951 | 0.2362%
12.8.1 | SINAPI | 86889 | BANCADA DE GRANITO CINZA POLIDO, DE 1,50 X 0,60 M, PARA PIA DE COZINHA - FORNECIMENTO E INSTALAÇÃO. AF_01/2020 | UND | 11 | 886.68 | 1089.5288 | 11984.817 | 0.03313%
12.8.2 | SEDOP | 60812 | DIVISÓRIA EM GRANITO PRETO - INCL. FERRAGENS DE FIXAÇÃO | M2 | 52.632 | 1114.38 | 1369.3205 | 72070.0781 | 0.2031%
12.9 |  |  | LOUÇAS E METAIS |  |  |  |  | 38913.0852 | 0.1057%
12.9.1 | SINAPI | 100878 | VASO SANITÁRIO SIFONADO COM CAIXA ACOPLADA, LOUÇA BRANCA - PADRÃO ALTO - FORNECIMENTO E INSTALAÇÃO. AF_01/2020 | UND | 20 | 628.1 | 771.7926 | 15435.8518 | 0.04057%
12.9.2 | SINAPI | 95471 | VASO SANITARIO SIFONADO CONVENCIONAL PARA PCD SEM FURO FRONTAL COM LOUÇA BRANCA SEM ASSENTO - FORNECIMENTO E INSTALAÇÃO. AF_01/2020 | UND | 5 | 735.25 | 903.4557 | 4517.2783 | 0.01185%
12.9.3 | PRÓPRIO | CP033 | CUBA DE EMBUTIR OVAL EM LOUÇA BRANCA PADRÃO ALTO | UND | 21 | 416.5218 | 511.8109 | 10748.0298 | 0.03029%
12.9.4 | PRÓPRIO | CP006 | LAVATORIO DE LOUÇA C/TORN.,SIFAO E VALV. PADRÃO ALTO | UND | 5 | 914.2173 | 1123.3659 | 5616.8296 | 0.01583%
12.9.5 | SINAPI | 100863 | BARRA DE APOIO EM "L", EM ACO INOX POLIDO 70 X 70 CM, FIXADA NA PAREDE - FORNECIMENTO E INSTALACAO. AF_01/2020 | UND | 3 | 595.31 | 731.5011 | 2194.5033 | 0.006076%
12.9.6 | SINAPI | 100860 | CHUVEIRO ELÉTRICO COMUM CORPO PLÁSTICO, TIPO DUCHA  FORNECIMENTO E INSTALAÇÃO. AF_01/2020 | UND | 3 | 89.37 | 109.8155 | 329.4464 | 0.0009245%
12.9.7 | SINAPI | 89709 | RALO SIFONADO, PVC, DN 100 X 40 MM, JUNTA SOLDÁVEL, FORNECIDO E INSTALADO EM RAMAL DE DESCARGA OU EM RAMAL DE ESGOTO SANITÁRIO. AF_12/2014 | UND | 3 | 19.3 | 23.7153 | 71.146 | 0.0001582%
12.10 |  |  | COBERTURA |  |  |  |  | 794725.9915 | 2.23%
12.10.1 | SEDOP | 130110 | CAMADA REGULARIZADORA NO TRAÇO 1;4 | M2 | 1217.5548 | 39.01 | 47.9345 | 58362.8213 | 0.1645%
12.10.2 | SEDOP | 71495 | ESTRUTURA METÁLICA P/ COBERTURA - 2 ÁGUAS-VÃO 40M | M2 | 847.678 | 317.09 | 389.6318 | 330282.2755 | 0.9307%
12.10.3 | SINAPI | 94216 | TELHAMENTO COM TELHA METÁLICA TERMOACÚSTICA E = 30 MM, COM ATÉ 2 ÁGUAS, INCLUSO IÇAMENTO. AF_07/2019 | M2 | 773.588 | 239.52 | 294.3158 | 227679.1794 | 0.6322%
12.10.4 | SINAPI | 100327 | RUFO EXTERNO/INTERNO EM CHAPA DE AÇO GALVANIZADO NÚMERO 26, CORTE DE 33 CM, INCLUSO IÇAMENTO. AF_07/2019 | M | 99.83 | 64.32 | 79.0347 | 7890.0348 | 0.02201%
12.10.5 | SEDOP | 80151 | IMPERMEABILIZAÇÃO DE LAJES E CALHAS | M2 | 447.09 | 127.78 | 157.0127 | 70198.7938 | 0.1978%
12.10.6 | SEDOP | 61501 | PLACA CIMENTÍCIA C/ VERNIZ DE ACABAMENTO (INCL. ACESSÓRIOS DE FIXAÇÃO) | M2 | 347.475 | 189.66 | 233.0492 | 80978.7596 | 0.2282%
12.10.7 | SINAPI | 103315 | INSTALAÇÃO DE PERGOLADO DE MADEIRA, EM MAÇARANDUBA, ANGELIM OU EQUIVALENTE DA REGIÃO, FIXADO COM CONCRETO SOBRE SOLO. AF_11/2021 | M2 | 74.09 | 212.37 | 260.9546 | 19334.1272 | 0.05408%
12.11 |  |  | SERRALHERIA |  |  |  |  | 153506.3646 | 0.4326%
12.11.1 | PRÓPRIO | CP020 | FORNECIMENTO E EXECUÇÃO DE ESCADA COM PISO EM GRANILITE CLARO, TELA NA REGIÃO DOS ESPELHOS - 18 DEGRAUS, H= 3,28METROS DE ALTURA, ALTURA DO ESPELHO= 0,17M E COMPRIMENTO DO PISO= 0,35M, LARGURA DA ESCADA 1,30M. CORRIMÃO EM TUBO METÁLICO REDONDO PINTADO, PATAMAR CENTRAL DE 1,25 METROS DE COMPRIMENTO. NÃO INCLUSA ESTRUTURA DE APOIO DA ESCADA. | UND | 1 | 25315.8888 | 31107.4913 | 31107.4913 | 0.08766%
12.11.2 | PRÓPRIO | CP034 | ESCADA CARACOL D=1,20M H=3M | UND | 3 | 22334.7492 | 27444.3463 | 82333.0388 | 0.232%
12.11.3 | SEDOP | 71495 | ESTRUTURA METÁLICA P/ COBERTURA - GRELHA CÊNICA + MEZANINO TÉCNICO | M2 | 102.83 | 317.09 | 389.6318 | 40065.8344 | 0.1129%
12.12 |  |  | INSTALAÇÕES HIDROSSANITÁRIAS |  |  |  |  | 92281.0808 | 0.2595%
12.12.1 | SEDOP | 180299 | PONTO DE AGUA (INCL. TUBOS E CONEXOES) | PT | 58 | 601.92 | 739.6233 | 42898.1514 | 0.1209%
12.12.2 | SEDOP | 180214 | PONTO DE ESGOTO (INCL. TUBOS, CONEXOES,CX. E RALOS) | PTO | 58 | 424.74 | 521.9092 | 30270.735 | 0.0853%
12.12.3 | SINAPI | 98102 | CAIXA DE GORDURA SIMPLES, CIRCULAR, EM CONCRETO PRÉ-MOLDADO, DIÂMETRO INTERNO = 0,4 M, ALTURA INTERNA = 0,4 M. AF_12/2020 | UND | 2 | 164.78 | 202.4773 | 404.9546 | 0.001138%
12.12.4 | SINAPI | 97904 | CAIXA ENTERRADA HIDRÁULICA RETANGULAR EM ALVENARIA COM TIJOLOS CERÂMICOS MACIÇOS, DIMENSÕES INTERNAS: 1X1X0,6 M PARA REDE DE ESGOTO. AF_12/2020 | UND | 2 | 964.18 | 1184.7588 | 2369.5175 | 0.006568%
12.12.5 | SINAPI | 102619 | CAIXA D´ÁGUA EM POLIÉSTER REFORÇADO COM FIBRA DE VIDRO, 10000 LITROS - FORNECIMENTO E INSTALAÇÃO. AF_06/2021 | UND | 2 | 6647.98 | 8168.8612 | 16337.7223 | 0.04556%
12.13 |  |  | INSTALAÇÕES ELÉTRICAS |  |  |  |  | 1584514.5683 | 3.968%
12.13.1 | PRÓPRIO | CP035 | ELEVADOR DO TEATRO | VB | 1 | 363000 | 446044.7532 | 446044.7532 | 1.143% | x
12.13.2 | PRÓPRIO | CP036 | PLATAFORMA TEATRO | VB | 1 | 82027.55 | 100793.2735 | 100793.2735 | 1.143%
12.13.3 | SEDOP | 170682 | PONTO ELETRICO ESTABILIZADO (INCL. ELETR.,CX.,FIAÇAO E TOMADA) | PTO | 221 | 580.15 | 712.8729 | 157544.9114 | 0.444%
12.13.4 | SINAPI | 93128 | PONTO DE ILUMINAÇÃO RESIDENCIAL INCLUINDO INTERRUPTOR SIMPLES, CAIXA ELÉTRICA, ELETRODUTO, CABO, RASGO, QUEBRA E CHUMBAMENTO (EXCLUINDO LUMINÁRIA E LÂMPADA). AF_01/2016 | UND | 371 | 140.6 | 172.7655 | 64096.0166 | 0.1796%
12.13.5 | PRÓPRIO | CP037 | LUMINÁRIA TIPO PLAFON REDONDO COM VIDRO FOSCO, DE SOBREPOR, COM 2 LÂMPADAS FLUORESCENTES DE 15 W, SEM REATOR | UND | 371 | 267.4778 | 328.6696 | 121936.4307 | 0.3436%
12.13.6 | SEDOP | 170615 | QUADRO DE MEDIÇÃO TRIFASICO (C/ DISJUNTOR) | UND | 1 | 1310.87 | 1610.7622 | 1610.7622 | 0.004539%
12.13.7 | PRÓPRIO | CP038 | DISTRIBUIÇÃO DE SOM PARA SALÃO PRINCIPAL | UND | 120 | 1047.72 | 1287.4105 | 154489.2591 | 0.4354%
12.13.8 | PRÓPRIO | CP023 | FORNECIMENTO E MONTAGEM DE CUBÍCULOS DE MEDIÇÃO DA CONCESSIONÁRIA | CJ | 1 | 118033.5274 | 145036.4617 | 145036.4617 | 0.4087%
12.13.9 | PRÓPRIO | CP039 | REFLETOR PARA PALCO | UND | 44 | 4877 | 5992.728 | 263680.0317 | 0.7431%
12.13.10 | PRÓPRIO | CP040 | CAIXA DE CONEXÕES CXCEN 1 PARA FIXAÇÃO DE EMBUTIR EM PAREDE COM 4 TOMADAS NBR 14136 DE 20 A ¦ 4 TOMADAS POWERCON DE 20 A ¦ 1 CONECTOR XLR DE 5 PINOS FÊMEA | PÇ | 4 | 9420.03 | 11575.0825 | 46300.3301 | 0.1305%
12.13.11 | PRÓPRIO | CP041 | CAIXA DE CONEXÕES CXCEN 2 PARA FIXAÇÃO DE EMBUTIR EM PAREDE COM 2 CONECTORES ETHERCON CAT 6 E 1 CONECTOR XLR DE 5 PINOS FÊMEA | PÇ | 1 | 5422.86 | 6663.4663 | 6663.4663 | 0.01878%
12.13.12 | PRÓPRIO | CP042 | FORNECIMENTO E INSTALAÇÃO DE CORTINA DE BOCA COM 2 XALES DE 6 M X 4.30 M EM VELUDO FRANZIDO 2:1 [GRAMATURA MÍNIMA 150 GR/M²] ¦ DIMENSÕES TOTAIS 11 M X 4.30 M E TRESPASSE DE 1 M ¦ INCLUSIVE TRILHOS CALANDRADOS. ACIONAMENTO MANUAL | PÇ | 1 | 21626 | 26573.4541 | 26573.4541 | 0.01761%
12.13.13 | PRÓPRIO | CP043 | FORNECIMENTO E INSTALAÇÃO DE PERNA FRANZIDA 2:1 EM VELUDO CÊNICO ¦ DIMENSÕES 1.30 M X 4.30 M | PÇ | 2 | 1549.8 | 1904.3531 | 3808.7061 | 0.003067%
12.13.14 | PRÓPRIO | CP044 | FORNECIMENTO E INSTALAÇÃO DE ROTUNDA NEGRA COM 2 XALES DE 5.30 M X 4.30 M EM VELUDO FRANZIDO 2:1 [GRAMATURA MÍNIMA 150 GR/M²] ACIONAMENTO MANUAL ¦ DIMENSÕES TOTAIS 9.60 M X 4.30 M E TRESPASSE DE 1 M ¦ INCLUINDO TRILHOS CALANDRADOS . | PÇ | 1 | 14704.2 | 18068.1302 | 18068.1302 | 0.01818%
12.13.15 | PRÓPRIO | CP045 | SERVIÇO DE INSTALAÇÃO, SEM FORNECIMENTO, DE VARA FIXA DE ILUMINAÇÃO CÊNICA - COMPRIMENTO DE 11.40 M COM 23 TOMADAS NBR 14136 DE 20 A ¦ 8 TOMADAS POWERCON DE 20 A ¦ 4 CONECTORES ETHERCON CAT 6 ¦ 4 CONECTORES XLR DE 5 PINOS FÊMEA, SEM EQUIPAMENTOS DE ILUMINAÇÃO. | PÇ | 1 | 11340 | 13934.2906 | 13934.2906 | 0.03927%
12.13.16 | PRÓPRIO | CP046 | SERVIÇO DE INSTALAÇÃO, SEM FORNECIMENTO, DE VARA FIXA DE ILUMINAÇÃO CÊNICA - COMPRIMENTO DE 8.20 M COM 17 TOMADAS NBR 14136 DE 20 A ¦ 6 TOMADAS POWERCON DE 20 A ¦ 3 CONECTORES ETHERCON CAT 6 ¦ 3 CONECTORES XLR DE 5 PINOS FÊMEA, SEM EQUIPAMENTOS DE ILUMINAÇÃO. | PÇ | 1 | 11340 | 13934.2906 | 13934.2906 | 0.03927%
12.14 |  |  | SISTEMA DE COMBATE A INCÊNDIO |  |  |  |  | 46061.8928 | 0.1298%
12.14.1 | PRÓPRIO | CP047 | ACIONADOR MANUAL ENDEREÇÁVEL/AVISADOR ESTROBOSCÓPICO ENDEREÇAVEL SEGURIMAX (FORNECIMENTO E INSTALAÇÃO, CONFORME PROJETO) | UND | 4 | 3594 | 4416.2117 | 17664.8468 | 0.04978%
12.14.2 | PRÓPRIO | CP048 | BOMBA PRINCIPAL DE INCÊNDIO 15CV, FORNECIMENTO E INSTALAÇÃO | UND | 1 | 8607.275 | 10576.3908 | 10576.3908 | 0.0298%
12.14.3 | PRÓPRIO | CP049 | BOMBA JOCKEY 7,5CV, FORNECIMENTO E INSTALAÇÃO | UND | 1 | 6405.96 | 7871.4734 | 7871.4734 | 0.02218%
12.14.4 | PRÓPRIO | CP050 | TANQUE DE PRESSÃO VERTICAL 24L, FORNECIMENTO E INSTALAÇÃO | UND | 1 | 870.24 | 1069.3278 | 1069.3278 | 0.003013%
12.14.5 | PRÓPRIO | CP051 | PRESSOSTÁTO ESC. DE 0 A 32KGF/CM2 E CONEXÕES, FORNECIMENTO E INSTALAÇÃO | UND | 2 | 1949.65 | 2395.6781 | 4791.3562 | 0.0135%
12.14.6 | PRÓPRIO | CP052 | MANÔMETRO GLICERINADO ESC. 0 A 16KGF/CM2, FORNECIMENTO E INSTALAÇÃO | UND | 2 | 493.65 | 606.584 | 1213.168 | 0.003419%
12.14.7 | PRÓPRIO | CP053 | EXTINTOR PQS ABC - NO PISO 2A:20B:C KIDDE (FORNECIMENTO E INSTALAÇÃO) | UND | 2 | 690 | 847.8537 | 1695.7073 | 0.004779%
12.14.8 | PRÓPRIO | CP054 | EXTINTOR PQS ABC - FIXADO NA PAREDE 2A:20B:C KIDDE (6KG INCLUIDO SUPORTE DE PAREDE) (FORNECIMENTO E INSTALAÇÃO) | UND | 1 | 690 | 847.8537 | 847.8537 | 0.002389%
12.14.9 | PRÓPRIO | CP055 | SUPORTE PARA EXINTOR TIPO TRIPÉ FIREX | UND | 2 | 135 | 165.8844 | 331.7688 | 0.0009349%
12.15 |  |  | CLIMATIZAÇÃO |  |  |  |  | 605255.6496 | 0.5759%
12.15.1 | PRÓPRIO | CP056 | PONTO DE DRENO P/ SPLIT | PTO | 21 | 397.74 | 488.7323 | 10263.3792 | 0.02892%
12.15.2 | PRÓPRIO | CP057 | AR CONDICIONADO VRF 9000 BTUS/H HI WALL | UND | 1 | 5586.7125 | 6864.8039 | 6864.8039 | 0.006578%
12.15.3 | PRÓPRIO | CP058 | AR CONDICIONADO VRF 12000 BTUS/H HI WALL | UND | 3 | 6995.7999 | 8596.253 | 25788.759 | 0.02273%
12.15.4 | PRÓPRIO | CP059 | AR CONDICIONADO VRF 18000 BTUS/H HI WALL | UND | 5 | 10374 | 12747.2955 | 63736.4775 | 0.09759%
12.15.5 | PRÓPRIO | CP060 | AR CONDICIONADO VRF 36000 BTUS/H HI WALL | UND | 2 | 23866.05 | 29325.968 | 58651.936 | 0.05415%
12.15.6 | PRÓPRIO | CP061 | AR CONDICIONADO VRF 48000 BTUS/H HI WALL | UND | 2 | 32687.121 | 40165.0656 | 80330.1312 | 0.06686%
12.15.7 | PRÓPRIO | CP062 | AR CONDICIONADO VRF 60000 BTUS/H HI WALL | UND | 8 | 36583.2459 | 44952.5204 | 359620.1628 | 0.2991%
12.16 |  |  | INSTALAÇÕES ESPECIAIS |  |  |  |  | 2693695.095 | 5.524%
12.16.1 | PRÓPRIO | CP063 | AUTOMAÇÃO GERAL | VB | 1 | 1176501.1065 | 1445653.2939 | 1445653.2939 | 3.704%
12.16.2 | PRÓPRIO | CP064 | GERADOR DE ENERGIA | VB | 1 | 247607.844 | 304253.9385 | 304253.9385 | 0.7795%
12.16.3 | PRÓPRIO | CP065 | MOBILIÁRIO GERAL | VB | 1 | 768073.14 | 943787.8627 | 943787.8627 | 1.041%
13 |  |  | ESTAÇÕES 1 E 2 (BANHEIRO / ATENDIMENTO DOS SERVIÇOS) |  |  |  |  | 1440279.9503 | 4.052%
13.1 |  |  | FUNDAÇÃO |  |  |  |  | 153968.2032 | 0.4271%
13.1.1 | SINAPI | 93358 | ESCAVAÇÃO MANUAL DE VALA COM PROFUNDIDADE MENOR OU IGUAL A 1,30 M. AF_02/2021 | M3 | 135.9651 | 74.3728 | 91.3873 | 12425.4861 | 0.03502%
13.1.2 | SINAPI | 96995 | REATERRO MANUAL APILOADO COM SOQUETE. AF_10/2017 | M3 | 110.8209 | 45.0937 | 55.4099 | 6140.5767 | 0.0173%
13.1.3 | SINAPI | 96619 | LASTRO DE CONCRETO MAGRO, APLICADO EM BLOCOS DE COROAMENTO OU SAPATAS, ESPESSURA DE 5 CM. AF_08/2017 | M2 | 21.3108 | 35.33 | 43.4126 | 925.1565 | 0.002485%
13.1.4 | SEDOP | 51287 | CONCRETO ARMADO FCK=30MPA C/ FORMA APARENTE - 1 REAPROVEITAMENTO (INCL. LANÇAMENTO E ADENSAMENTO) | M3 | 25.1442 | 3466.06 | 4259.0024 | 107089.2086 | 0.3018%
13.1.5 | SINAPI | 98546 | IMPERMEABILIZAÇÃO DE SUPERFÍCIE COM MANTA ASFÁLTICA, UMA CAMADA, INCLUSIVE APLICAÇÃO DE PRIMER ASFÁLTICO, E=3MM. AF_06/2018 | M2 | 186.5008 | 119.51 | 146.8507 | 27387.7753 | 0.07048%
13.2 |  |  | ESTRUTURA |  |  |  |  | 132815.3549 | 0.3743%
13.2.1 | SEDOP | 51287 | CONCRETO ARMADO FCK=30MPA C/ FORMA APARENTE - 1 REAPROVEITAMENTO (INCL. LANÇAMENTO E ADENSAMENTO) | M3 | 31.1846 | 3466.06 | 4259.0024 | 132815.3549 | 0.3743%
13.3 |  |  | PAVIMENTAÇÃO |  |  |  |  | 384715.7083 | 1.081%
13.3.1 | SEDOP | 51287 | CONCRETO ARMADO FCK=30MPA C/ FORMA APARENTE - 1 REAPROVEITAMENTO (INCL. LANÇAMENTO E ADENSAMENTO) | M3 | 81.432 | 3466.06 | 4259.0024 | 346819.0848 | 0.9773%
13.3.2 | SINAPI | 94342 | ATERRO MANUAL DE VALAS COM AREIA PARA ATERRO E COMPACTAÇÃO MECANIZADA. AF_05/2016 | M3 | 67.86 | 86.25 | 105.9817 | 7191.9187 | 0.0201%
13.3.3 | SINAPI | 89289 | ALVENARIA ESTRUTURAL DE BLOCOS CERÂMICOS 14X19X39, (ESPESSURA DE 14 CM), PARA PAREDES COM ÁREA LÍQUIDA MAIOR OU IGUAL A 6M², COM VÃOS, UTILIZANDO PALHETA E ARGAMASSA DE ASSENTAMENTO COM PREPARO MANUAL. AF_12/2014 | M2 | 41.04 | 77.93 | 95.7583 | 3929.9212 | 0.01106%
13.3.4 | SINAPI | 96619 | LASTRO DE CONCRETO MAGRO, APLICADO EM BLOCOS DE COROAMENTO OU SAPATAS, ESPESSURA DE 5 CM. AF_08/2017 | M2 | 226.2 | 35.33 | 43.4126 | 9819.9222 | 0.02638%
13.3.5 | SINAPI | 101749 | PISO CIMENTADO, TRAÇO 1:3 (CIMENTO E AREIA), ACABAMENTO LISO, ESPESSURA 4,0 CM, PREPARO MECÂNICO DA ARGAMASSA. AF_09/2020 | M2 | 226.2 | 61 | 74.9552 | 16954.8615 | 0.04657%
13.4 |  |  | ALVENARIA |  |  |  |  | 15473.1082 | 0.04353%
13.4.1 | SINAPI | 103324 | ALVENARIA DE VEDAÇÃO DE BLOCOS CERÂMICOS FURADOS NA VERTICAL DE 14X19X39 CM (ESPESSURA 14 CM) E ARGAMASSA DE ASSENTAMENTO COM PREPARO EM BETONEIRA. AF_12/2021 | M2 | 156 | 80.72 | 99.1866 | 15473.1082 | 0.04353%
13.5 |  |  | REVESTIMENTO |  |  |  |  | 114577.5592 | 0.3282%
13.5.1 | SINAPI | 87905 | CHAPISCO APLICADO EM ALVENARIA (COM PRESENÇA DE VÃOS) E ESTRUTURAS DE CONCRETO DE FACHADA, COM COLHER DE PEDREIRO. ARGAMASSA TRAÇO 1:3 COM PREPARO EM BETONEIRA 400L. AF_06/2014 | M2 | 312 | 8.75 | 10.7518 | 3354.5514 | 0.00936%
13.5.2 | SINAPI | 87535 | EMBOÇO, PARA RECEBIMENTO DE CERÂMICA, EM ARGAMASSA TRAÇO 1:2:8, PREPARO MECÂNICO COM BETONEIRA 400L, APLICADO MANUALMENTE EM FACES INTERNAS DE PAREDES, PARA AMBIENTE COM ÁREA MAIOR QUE 10M2, ESPESSURA DE 20MM, COM EXECUÇÃO DE TALISCAS. AF_06/2014 | M2 | 579.24 | 38.47 | 47.2709 | 27381.204 | 0.07612%
13.5.3 | SINAPI | 87257 | REVESTIMENTO CERÂMICO PARA PISO COM PLACAS TIPO ESMALTADA EXTRA DE DIMENSÕES 60X60 CM APLICADA EM AMBIENTES DE ÁREA MAIOR QUE 10 M2. AF_06/2014 | M2 | 579.24 | 105.35 | 129.4513 | 74983.3596 | 0.2178%
13.5.4 | SEDOP | 60215 | PAREDE EM MADEIRA DE LEI REVESTIDA 2 FACES | M2 | 40.96 | 108.5835 | 133.4245 | 5465.0683 | 0.0154%
13.5.5 | SINAPI | 96486 | FORRO DE PVC, LISO, PARA AMBIENTES COMERCIAIS, INCLUSIVE ESTRUTURA DE FIXAÇÃO. AF_05/2017_P | M2 | 29.52 | 93.55 | 114.9518 | 3393.3758 | 0.009503%
13.6 |  |  | PINTURA |  |  |  |  | 11702.6336 | 0.03326%
13.6.1 | SINAPI | 88484 | APLICAÇÃO DE FUNDO SELADOR ACRÍLICO EM TETO, UMA DEMÃO. AF_06/2014 | M2 | 29.52 | 2.73 | 3.3546 | 99.0264 | 0.0002746%
13.6.2 | SINAPI | 88494 | APLICAÇÃO E LIXAMENTO DE MASSA LÁTEX EM TETO, UMA DEMÃO. AF_06/2014 | M2 | 29.52 | 18.47 | 22.6954 | 669.9695 | 0.001906%
13.6.3 | SINAPI | 88488 | APLICAÇÃO MANUAL DE PINTURA COM TINTA LÁTEX ACRÍLICA EM TETO, DUAS DEMÃOS. AF_06/2014 | M2 | 29.52 | 16.48 | 20.2502 | 597.7855 | 0.001695%
13.6.4 | SINAPI | 88485 | APLICAÇÃO DE FUNDO SELADOR ACRÍLICO EM PAREDES, UMA DEMÃO. AF_06/2014 | M2 | 312 | 2.34 | 2.8753 | 897.1029 | 0.00248%
13.6.5 | SINAPI | 88495 | APLICAÇÃO E LIXAMENTO DE MASSA LÁTEX EM PAREDES, UMA DEMÃO. AF_06/2014 | M2 | 312 | 9.93 | 12.2017 | 3806.9367 | 0.01092%
13.6.6 | SINAPI | 88489 | APLICAÇÃO MANUAL DE PINTURA COM TINTA LÁTEX ACRÍLICA EM PAREDES, DUAS DEMÃOS. AF_06/2014 | M2 | 312 | 14.69 | 18.0507 | 5631.8127 | 0.01598%
13.7 |  |  | ESQUADRIAS |  |  |  |  | 19567.3552 | 0.05384%
13.7.1 | SINAPI | 91338 | PORTA DE ALUMÍNIO DE ABRIR COM LAMBRI, COM GUARNIÇÃO, FIXAÇÃO COM PARAFUSOS - FORNECIMENTO E INSTALAÇÃO. AF_12/2019 | M2 | 13.44 | 631.27 | 775.6878 | 10425.244 | 0.02808%
13.7.2 | SEDOP | 91376 | ESQUADRIA DE ALUM. DE CORRER C/ VIDRO E FERRAGENS | M2 | 3.78 | 1202.3 | 1477.3543 | 5584.3992 | 0.01574%
13.7.3 | SINAPI | 94559 | JANELA DE AÇO TIPO BASCULANTE PARA VIDROS, COM BATENTE, FERRAGENS E PINTURA ANTICORROSIVA. EXCLUSIVE VIDROS, ACABAMENTO, ALIZAR E CONTRAMARCO. FORNECIMENTO E INSTALAÇÃO. AF_12/2019 | M2 | 3.6 | 804.26 | 988.2533 | 3557.7119 | 0.01002%
13.8 |  |  | LOUÇAS E METAIS |  |  |  |  | 16685.3763 | 0.0466%
13.8.1 | PRÓPRIO | CP066 | BANCADA DE GRANITO | UND | 4 | 1233.5433 | 1515.7452 | 6062.9809 | 0.01709%
13.8.2 | PRÓPRIO | CP005 | BACIA SIFONADA C/ CX. DESCARGA ACOPLADA E COM ASSENTO | UND | 4 | 1034.96 | 1271.7313 | 5086.9252 | 0.01434%
13.8.3 | SINAPI | 95472 | VASO SANITARIO SIFONADO CONVENCIONAL PARA PCD SEM FURO FRONTAL COM LOUÇA BRANCA SEM ASSENTO, INCLUSO CONJUNTO DE LIGAÇÃO PARA BACIA SANITÁRIA AJUSTÁVEL - FORNECIMENTO E INSTALAÇÃO. AF_01/2020 | UND | 2 | 742.91 | 912.8681 | 1825.7361 | 0.004793%
13.8.4 | PRÓPRIO | CP006 | LAVATORIO DE LOUÇA C/TORN.,SIFAO E VALV. PADRÃO ALTO | UND | 2 | 914.2173 | 1123.3659 | 2246.7318 | 0.006331%
13.8.5 | SINAPI | 100863 | BARRA DE APOIO EM "L", EM ACO INOX POLIDO 70 X 70 CM, FIXADA NA PAREDE - FORNECIMENTO E INSTALACAO. AF_01/2020 | UND | 2 | 595.31 | 731.5011 | 1463.0022 | 0.004051%
13.9 |  |  | COBERTURA |  |  |  |  | 534762.1945 | 1.507%
13.9.1 | PRÓPRIO | CP067 | SERVIÇO DE FIXAÇÃO DE RIPAS DE MADEIRA PARA FACHADA, INCLUINDO FORNECIMENTO DE CANTONEIRAS DE FIXAÇÃO E DEMAIS ACESSÓRIOA E ARREMATES (CORTE) DE RIPAS PARA FIXAÇÃO, INCLUSO FORNECIMENTO DE RIPAS E ESTRUTURA | M2 | 420 | 1036.1905 | 1273.2433 | 534762.1945 | 1.507%
13.10 |  |  | INSTALAÇÕES HIDROSSANITÁRIAS |  |  |  |  | 36402.8305 | 0.1013%
13.10.1 | SEDOP | 180299 | PONTO DE AGUA (INCL. TUBOS E CONEXOES) | PTO | 14 | 601.92 | 739.6233 | 10354.7262 | 0.02918%
13.10.2 | SEDOP | 180214 | PONTO DE ESGOTO (INCL. TUBOS, CONEXOES,CX. E RALOS) | PTO | 14 | 424.74 | 521.9092 | 7306.7291 | 0.02059%
13.10.3 | SINAPI | 98102 | CAIXA DE GORDURA SIMPLES, CIRCULAR, EM CONCRETO PRÉ-MOLDADO, DIÂMETRO INTERNO = 0,4 M, ALTURA INTERNA = 0,4 M. AF_12/2020 | UND | 2 | 164.78 | 202.4773 | 404.9546 | 0.001138%
13.10.4 | SINAPI | 97904 | CAIXA ENTERRADA HIDRÁULICA RETANGULAR EM ALVENARIA COM TIJOLOS CERÂMICOS MACIÇOS, DIMENSÕES INTERNAS: 1X1X0,6 M PARA REDE DE ESGOTO. AF_12/2020 | UND | 2 | 964.18 | 1184.7588 | 2369.5175 | 0.006568%
13.10.5 | SINAPI | 98053 | TANQUE SÉPTICO CIRCULAR, EM CONCRETO PRÉ-MOLDADO, DIÂMETRO INTERNO = 1,40 M, ALTURA INTERNA = 2,50 M, VOLUME ÚTIL: 3463,6 L (PARA 13 CONTRIBUINTES). AF_12/2020 | UND | 2 | 2698.95 | 3316.398 | 6632.7961 | 0.01847%
13.10.6 | SINAPI | 98059 | FILTRO ANAERÓBIO CIRCULAR, EM CONCRETO PRÉ-MOLDADO, DIÂMETRO INTERNO = 1,88 M, ALTURA INTERNA = 1,50 M, VOLUME ÚTIL: 3331,1 L (PARA 19 CONTRIBUINTES). AF_12/2020 | UND | 2 | 3798.14 | 4667.0535 | 9334.107 | 0.02537%
13.11 |  |  | INSTALAÇÕES ELÉTRICAS |  |  |  |  | 19609.6265 | 0.0551%
13.11.1 | SEDOP | 170682 | PONTO ELETRICO ESTABILIZADO (INCL. ELETR.,CX.,FIAÇAO E TOMADA) | PTO | 18 | 580.15 | 712.8729 | 12831.7122 | 0.03616%
13.11.2 | SINAPI | 93128 | PONTO DE ILUMINAÇÃO RESIDENCIAL INCLUINDO INTERRUPTOR SIMPLES, CAIXA ELÉTRICA, ELETRODUTO, CABO, RASGO, QUEBRA E CHUMBAMENTO (EXCLUINDO LUMINÁRIA E LÂMPADA). AF_01/2016 | PTO | 20 | 140.6 | 172.7655 | 3455.3109 | 0.009681%
13.11.3 | SINAPI | 97591 | LUMINÁRIA TIPO PLAFON REDONDO COM VIDRO FOSCO, DE SOBREPOR, COM 2 LÂMPADAS FLUORESCENTES DE 15 W, SEM REATOR - FORNECIMENTO E INSTALAÇÃO. AF_02/2020 | UND | 20 | 135.2 | 166.1302 | 3322.6033 | 0.009262%
14 |  |  | TIROLESA |  |  |  |  | 1035775.5732 | 2.907%
14.1 |  |  | FUNDAÇÃO |  |  |  |  | 171169.0506 | 0.4767%
14.1.1 | SINAPI | 93358 | ESCAVAÇÃO MANUAL DE VALA COM PROFUNDIDADE MENOR OU IGUAL A 1,30 M. AF_02/2021 | M3 | 160.608 | 74.3728 | 91.3873 | 14677.5347 | 0.04136%
14.1.2 | SINAPI | 96995 | REATERRO MANUAL APILOADO COM SOQUETE. AF_10/2017 | M3 | 131.0668 | 45.0937 | 55.4099 | 7262.4003 | 0.02047%
14.1.3 | SINAPI | 96619 | LASTRO DE CONCRETO MAGRO, APLICADO EM BLOCOS DE COROAMENTO OU SAPATAS, ESPESSURA DE 5 CM. AF_08/2017 | M2 | 21.36 | 35.33 | 43.4126 | 927.2924 | 0.002491%
14.1.4 | SEDOP | 51287 | CONCRETO ARMADO FCK=30MPA C/ FORMA APARENTE - 1 REAPROVEITAMENTO (INCL. LANÇAMENTO E ADENSAMENTO) | M3 | 29.5412 | 3466.06 | 4259.0024 | 125816.0422 | 0.3546%
14.1.5 | SINAPI | 98546 | IMPERMEABILIZAÇÃO DE SUPERFÍCIE COM MANTA ASFÁLTICA, UMA CAMADA, INCLUSIVE APLICAÇÃO DE PRIMER ASFÁLTICO, E=3MM. AF_06/2018 | M2 | 153.12 | 119.51 | 146.8507 | 22485.781 | 0.05787%
14.2 |  |  | ESTRUTURA |  |  |  |  | 525773.8483 | 1.482%
14.2.1 | SEDOP | 51287 | CONCRETO ARMADO FCK=30MPA C/ FORMA APARENTE - 1 REAPROVEITAMENTO (INCL. LANÇAMENTO E ADENSAMENTO) | M3 | 123.45 | 3466.06 | 4259.0024 | 525773.8483 | 1.482%
14.3 |  |  | PAVIMENTAÇÃO |  |  |  |  | 180044.2623 | 0.5016%
14.3.1 | SINAPI | 96619 | LASTRO DE CONCRETO MAGRO, APLICADO EM BLOCOS DE COROAMENTO OU SAPATAS, ESPESSURA DE 5 CM. AF_08/2017 | M2 | 377.22 | 35.33 | 43.4126 | 16376.0878 | 0.04399%
14.3.2 | SINAPI | 87620 | CONTRAPISO EM ARGAMASSA TRAÇO 1:4 (CIMENTO E AREIA), PREPARO MECÂNICO COM BETONEIRA 400 L, APLICADO EM ÁREAS SECAS SOBRE LAJE, ADERIDO, ACABAMENTO NÃO REFORÇADO, ESPESSURA 2CM. AF_07/2021 | M2 | 377.22 | 34.65 | 42.577 | 16060.8956 | 0.0428%
14.3.3 | SINAPI | 101746 | ASSOALHO DE MADEIRA. AF_09/2020 | M2 | 377.22 | 318.45 | 391.3029 | 147607.2789 | 0.4149%
14.4 |  |  | PINTURA |  |  |  |  | 4120.6742 | 0.01165%
14.4.1 | SINAPI | 102203 | PINTURA VERNIZ (INCOLOR) ALQUÍDICO EM MADEIRA, USO INTERNO E EXTERNO, 1 DEMÃO. AF_01/2021 | M2 | 377.22 | 8.89 | 10.9238 | 4120.6742 | 0.01165%
14.5 |  |  | SERRALHERIA |  |  |  |  | 154667.7377 | 0.4354%
14.5.1 | SINAPI | 99837 | GUARDA-CORPO DE AÇO GALVANIZADO DE 1,10M, MONTANTES TUBULARES DE 1.1/4" ESPAÇADOS DE 1,20M, TRAVESSA SUPERIOR DE 1.1/2", GRADIL FORMADO POR TUBOS HORIZONTAIS DE 1" E VERTICAIS DE 3/4", FIXADO COM CHUMBADOR MECÂNICO. AF_04/2019_P | M | 210 | 553.51 | 680.1384 | 142829.0595 | 0.402%
14.5.2 | PRÓPRIO | CP068 | TIROLESA | M | 54 | 178.4176 | 219.2348 | 11838.6783 | 0.03336%
15 |  |  | ÁREA DE CONTEMPLAÇÃO E PASSEIO |  |  |  |  | 695129.4591 | 1.955%
15.1 |  |  | FUNDAÇÃO |  |  |  |  | 191230.2901 | 0.5375%
15.1.1 | SINAPI | 93358 | ESCAVAÇÃO MANUAL DE VALA COM PROFUNDIDADE MENOR OU IGUAL A 1,30 M. AF_02/2021 | M3 | 122.528 | 74.3728 | 91.3873 | 11197.5056 | 0.03155%
15.1.2 | SINAPI | 96995 | REATERRO MANUAL APILOADO COM SOQUETE. AF_10/2017 | M3 | 82.818 | 45.0937 | 55.4099 | 4588.9384 | 0.01293%
15.1.3 | SINAPI | 96619 | LASTRO DE CONCRETO MAGRO, APLICADO EM BLOCOS DE COROAMENTO OU SAPATAS, ESPESSURA DE 5 CM. AF_08/2017 | M2 | 27.16 | 35.33 | 43.4126 | 1179.0853 | 0.003167%
15.1.4 | SEDOP | 51287 | CONCRETO ARMADO FCK=30MPA C/ FORMA APARENTE - 1 REAPROVEITAMENTO (INCL. LANÇAMENTO E ADENSAMENTO) | M3 | 39.71 | 3466.06 | 4259.0024 | 169124.986 | 0.4766%
15.1.5 | SINAPI | 98546 | IMPERMEABILIZAÇÃO DE SUPERFÍCIE COM MANTA ASFÁLTICA, UMA CAMADA, INCLUSIVE APLICAÇÃO DE PRIMER ASFÁLTICO, E=3MM. AF_06/2018 | M2 | 35 | 119.51 | 146.8507 | 5139.7749 | 0.01323%
15.2 |  |  | ESTRUTURA |  |  |  |  | 327272.3932 | 0.9223%
15.2.1 | SEDOP | 51287 | CONCRETO ARMADO FCK=30MPA C/ FORMA APARENTE - 1 REAPROVEITAMENTO (INCL. LANÇAMENTO E ADENSAMENTO) | M3 | 76.8425 | 3466.06 | 4259.0024 | 327272.3932 | 0.9223%
15.3 |  |  | PAVIMENTAÇÃO |  |  |  |  | 12706.6779 | 0.034%
15.3.1 | SINAPI | 96619 | LASTRO DE CONCRETO MAGRO, APLICADO EM BLOCOS DE COROAMENTO OU SAPATAS, ESPESSURA DE 5 CM. AF_08/2017 | M2 | 147.77 | 35.33 | 43.4126 | 6415.0747 | 0.01723%
15.3.2 | SINAPI | 87620 | CONTRAPISO EM ARGAMASSA TRAÇO 1:4 (CIMENTO E AREIA), PREPARO MECÂNICO COM BETONEIRA 400 L, APLICADO EM ÁREAS SECAS SOBRE LAJE, ADERIDO, ACABAMENTO NÃO REFORÇADO, ESPESSURA 2CM. AF_07/2021 | M2 | 147.77 | 34.65 | 42.577 | 6291.6032 | 0.01677%
15.4 |  |  | REVESTIMENTO |  |  |  |  | 64808.052 | 0.1819%
15.4.1 | SINAPI | 87535 | EMBOÇO, PARA RECEBIMENTO DE CERÂMICA, EM ARGAMASSA TRAÇO 1:2:8, PREPARO MECÂNICO COM BETONEIRA 400L, APLICADO MANUALMENTE EM FACES INTERNAS DE PAREDES, PARA AMBIENTE COM ÁREA MAIOR QUE 10M2, ESPESSURA DE 20MM, COM EXECUÇÃO DE TALISCAS. AF_06/2014 | M2 | 147.77 | 38.47 | 47.2709 | 6985.2229 | 0.01942%
15.4.2 | SINAPI | 101746 | ASSOALHO DE MADEIRA. AF_09/2020 | M2 | 147.77 | 318.45 | 391.3029 | 57822.8291 | 0.1625%
15.5 |  |  | PINTURA |  |  |  |  | 1614.2093 | 0.004566%
15.5.1 | SINAPI | 102203 | PINTURA VERNIZ (INCOLOR) ALQUÍDICO EM MADEIRA, USO INTERNO E EXTERNO, 1 DEMÃO. AF_01/2021 | M2 | 147.77 | 8.89 | 10.9238 | 1614.2093 | 0.004566%
15.6 |  |  | SERRALHERIA |  |  |  |  | 97497.8365 | 0.2744%
15.6.1 | SINAPI | 99837 | GUARDA-CORPO DE AÇO GALVANIZADO DE 1,10M, MONTANTES TUBULARES DE 1.1/4" ESPAÇADOS DE 1,20M, TRAVESSA SUPERIOR DE 1.1/2", GRADIL FORMADO POR TUBOS HORIZONTAIS DE 1" E VERTICAIS DE 3/4", FIXADO COM CHUMBADOR MECÂNICO. AF_04/2019_P | M | 143.35 | 553.51 | 680.1384 | 97497.8365 | 0.2744%
16 |  |  | ARBORISMO |  |  |  |  | 1009418.2639 | 2.953%
16.1 |  |  | FUNDAÇÃO |  |  |  |  | 360059.0568 | 1.005%
16.1.1 | SINAPI | 93358 | ESCAVAÇÃO MANUAL DE VALA COM PROFUNDIDADE MENOR OU IGUAL A 1,30 M. AF_02/2021 | M3 | 347.57 | 74.3728 | 91.3873 | 31763.4909 | 0.08951%
16.1.2 | SINAPI | 96995 | REATERRO MANUAL APILOADO COM SOQUETE. AF_10/2017 | M3 | 283.92 | 45.0937 | 55.4099 | 15731.9832 | 0.04433%
16.1.3 | SINAPI | 96619 | LASTRO DE CONCRETO MAGRO, APLICADO EM BLOCOS DE COROAMENTO OU SAPATAS, ESPESSURA DE 5 CM. AF_08/2017 | M2 | 84.4 | 35.33 | 43.4126 | 3664.0205 | 0.009842%
16.1.4 | SEDOP | 51287 | CONCRETO ARMADO FCK=30MPA C/ FORMA APARENTE - 1 REAPROVEITAMENTO (INCL. LANÇAMENTO E ADENSAMENTO) | M3 | 63.65 | 3466.06 | 4259.0024 | 271085.5038 | 0.7639%
16.1.5 | SINAPI | 98546 | IMPERMEABILIZAÇÃO DE SUPERFÍCIE COM MANTA ASFÁLTICA, UMA CAMADA, INCLUSIVE APLICAÇÃO DE PRIMER ASFÁLTICO, E=3MM. AF_06/2018 | M2 | 257.5 | 119.51 | 146.8507 | 37814.0583 | 0.09731%
16.2 |  |  | ESTRUTURA |  |  |  |  | 212896.8833 | 0.72%
16.2.1 | SEDOP | 51287 | CONCRETO ARMADO FCK=30MPA C/ FORMA APARENTE - 1 REAPROVEITAMENTO (INCL. LANÇAMENTO E ADENSAMENTO) | M3 | 49.9875 | 3466.06 | 4259.0024 | 212896.8833 | 0.72%
16.3 |  |  | PAVIMENTAÇÃO |  |  |  |  | 161626.2962 | 0.454%
16.3.1 | SEDOP | 71361 | ESTRUTURA METÁLICA P/ COBERTURA - 2 ÁGUAS-VÃO 20M | M2 | 262.11 | 289.46 | 355.6808 | 93227.4828 | 0.2627%
16.3.2 | SINAPI | 103315 | INSTALAÇÃO DE PERGOLADO DE MADEIRA, EM MAÇARANDUBA, ANGELIM OU EQUIVALENTE DA REGIÃO, FIXADO COM CONCRETO SOBRE SOLO. AF_11/2021 | M2 | 262.11 | 212.37 | 260.9546 | 68398.8134 | 0.1913%
16.4 |  |  | SERRALHERIA |  |  |  |  | 237640.3494 | 0.6689%
16.4.1 | SINAPI | 99837 | GUARDA-CORPO DE AÇO GALVANIZADO DE 1,10M, MONTANTES TUBULARES DE 1.1/4" ESPAÇADOS DE 1,20M, TRAVESSA SUPERIOR DE 1.1/2", GRADIL FORMADO POR TUBOS HORIZONTAIS DE 1" E VERTICAIS DE 3/4", FIXADO COM CHUMBADOR MECÂNICO. AF_04/2019_P | M | 349.4 | 553.51 | 680.1384 | 237640.3494 | 0.6689%
16.5 |  |  | INSTALAÕES ELÉTRICAS |  |  |  |  | 37195.6782 | 0.1048%
16.5.1 | PRÓPRIO | CP027 | BARRA PERFIL DE LED | M | 349.4 | 86.6359 | 106.4559 | 37195.6782 | 0.1048%
17 |  |  | REDÓDROMO |  |  |  |  | 449577.6186 | 1.382%
17.1 |  |  | FUNDAÇÃO |  |  |  |  | 157657.8229 | 0.4405%
17.1.1 | SINAPI | 93358 | ESCAVAÇÃO MANUAL DE VALA COM PROFUNDIDADE MENOR OU IGUAL A 1,30 M. AF_02/2021 | M3 | 109.966 | 74.3728 | 91.3873 | 10049.498 | 0.02832%
17.1.2 | SINAPI | 96995 | REATERRO MANUAL APILOADO COM SOQUETE. AF_10/2017 | M3 | 80.116 | 45.0937 | 55.4099 | 4439.2208 | 0.01251%
17.1.3 | SINAPI | 96619 | LASTRO DE CONCRETO MAGRO, APLICADO EM BLOCOS DE COROAMENTO OU SAPATAS, ESPESSURA DE 5 CM. AF_08/2017 | M2 | 31.5 | 35.33 | 43.4126 | 1367.4958 | 0.003673%
17.1.4 | SEDOP | 51287 | CONCRETO ARMADO FCK=30MPA C/ FORMA APARENTE - 1 REAPROVEITAMENTO (INCL. LANÇAMENTO E ADENSAMENTO) | M3 | 29.85 | 3466.06 | 4259.0024 | 127131.2221 | 0.3583%
17.1.5 | SINAPI | 98546 | IMPERMEABILIZAÇÃO DE SUPERFÍCIE COM MANTA ASFÁLTICA, UMA CAMADA, INCLUSIVE APLICAÇÃO DE PRIMER ASFÁLTICO, E=3MM. AF_06/2018 | M2 | 99.9 | 119.51 | 146.8507 | 14670.3861 | 0.03775%
17.2 |  |  | ESTRUTURA |  |  |  |  | 177536.5157 | 0.6203%
17.2.1 | SEDOP | 51287 | CONCRETO ARMADO FCK=30MPA C/ FORMA APARENTE - 1 REAPROVEITAMENTO (INCL. LANÇAMENTO E ADENSAMENTO) | M3 | 41.685 | 3466.06 | 4259.0024 | 177536.5157 | 0.6203%
17.3 |  |  | PAVIMENTAÇÃO |  |  |  |  | 10603.3825 | 0.02889%
17.3.1 | SINAPI | 96619 | LASTRO DE CONCRETO MAGRO, APLICADO EM BLOCOS DE COROAMENTO OU SAPATAS, ESPESSURA DE 5 CM. AF_08/2017 | M2 | 89.58 | 35.33 | 43.4126 | 3888.8976 | 0.01045%
17.3.2 | SINAPI | 101749 | PISO CIMENTADO, TRAÇO 1:3 (CIMENTO E AREIA), ACABAMENTO LISO, ESPESSURA 4,0 CM, PREPARO MECÂNICO DA ARGAMASSA. AF_09/2020 | M2 | 89.58 | 61 | 74.9552 | 6714.4849 | 0.01844%
17.4 |  |  | REVESTIMENTO |  |  |  |  | 39287.442 | 0.1103%
17.4.1 | SINAPI | 87535 | EMBOÇO, PARA RECEBIMENTO DE CERÂMICA, EM ARGAMASSA TRAÇO 1:2:8, PREPARO MECÂNICO COM BETONEIRA 400L, APLICADO MANUALMENTE EM FACES INTERNAS DE PAREDES, PARA AMBIENTE COM ÁREA MAIOR QUE 10M2, ESPESSURA DE 20MM, COM EXECUÇÃO DE TALISCAS. AF_06/2014 | M2 | 89.58 | 38.47 | 47.2709 | 4234.5284 | 0.01177%
17.4.2 | SINAPI | 101746 | ASSOALHO DE MADEIRA. AF_09/2020 | M2 | 89.58 | 318.45 | 391.3029 | 35052.9135 | 0.09852%
17.5 |  |  | PINTURA |  |  |  |  | 978.5536 | 0.002768%
17.5.1 | SINAPI | 102203 | PINTURA VERNIZ (INCOLOR) ALQUÍDICO EM MADEIRA, USO INTERNO E EXTERNO, 1 DEMÃO. AF_01/2021 | M2 | 89.58 | 8.89 | 10.9238 | 978.5536 | 0.002768%
17.6 |  |  | SERRALHERIA |  |  |  |  | 23470.1471 | 0.06606%
17.6.1 | SINAPI | 99837 | GUARDA-CORPO DE AÇO GALVANIZADO DE 1,10M, MONTANTES TUBULARES DE 1.1/4" ESPAÇADOS DE 1,20M, TRAVESSA SUPERIOR DE 1.1/2", GRADIL FORMADO POR TUBOS HORIZONTAIS DE 1" E VERTICAIS DE 3/4", FIXADO COM CHUMBADOR MECÂNICO. AF_04/2019_P | M | 34.5079 | 553.51 | 680.1384 | 23470.1471 | 0.06606%
17.7 |  |  | REDÓDROMO |  |  |  |  | 40043.7547 | 0.1128%
17.7.1 | PRÓPRIO | CP069 | REDE DE PROTEÇÃO VERTICAL PARA QUADRA POLIESPORTIVA - FORNECIMENTO E INSTALAÇÃO | M2 | 125.18 | 260.3323 | 319.8894 | 40043.7547 | 0.1128%
18 |  |  | ÁREA PIQUINIQUE |  |  |  |  | 108306.8033 | 0.3052%
18.1 |  |  | PAVIMENTAÇÃO |  |  |  |  | 74009.2794 | 0.2086%
18.1.1 | SEDOP | 260168 | PLANTIO DE GRAMA (INCL. TERRA PRETA) - GERAL | M2 | 2092.78 | 28.78 | 35.3641 | 74009.2794 | 0.2086%
18.2 |  |  | MOBILIÁRIO |  |  |  |  | 34297.5238 | 0.09665%
18.2.1 | PRÓPRIO | CP070 | BANCO PIVOTANTE | UND | 8 | 3489 | 4287.1905 | 34297.5238 | 0.09665%
19 |  |  | DECK DE CONTEMPLAÇÃO |  |  |  |  | 861180.0476 | 2.951%
19.1 |  |  | FUNDAÇÃO |  |  |  |  | 214975.053 | 0.7617%
19.1.1 | SINAPI | 93358 | ESCAVAÇÃO MANUAL DE VALA COM PROFUNDIDADE MENOR OU IGUAL A 1,30 M. AF_02/2021 | M3 | 197.3858 | 74.3728 | 91.3873 | 18038.5547 | 0.06919%
19.1.2 | SINAPI | 96995 | REATERRO MANUAL APILOADO COM SOQUETE. AF_10/2017 | M3 | 156.347 | 45.0937 | 55.4099 | 8663.1741 | 0.03398%
19.1.3 | SINAPI | 96619 | LASTRO DE CONCRETO MAGRO, APLICADO EM BLOCOS DE COROAMENTO OU SAPATAS, ESPESSURA DE 5 CM. AF_08/2017 | M2 | 50.6775 | 35.33 | 43.4126 | 2200.0403 | 0.007253%
19.1.4 | SEDOP | 51287 | CONCRETO ARMADO FCK=30MPA C/ FORMA APARENTE - 1 REAPROVEITAMENTO (INCL. LANÇAMENTO E ADENSAMENTO) | M3 | 41.0388 | 3466.06 | 4259.0024 | 174784.1354 | 0.6127%
19.1.5 | SINAPI | 98546 | IMPERMEABILIZAÇÃO DE SUPERFÍCIE COM MANTA ASFÁLTICA, UMA CAMADA, INCLUSIVE APLICAÇÃO DE PRIMER ASFÁLTICO, E=3MM. AF_06/2018 | M2 | 76.875 | 119.51 | 146.8507 | 11289.1485 | 0.03862%
19.2 |  |  | ESTRUTURA |  |  |  |  | 459583.627 | 1.623%
19.2.1 | SEDOP | 51287 | CONCRETO ARMADO FCK=30MPA C/ FORMA APARENTE - 1 REAPROVEITAMENTO (INCL. LANÇAMENTO E ADENSAMENTO) | M3 | 107.9087 | 3466.06 | 4259.0024 | 459583.627 | 1.623%
19.3 |  |  | PAVIMENTAÇÃO |  |  |  |  | 17813.5981 | 0.06141%
19.3.1 | SINAPI | 96619 | LASTRO DE CONCRETO MAGRO, APLICADO EM BLOCOS DE COROAMENTO OU SAPATAS, ESPESSURA DE 5 CM. AF_08/2017 | M2 | 207.16 | 35.33 | 43.4126 | 8993.347 | 0.03113%
19.3.2 | SINAPI | 87620 | CONTRAPISO EM ARGAMASSA TRAÇO 1:4 (CIMENTO E AREIA), PREPARO MECÂNICO COM BETONEIRA 400 L, APLICADO EM ÁREAS SECAS SOBRE LAJE, ADERIDO, ACABAMENTO NÃO REFORÇADO, ESPESSURA 2CM. AF_07/2021 | M2 | 207.16 | 34.65 | 42.577 | 8820.2511 | 0.03028%
19.4 |  |  | REVESTIMENTO |  |  |  |  | 90854.9506 | 0.3286%
19.4.1 | SINAPI | 87535 | EMBOÇO, PARA RECEBIMENTO DE CERÂMICA, EM ARGAMASSA TRAÇO 1:2:8, PREPARO MECÂNICO COM BETONEIRA 400L, APLICADO MANUALMENTE EM FACES INTERNAS DE PAREDES, PARA AMBIENTE COM ÁREA MAIOR QUE 10M2, ESPESSURA DE 20MM, COM EXECUÇÃO DE TALISCAS. AF_06/2014 | M2 | 207.16 | 38.47 | 47.2709 | 9792.6425 | 0.03508%
19.4.2 | SINAPI | 101746 | ASSOALHO DE MADEIRA. AF_09/2020 | M2 | 207.16 | 318.45 | 391.3029 | 81062.3082 | 0.2935%
19.5 |  |  | PINTURA |  |  |  |  | 2262.9735 | 0.008247%
19.5.1 | SINAPI | 102203 | PINTURA VERNIZ (INCOLOR) ALQUÍDICO EM MADEIRA, USO INTERNO E EXTERNO, 1 DEMÃO. AF_01/2021 | M2 | 207.16 | 8.89 | 10.9238 | 2262.9735 | 0.008247%
19.6 |  |  | MOBILIÁRIO |  |  |  |  | 52837.1958 | 0.1679%
| PRÓPRIO | CP071 | CONJ. BANCO NAMORADEIRA | UND | 5 | 8599.99 | 10567.4392 | 52837.1958 | 0.008247%
19.7 |  |  | SERRALHERIA |  |  |  |  | 22852.6495 | 0.1679%
19.6.1 | SINAPI | 99837 | GUARDA-CORPO DE AÇO GALVANIZADO DE 1,10M, MONTANTES TUBULARES DE 1.1/4" ESPAÇADOS DE 1,20M, TRAVESSA SUPERIOR DE 1.1/2", GRADIL FORMADO POR TUBOS HORIZONTAIS DE 1" E VERTICAIS DE 3/4", FIXADO COM CHUMBADOR MECÂNICO. AF_04/2019_P | M | 33.6 | 553.51 | 680.1384 | 22852.6495 | 0.1679%
20 |  |  | BICICLETÁRIO |  |  |  |  | 58246.6068 | 0.164%
20.1 |  |  | MOBILIÁRIO |  |  |  |  | 58246.6068 | 0.164%
20.1.1 | ORSE | 13030 | BICICLETÁRIO EM TUBO DE AÇO GALVANIZADO DIAM=2.1/2", PARA 6 BICICLETAS, CHUMBADAS NO PISO, INCLUSO PINTURA DE ACABAMENTO COM 02 DEMÃOS | UND | 4 | 3719.5088 | 4570.4335 | 18281.7342 | 0.05152%
20.1.2 | SEDOP | 71361 | ESTRUTURA METÁLICA P/ COBERTURA - 2 ÁGUAS-VÃO 20M | M2 | 30 | 289.46 | 355.6808 | 10670.4227 | 0.03007%
20.1.3 | SEDOP | 71363 | COBERTURA EM POLICARBONATO FUMÊ - INCL. ESTR. METÁLICA | M2 | 30 | 582.31 | 715.5271 | 21465.8116 | 0.06049%
20.1.4 | SINAPI | 103315 | INSTALAÇÃO DE PERGOLADO DE MADEIRA, EM MAÇARANDUBA, ANGELIM OU EQUIVALENTE DA REGIÃO, FIXADO COM CONCRETO SOBRE SOLO. AF_11/2021 | M2 | 30 | 212.37 | 260.9546 | 7828.6384 | 0.02191%
21 |  |  | CANOAGEM PIER |  |  |  |  | 549101.2018 | 1.482%
21.1 |  |  | FUNDAÇÃO |  |  |  |  | 169430.6733 | 0.4734%
21.1.1 | SINAPI | 93358 | ESCAVAÇÃO MANUAL DE VALA COM PROFUNDIDADE MENOR OU IGUAL A 1,30 M. AF_02/2021 | M3 | 76.483 | 74.3728 | 91.3873 | 6989.5764 | 0.0197%
21.1.2 | SINAPI | 96995 | REATERRO MANUAL APILOADO COM SOQUETE. AF_10/2017 | M3 | 42.908 | 45.0937 | 55.4099 | 2377.5287 | 0.0067%
21.1.3 | SINAPI | 97083 | COMPACTAÇÃO MECÂNICA DE SOLO PARA EXECUÇÃO DE RADIER, PISO DE CONCRETO OU LAJE SOBRE SOLO, COM COMPACTADOR DE SOLOS A PERCUSSÃO. AF_09/2021 | M2 | 44.32 | 2.9 | 3.5634 | 157.9318 | 0.0004487%
21.1.4 | SINAPI | 96619 | LASTRO DE CONCRETO MAGRO, APLICADO EM BLOCOS DE COROAMENTO OU SAPATAS, ESPESSURA DE 5 CM. AF_08/2017 | M2 | 24.35 | 35.33 | 43.4126 | 1057.096 | 0.00284%
21.1.5 | SEDOP | 51287 | CONCRETO ARMADO FCK=30MPA C/ FORMA APARENTE - 1 REAPROVEITAMENTO (INCL. LANÇAMENTO E ADENSAMENTO) | M3 | 33.575 | 3466.06 | 4259.0024 | 142996.0061 | 0.403%
21.1.6 | SINAPI | 98546 | IMPERMEABILIZAÇÃO DE SUPERFÍCIE COM MANTA ASFÁLTICA, UMA CAMADA, INCLUSIVE APLICAÇÃO DE PRIMER ASFÁLTICO, E=3MM. AF_06/2018 | M2 | 107.95 | 119.51 | 146.8507 | 15852.5344 | 0.0408%
21.2 |  |  | ESTRUTURA |  |  |  |  | 185394.3752 | 0.5224%
21.2.1 | SEDOP | 51287 | CONCRETO ARMADO FCK=30MPA C/ FORMA APARENTE - 1 REAPROVEITAMENTO (INCL. LANÇAMENTO E ADENSAMENTO) | M3 | 43.53 | 3466.06 | 4259.0024 | 185394.3752 | 0.5224%
21.3 |  |  | PAVIMENTAÇÃO |  |  |  |  | 4326.9949 | 0.01158%
21.3.1 | SINAPI | 96619 | LASTRO DE CONCRETO MAGRO, APLICADO EM BLOCOS DE COROAMENTO OU SAPATAS, ESPESSURA DE 5 CM. AF_08/2017 | M2 | 50.32 | 35.33 | 43.4126 | 2184.5203 | 0.005868%
21.3.2 | SINAPI | 87620 | CONTRAPISO EM ARGAMASSA TRAÇO 1:4 (CIMENTO E AREIA), PREPARO MECÂNICO COM BETONEIRA 400 L, APLICADO EM ÁREAS SECAS SOBRE LAJE, ADERIDO, ACABAMENTO NÃO REFORÇADO, ESPESSURA 2CM. AF_07/2021 | M2 | 50.32 | 34.65 | 42.577 | 2142.4746 | 0.005709%
21.4 |  |  | REVESTIMENTO |  |  |  |  | 10463.7705 | 0.02988%
21.4.1 | SINAPI | 87535 | EMBOÇO, PARA RECEBIMENTO DE CERÂMICA, EM ARGAMASSA TRAÇO 1:2:8, PREPARO MECÂNICO COM BETONEIRA 400L, APLICADO MANUALMENTE EM FACES INTERNAS DE PAREDES, PARA AMBIENTE COM ÁREA MAIOR QUE 10M2, ESPESSURA DE 20MM, COM EXECUÇÃO DE TALISCAS. AF_06/2014 | M2 | 50.32 | 38.47 | 47.2709 | 2378.6724 | 0.006613%
21.4.2 | SINAPI | 101746 | ASSOALHO DE MADEIRA. AF_09/2020 | M2 | 6 | 318.45 | 391.3029 | 2347.8174 | 0.006599%
21.4.3 | SINAPI | 87257 | REVESTIMENTO CERÂMICO PARA PISO COM PLACAS TIPO ESMALTADA EXTRA DE DIMENSÕES 60X60 CM APLICADA EM AMBIENTES DE ÁREA MAIOR QUE 10 M2. AF_06/2014 | M2 | 44.32 | 105.35 | 129.4513 | 5737.2807 | 0.01666%
21.5 |  |  | PINTURA |  |  |  |  | 65.5428 | 0.0001854%
21.5.1 | SINAPI | 102203 | PINTURA VERNIZ (INCOLOR) ALQUÍDICO EM MADEIRA, USO INTERNO E EXTERNO, 1 DEMÃO. AF_01/2021 | M2 | 6 | 8.89 | 10.9238 | 65.5428 | 0.0001854%
21.6 |  |  | COBERTURA |  |  |  |  | 10732.9058 | 0.0001854%
21.6.1 | SEDOP | 71363 | COBERTURA EM POLICARBONATO FUMÊ - INCL. ESTR. METÁLICA | M2 | 15 | 582.31 | 715.5271 | 10732.9058 | 0.0001854%
21.7 |  |  | SERRALHERIA |  |  |  |  | 168686.9393 | 0.444%
21.7.1 | PRÓPRIO | CP072 | RAMPA FLUTUANTE EM FERRO | VB | 1 | 99000 | 121648.5691 | 121648.5691 | 0.3116%
21.7.2 | SINAPI | 99837 | GUARDA-CORPO DE AÇO GALVANIZADO DE 1,10M, MONTANTES TUBULARES DE 1.1/4" ESPAÇADOS DE 1,20M, TRAVESSA SUPERIOR DE 1.1/2", GRADIL FORMADO POR TUBOS HORIZONTAIS DE 1" E VERTICAIS DE 3/4", FIXADO COM CHUMBADOR MECÂNICO. AF_04/2019_P | M | 69.16 | 553.51 | 680.1384 | 47038.3702 | 0.1324%
22 |  |  | INSTALAÇÕES ESPECIAIS |  |  |  |  | 1524586.8759 | 4.556%
22.1.1 | PRÓPRIO | CP073 | VERBA DE ILUMINAÇÃO EMT TODOS OS AMBIENTES | VB | 1 | 538000 | 661080.1025 | 661080.1025 | 2.008%
22.1.2 | PRÓPRIO | CP074 | ESTAÇÃO DE TRATAMENTO DE EFLUENTES, COMPACTA, CAPACIDADE PARA 500 PESSOAS | VB | 2 | 149000 | 183087.2403 | 366174.4806 | 1.032%
22.1.3 | PRÓPRIO | CP075 | PADRÃO DE ENTRADA DE ENERGIA | VB | 1 | 100055.9 | 122946.0309 | 122946.0309 | 0.5353%
22.1.4 | SINAPI | 93011 | ELETRODUTO RÍGIDO ROSCÁVEL, PVC, DN 85 MM (3"), PARA REDE ENTERRADA DE DISTRIBUIÇÃO DE ENERGIA ELÉTRICA - FORNECIMENTO E INSTALAÇÃO. AF_12/2021 | M | 418.9867 | 45.44 | 55.8355 | 23394.3147 | 0.06921%
22.1.5 | SINAPI | 92994 | CABO DE COBRE FLEXÍVEL ISOLADO, 120 MM², ANTI-CHAMA 0,6/1,0 KV, PARA REDE ENTERRADA DE DISTRIBUIÇÃO DE ENERGIA ELÉTRICA - FORNECIMENTO E INSTALAÇÃO. AF_12/2021 | M | 2094.9333 | 136.35 | 167.5433 | 350991.9472 | 0.9108%
23 |  |  | SERVIÇOS COMPLEMENTARES |  |  |  |  | 1685364.7887 | 4.495%
23.1 |  |  | PAISAGISMO |  |  |  |  | 1363325.7752 | 3.634%
23.1.1 | SEDOP | 260168 | PLANTIO DE GRAMA (INCL. TERRA PRETA) - GERAL | M2 | 14570.09 | 28.78 | 35.3641 | 515258.1076 | 1.429%
23.1.2 | PRÓPRIO | CP076 | EXECUÇÃO DE PAVIMENTO EM PISO INTERTRAVADO, ESPESSURA DE 8 CM | UND | 4753.42 | 97.665 | 120.0082 | 570449.2181 | 1.494%
23.1.3 | PRÓPRIO | CP077 | ÁRVORE DE GRANDE PORTE | UND | 10 | 2735.6959 | 3361.5504 | 33615.504 | 0.09237%
23.1.4 | SINAPI | 98509 | PLANTIO DE ARBUSTO OU CERCA VIVA. AF_05/2018 (CAFÉ GOURMET E ESPELHO D'ÁDUA TEATRO) | UND | 350 | 41.58 | 51.0924 | 17882.3397 | 0.04609%
23.1.5 | PRÓPRIO | CP078 | ESCULTURA COM A HISTÓRIA DE ANANINDEUA | VB | 1 | 165200 | 202993.3698 | 202993.3698 | 0.572%
23.1.6 | SEDOP | 251510 | LIXEIRA EM TELA MOEDA | UND | 10 | 805.74 | 990.0719 | 9900.719 | 0.572%
23.1.7 | PRÓPRIO | CP079 | LIXEIRA SELETIVA | UND | 12 | 897 | 1102.2098 | 13226.5171 | 0.572%
23.2 |  |  | ENTREGA DA OBRA |  |  |  |  | 322039.0135 | 0.8611%
23.2.1 | PRÓPRIO | CP080 | TOTENS | UND | 11 | 5836.875 | 7172.1969 | 78894.1657 | 0.2223%
23.2.2 | PRÓPRIO | CP081 | LETREIRO EM LETRAS 3D | VB | 1 | 147400 | 181121.2028 | 181121.2028 | 0.464%
23.2.3 | PRÓPRIO | CP082 | PLACA DE INAGURAÇÃO COMPLETA | UND | 1 | 1889.2391 | 2321.4468 | 2321.4468 | 0.006542%
23.2.4 | SEDOP | 270220 | LIMPEZA GERAL E ENTREGA DA OBRA | M2 | 6692.4 | 7.26 | 8.9209 | 59702.1981 | 0.1682%
TOTAL | [7 empty] | 39769374.3769 | 100%

## 3.1- CPU
PREFEITURA MUNICIPAL DE ANANINDEUA
SECRETARIA MUNICIPAL DE SANEAMENTO E INFRAESTRUTURA - SESAN
OBRA: EXECUÇÃO DE OBRAS CIVIS E URBANIZAÇÃO DO PARQUE CULTURAL VILA MAGUARY
LOCAL: AV. CLAUDIO SAUNDERS, S/Nº, BAIRRO: MAGUARI
SINAPI - SETEMBRO / 2022 S/ DESONERAÇÃO - SEDOP SETEMBRO 2022
COMPOSIÇÃO UNITÁRIA
FONTE | CÓDIGO |  | UND. | QUANT. | VALOR UNIT. | TOTAL
PRÓPRIO | CP001 | LICENÇAS E TAXAS DA OBRA (ACIMA DE 500M2) | CJ | 1 | 12622.315 | 12622.315
COMPOSIÇÃO |  | LIGAÇÃO PROVISÓRIA - LUZ | UN | 1 | 204.68 | 204.68
COMPOSIÇÃO |  | TAXA DO CREA (I) | UN | 1 | 967.26 | 967.26
COMPOSIÇÃO |  | LIGAÇÃO PROVISORIA - AGUA/ESGOTO | UN | 1 | 432.096 | 432.096
COMPOSIÇÃO |  | TAXAS DA PMB (I) | CJ | 1 | 9881.849 | 9881.849
COMPOSIÇÃO |  | TAXA DE INCÊNDIO | UN | 1 | 1136.43 | 1136.43
[5 empty] | CUSTO DIRETO | 12622.315
[5 empty] | VALOR BDI | 2887.6502
[5 empty] | TOTAL GERAL | 15509.9652
PRÓPRIO | CP002 | BARRACÃO DE OBRA COM INSTALÕES PROVISÓRIAS | UND | 1 | 28526.4777 | 28526.4777
COMPOSIÇÃO |  | INSTALAÇÃO PROVISÓRIA DE ENERGIA, TRIFASICA EM POSTE GALVANIZADO | UN | 1 | 3296.6159 | 3296.6159
COMPOSIÇÃO |  | LIGAÇÃO PREDIAL DE ÁGUA EM MURETA DE CONCRETO PROVISÓRIA OU DEFINITIVA COM FORNECIMENTO DE MATERIAL, INCLUSIVE MURETA E HIDRÔMETRO, REDE DN 50MM | UN | 1 | 874.7418 | 874.7418
COMPOSIÇÃO |  | EXECUÇÃO DE ESCRITÓRIO EM CANTEIRO DE OBRA EM CHAPA DE MADEIRA COMPENSADA, NÃO INCLUSO MOBILIÁRIO E EQUIPAMENTOS. AF_02/2016 | M2 | 8 | 1127.98 | 9023.84
COMPOSIÇÃO |  | EXECUÇÃO DE ALMOXARIFADO EM CANTEIRO DE OBRA EM CHAPA DE MADEIRA COMPENSADA, INCLUSO PRATELEIRAS. AF_02/2016 | M2 | 8 | 898.85 | 7190.8
COMPOSIÇÃO |  | EXECUÇÃO DE SANITÁRIO E VESTIÁRIO EM CANTEIRO DE OBRA EM CHAPA DE MADEIRA COMPENSADA, NÃO INCLUSO MOBILIÁRIO. AF_02/2016 | M2 | 8 | 1017.56 | 8140.48
[5 empty] | CUSTO DIRETO | 28526.4777
[5 empty] | VALOR BDI | 6526.1
[5 empty] | TOTAL GERAL | 35052.5777
PRÓPRIO | CP003 | ESTRUTURA EM AÇO CORTEN P/ PELE DE VIDRO | VB | 1 | 155416.156 | 155416.156
INSUMO |  | PLACA AÇO CORTEN | M2 | 242.24 | 639.8375 | 154994.236
INSUMO |  | COMPONENTES DE MONTAGEM PARA FIXAÇÃO E VEDAÇÃO | CJ | 1 | 247.86 | 247.86
COMPOSIÇÃO |  | AJUDANTE ESPECIALIZADO COM ENCARGOS COMPLEMENTARES | H | 4.5 | 17.39 | 78.255
COMPOSIÇÃO |  | PEDREIRO COM ENCARGOS COMPLEMENTARES | H | 4.5 | 21.29 | 95.805
[5 empty] | CUSTO DIRETO | 155416.156
[5 empty] | VALOR BDI | 35555.0863
[5 empty] | TOTAL GERAL | 190971.2423
PRÓPRIO | CP004 | PELE DE VIDRO LAMINADO REFLETIVO | M2 | 241.5 | 1221.44 | 294977.76
INSUMO |  | PERFIS DE ALUMÍNIO PRETO PARA ESTUTURA, COLUNA, MEIA COLUNA, QUADRO E SEUS COMPLEMENTARES | KG | 1 | 63.9 | 63.9
INSUMO |  | COMPONENTES DE MONTAGEM PARA FIXAÇÃO E VEDAÇÃO | CJ | 1 | 247.86 | 247.86
INSUMO |  | VIDRO LAMINADO REFLETIVO 8MM | M2 | 1 | 735.62 | 735.62
COMPOSIÇÃO |  | AJUDANTE ESPECIALIZADO COM ENCARGOS COMPLEMENTARES | H | 4.5 | 17.39 | 78.255
COMPOSIÇÃO |  | PEDREIRO COM ENCARGOS COMPLEMENTARES | H | 4.5 | 21.29 | 95.805
[5 empty] | CUSTO DIRETO | 1221.44
[5 empty] | VALOR BDI | 279.433
[5 empty] | TOTAL GERAL | 1500.873
PRÓPRIO | CP005 | BACIA SIFONADA C/ CX. DESCARGA ACOPLADA E COM ASSENTO | UND | 2 | 1034.96 | 2069.9199
INSUMO |  | BACIA SIFONADA C/ CX. DESCARGA ACOPLADA COM ASSENTO | UND | 1 | 784.72 | 784.72
INSUMO |  | SOLUÇÃO LIMPADORA | L | 0.0003 | 49.9 | 0.01497
INSUMO |  | ADESIVO P/ PVC - 75G | TB | 0.009 | 9 | 0.081
INSUMO |  | PARAFUSO NIQUELADO PARA LOUCAS SANITARIAS | UND | 2 | 3.77 | 7.54
INSUMO |  | TUBO DE LIGACAO EM PVC C/ CANOPLA (LS) | UND | 1 | 37.07 | 37.07
INSUMO |  | BOLSA PLASTICA (VASO SANITARIO) | UND | 1 | 7.5 | 7.5
INSUMO |  | ASSENTO PLASTICO | UND | 1 | 38.3 | 38.3
INSUMO |  | ANEL DE BORRACHA DE 1" | UND | 1 | 3.2 | 3.2
COMPOSIÇÃO |  | AUXILIAR DE ENCANADOR OU BOMBEIRO HIDRÁULICO COM ENCARGOS COMPLEMENTARES | H | 4.2 | 16.59 | 69.678
COMPOSIÇÃO |  | ENCANADOR OU BOMBEIRO HIDRÁULICO COM ENCARGOS COMPLEMENTARES | H | 4.2 | 20.68 | 86.856
[5 empty] | CUSTO DIRETO | 1034.96
[5 empty] | VALOR BDI | 236.7713
[5 empty] | TOTAL GERAL | 1271.7313
PRÓPRIO | CP006 | LAVATORIO DE LOUÇA C/TORN.,SIFAO E VALV. PADRÃO ALTO | UND | 2 | 914.2173 | 1828.4346
INSUMO |  | FITA DE VEDACAO | M | 2.88 | 0.21 | 0.6048
INSUMO |  | LIGACAO FLEXIVEL (ENGATE) PLASTICO | UND | 1 | 4.95 | 4.95
INSUMO |  | PARAFUSO NIQUELADO PARA LOUCAS SANITARIAS | UND | 2 | 3.77 | 7.54
INSUMO |  | TORNEIRA METALICA P/ LAVATORIO DE 1/2" | UND | 1 | 84.43 | 84.43
INSUMO |  | LAVATORIO DE LOUCA S/COLUNA BRANCO (MEDIO) | UND | 1 | 87.5 | 87.5
INSUMO |  | SIFAO METALICO DE 1 1/2 " | UND | 1 | 573 | 573
INSUMO |  | VALV. P/ LAVAT./BIDE D = 1" - CROMADA | UND | 1 | 53.7 | 53.7
COMPOSIÇÃO |  | AUXILIAR DE ENCANADOR OU BOMBEIRO HIDRÁULICO COM ENCARGOS COMPLEMENTARES | H | 2.75 | 16.59 | 45.6225
COMPOSIÇÃO |  | ENCANADOR OU BOMBEIRO HIDRÁULICO COM ENCARGOS COMPLEMENTARES | H | 2.75 | 20.68 | 56.87
[5 empty] | CUSTO DIRETO | 914.2173
[5 empty] | VALOR BDI | 209.1486
[5 empty] | TOTAL GERAL | 1123.3659
PRÓPRIO | CP007 | GUARDA CORPO DE FECHAMENTO DO PARQUE | M | 259 | 1231.87 | 319054.3354
INSUMO |  | TUBO DE FERRO 10X10 | M | 2.827 | 87.0733 | 246.1587
INSUMO |  | BARRA DE FERRO CA 25 16MM | M | 53.3745 | 17.135 | 914.5724
COMPOSIÇÃO |  | AUXILIAR DE SERRALHEIRO COM ENCARGOS COMPLEMENTARES | H | 1.7 | 17.07 | 29.019
COMPOSIÇÃO |  | SERRALHEIRO COM ENCARGOS COMPLEMENTARES | H | 2 | 21.06 | 42.12
[5 empty] | CUSTO DIRETO | 1231.87
[5 empty] | VALOR BDI | 281.8191
[5 empty] | TOTAL GERAL | 1513.6891
PRÓPRIO | CP008 | PISO EM GRANITO APLICADO EM AMBIENTES EXTERNOS | M2 | 259 | 1062.214 | 275113.4364
INSUMO |  | PISO EM GRANITO, POLIDO, TIPO ANDORINHA/ QUARTZ/ CASTELO/ CORUMBA OU OUTROS EQUIVALENTES DA REGIAO, FORMATO MENOR OU IGUAL A 3025 CM2, E= *2* CM | M2 | 1,1600000 | 862.26 | 1000.2216
INSUMO |  | REJUNTE CIMENTICIO, QUALQUER COR | KG | 0,1400000 | 4.69 | 0.6566
INSUMO |  | ARGAMASSA COLANTE TIPO AC III | KG | 8,6200000 | 2.46 | 21.2052
COMPOSICAO |  | MARMORISTA/GRANITEIRO COM ENCARGOS COMPLEMENTARES | H | 1,1880000 | 24.38 | 28.9634
COMPOSICAO |  | SERVENTE COM ENCARGOS COMPLEMENTARES | H | 0,5940000 | 18.8 | 11.1672
[5 empty] | CUSTO DIRETO | 1062.214
[5 empty] | VALOR BDI | 243.0063
[5 empty] | TOTAL GERAL | 1305.2204
PRÓPRIO | CP009 | LETREIRO "PARQUE CULTURAL VILA MAGUARI" | VB | 1 | 19554.3563 | 19554.3563
COMPOSIÇÃO |  | LETREIRO "PARQUE CULTURAL VILA MAGUARI" | M2 | 30.6 | 639.0312 | 19554.3563
[5 empty] | CUSTO DIRETO | 19554.3563
[5 empty] | VALOR BDI | 4473.517
[5 empty] | TOTAL GERAL | 24027.8733
PRÓPRIO | CP010 | FONTE INTERATIVA COM 20 JATOS, ILUMINAÇÃO E PAINEL DE COMANDO COM TEMPORIZADOR, PARA CONTROLE DE AGUA DOS JATOS E ILUMINAÇÃO | VB | 1 | 137677.1 | 137677.1
COMPOSIÇÃO |  | FONTE INTERATIVA COM 30 JATOS, ILUMINAÇÃO E PAINEL DE COMANDO COM TEMPORIZADOR, PARA CONTROLE DE AGUA DOS JATOS E ILUMINAÇÃO | UND | 1 | 137677.1 | 137677.1
[5 empty] | CUSTO DIRETO | 137677.1
[5 empty] | VALOR BDI | 31496.8617
[5 empty] | TOTAL GERAL | 169173.9617
PRÓPRIO | CP011 | CISTERNA | UND | 1 | 12108.4098 | 12108.4098
COMPOSIÇÃO |  | ESCAVAÇÃO MANUAL DE VALA COM PROFUNDIDADE MENOR OU IGUAL A 1,30 M. AF_02/2021 | M3 | 18 | 74.37 | 1338.66
COMPOSIÇÃO |  | ALVENARIA DE BLOCOS DE CONCRETO ESTRUTURAL 14X19X39 CM, (ESPESSURA 14 CM) FBK = 14,0 MPA, PARA PAREDES COM ÁREA LÍQUIDA MAIOR OU IGUAL A 6M², SEM VÃOS, UTILIZANDO PALHETA. AF_12/2014 | M2 | 32 | 94.64 | 3028.48
COMPOSIÇÃO |  | CONCRETO ARMADO FCK=20MPA COM FORMA APARENTE - 1 REAPROVEITAMENTO (INCL. LANÇAMENTO E ADENSAMENTO) | M3 | 0.8 | 3299.54 | 2639.632
COMPOSIÇÃO |  | FABRICAÇÃO, MONTAGEM E DESMONTAGEM DE FORMA PARA RADIER, PISO DE CONCRETO OU LAJE SOBRE SOLO, EM MADEIRA SERRADA, 4 UTILIZAÇÕES. AF_09/2021 | M2 | 1.6 | 111.749 | 178.7984
COMPOSIÇÃO |  | ARMAÇÃO PARA EXECUÇÃO DE RADIER, PISO DE CONCRETO OU LAJE SOBRE SOLO, COM USO DE TELA Q-113. AF_09/2021 | KG | 52 | 17.6281 | 916.6633
COMPOSIÇÃO |  | CONCRETAGEM DE RADIER, PISO DE CONCRETO OU LAJE SOBRE SOLO, FCK 30 MPA - LANÇAMENTO, ADENSAMENTO E ACABAMENTO. AF_09/2021 | M3 | 0.8 | 735.6076 | 588.4861
COMPOSIÇÃO |  | PONTO DE AGUA (INCL. TUBOS E CONEXOES) | PT | 4 | 466.0775 | 1864.31
COMPOSIÇÃO |  | PONTO DE ESGOTO (INCL. TUBOS, CONEXOES,CX. E RALOS) | PT | 4 | 388.345 | 1553.38
[5 empty] | CUSTO DIRETO | 12108.4098
[5 empty] | VALOR BDI | 2770.0824
[5 empty] | TOTAL GERAL | 14878.4922
PRÓPRIO | CP012 | APLICAÇÃO MANUAL DE PINTURA COM TINTA AÇO CORTEN | M2 | 1099 | 41.8573 | 46001.1507
INSUMO |  | TINTA AÇO CORTEN | L | 0.33 | 108.89 | 35.9337
COMPOSIÇÃO |  | PINTOR COM ENCARGOS COMPLEMENTARES | H | 0.187 | 24.74 | 4.6264
COMPOSIÇÃO |  | SERVENTE COM ENCARGOS COMPLEMENTARES | H | 0.069 | 18.8 | 1.2972
[5 empty] | CUSTO DIRETO | 41.8573
[5 empty] | VALOR BDI | 9.5758
[5 empty] | TOTAL GERAL | 51.4331
PRÓPRIO | CP013 | ESTRUTURA METÁLICA | M2 | 164.53 | 2080.9122 | 342372.4907
INSUMO |  | POLICARBONATO OPACO DE 6MM COM APLICAÇÃO DE ADESIVO LEITOSO IMPRESSO DIGITALMENTE COM LAMINAÇÃO E RECORTE | M2 | 3.5 | 396.7 | 1388.45
INSUMO |  | GUIA R RS 90X30X3000MM | PÇ | 0.2875 | 22.27 | 6.4026
INSUMO |  | MONTANTE M RS 90X35X3000 MM | PÇ | 0.766 | 27.35 | 20.9501
INSUMO |  | PREGO DE AÇO 2,7X30 | KG | 0.0479 | 15.26 | 0.73095
INSUMO |  | FITA P/ JUNTA 50X150M | Rl | 0.0096 | 30 | 0.288
INSUMO |  | PARAFUSO TN 3,5X25MM | KG | 0.1917 | 4.8 | 0.92016
INSUMO |  | FITA P/ JUNTA TELADA 50X45M | Rl | 0.0799 | 25 | 1.9975
INSUMO |  | PERFIL PARA TETO RS F-47 3000MM | PÇ | 0.493 | 17.8 | 8.7754
COMPOSIÇÃO |  | AJUDANTE DE ESTRUTURA METÁLICA COM ENCARGOS COMPLEMENTARES | H | 2 | 16.03 | 32.06
COMPOSIÇÃO |  | MONTADOR DE ESTRUTURA METÁLICA COM ENCARGOS COMPLEMENTARES | H | 2 | 19.7 | 39.4
INSUMO |  | PLACA AÇO CORTEN | M2 | 1 | 580.9375 | 580.9375
[5 empty] | CUSTO DIRETO | 2080.9122
[5 empty] | VALOR BDI | 476.0574
[5 empty] | TOTAL GERAL | 2556.9697
PRÓPRIO | CP014 | BANCO DECORATIVO EM CONCRETO ARMADO C/ PINTURA EPOXI E TAMPO DE MADEIRA | UND | 30 | 2194.3107 | 65829.321
COMPOSIÇÃO |  | CONCRETO ARMADO FCK=20MPA COM FORMA APARENTE - 1 REAPROVEITAMENTO (INCL. LANÇAMENTO E ADENSAMENTO) | M3 | 0.51 | 3374.86 | 1721.1786
COMPOSIÇÃO |  | PINTURA COM TINTA EPOXÍDICA DE FUNDO APLICADA A ROLO OU PINCEL SOBRE PERFIL METÁLICO EXECUTADO EM FÁBRICA (POR DEMÃO). AF_01/2020 | M2 | 7.53 | 18.27 | 137.5731
COMPOSIÇÃO |  | TAMPO DE MADEIRA | M | 1.33 | 252.3 | 335.559
[5 empty] | CUSTO DIRETO | 2194.3107
[5 empty] | VALOR BDI | 502
[5 empty] | TOTAL GERAL | 2696.3107
PRÓPRIO | CP015 | MOLDURAS DE FACHADA | VB | 1 | 18951.6197 | 18951.6197
COMPOSIÇÃO |  | MOLDURAS DE FACHADA | M2 | 149.31 | 96.45 | 14400.9495
COMPOSIÇÃO |  | MONTADOR COM ENCARGOS COMPLEMENTARES | H | 104.517 | 24.74 | 2585.7506
COMPOSIÇÃO |  | SERVENTE COM ENCARGOS COMPLEMENTARES | H | 104.517 | 18.8 | 1964.9196
[5 empty] | CUSTO DIRETO | 18951.6197
[5 empty] | VALOR BDI | 4335.6269
[5 empty] | TOTAL GERAL | 23287.2466
PRÓPRIO | CP016 | MONTA CARGA | UND | 1 | 16009.2 | 16009.2
COMPOSIÇÃO |  | MONTA CARGA | UND | 1 | 16009.2 | 16009.2
[5 empty] | CUSTO DIRETO | 16009.2
[5 empty] | VALOR BDI | 3662.4795
[5 empty] | TOTAL GERAL | 19671.6795
PRÓPRIO | CP017 | VASO DECORATIVO C/ PLANTA | UND | 2 | 868.23 | 1736.46
COMPOSIÇÃO |  | VASO C/ PLANTA | UND | 1 | 868.23 | 868.23
[5 empty] | CUSTO DIRETO | 868.23
[5 empty] | VALOR BDI | 198.628
[5 empty] | TOTAL GERAL | 1066.858
PRÓPRIO | CP018 | ESTRUTURA PARA ARRANJO DE TREPADEIRA | UND | 1 | 2160.4946 | 2160.4946
COMPOSIÇÃO |  | INSTALAÇÃO DE PERGOLADO DE MADEIRA, EM MAÇARANDUBA, ANGELIM OU EQUIVALENTE DA REGIÃO, FIXADO COM CONCRETO SOBRE SOLO. AF_11/2021 | M2 | 7.005 | 210.92 | 1477.4946
COMPOSIÇÃO |  | ARRANJO DE TREPADEIRA | UND | 1 | 683 | 683
[5 empty] | CUSTO DIRETO | 2160.4946
[5 empty] | VALOR BDI | 494.2637
[5 empty] | TOTAL GERAL | 2654.7583
PRÓPRIO | CP019 | ESCULTURA "CURTUME MAGUARI" | VB | 1 | 30250 | 30250
COMPOSIÇÃO |  | ESCULTURA CURTUME MAGUARI | UND | 1 | 30250 | 30250
[5 empty] | CUSTO DIRETO | 30250
[5 empty] | VALOR BDI | 6920.3961
[5 empty] | TOTAL GERAL | 37170.3961
PRÓPRIO | CP020 | FORNECIMENTO E EXECUÇÃO DE ESCADA COM PISO EM GRANILITE CLARO, TELA NA REGIÃO DOS ESPELHOS - 18 DEGRAUS, H= 3,28METROS DE ALTURA, ALTURA DO ESPELHO= 0,17M E COMPRIMENTO DO PISO= 0,35M, LARGURA DA ESCADA 1,30M. CORRIMÃO EM TUBO METÁLICO REDONDO PINTADO, PATAMAR CENTRAL DE 1,25 METROS DE COMPRIMENTO. NÃO INCLUSA ESTRUTURA DE APOIO DA ESCADA. | UND | 4 | 25315.8888 | 101263.5551
COMPOSIÇÃO |  | TELA ESPELHOS | M | 3.28 | 3367.2234 | 11044.4926
COMPOSIÇÃO |  | ARGAMASSA TRAÇO 1:4 (EM VOLUME DE CIMENTO E AREIA MÉDIA ÚMIDA) | M3 | 0.02 | 594.82 | 11.8964
COMPOSIÇÃO |  | PEDREIRO COM ENCARGOS COMPLEMENTARES | H | 0.6 | 21.5043 | 12.9026
COMPOSIÇÃO |  | SERVENTE COM ENCARGOS COMPLEMENTARES | H | 0.3 | 16.9327 | 5.0798
INSUMO |  | JUNTA PLASTICA DE DILATACAO PARA PISOS, COR CINZA, 17 X 3 MM (ALTURA X ESPESSURA) | M | 1 | 0.88 | 0.88
INSUMO |  | PISO EM GRANILITE, MARMORITE OU GRANITINA, AGREGADO COR PRETO, CINZA, PALHA OU BRANCO, E= *8* MM (INCLUSO EXECUCAO) | M2 | 8.19 | 143 | 1171.17
COMPOSIÇÃO |  | SERVENTE COM ENCARGOS COMPLEMENTARES | H | 0.75 | 16.9327 | 12.6995
COMPOSIÇÃO |  | PEDREIRO COM ENCARGOS COMPLEMENTARES | H | 0.75 | 21.5043 | 16.1282
INSUMO |  | ESCADA DE FERRO COM GUARDA-CORPO | M | 3.28 | 3974.85 | 13037.508
COMPOSIÇÃO |  | ARGAMASSA CIMENTO E AREIA TRAÇO T-1 (1:3) - 1 SACO CIMENTO 50KG / 3 PADIOLAS AREIA DIM. 0.35 X 0.45 X 0.23 M - CONFECÇÃO MECÂNICA E TRANSPORTE | M3 | 0.007 | 447.38 | 3.1317
[5 empty] | CUSTO DIRETO | 25315.8888
[5 empty] | VALOR BDI | 5791.6026
[5 empty] | TOTAL GERAL | 31107.4913
PRÓPRIO | CP021 | BALIZADOR DE SOBREPOR | UND | 32 | 363.52 | 11632.64
COMPOSIÇÃO |  | BALIZADOR DE SOPREBOR | UN | 1 | 363.52 | 363.52
[5 empty] | CUSTO DIRETO | 363.52
[5 empty] | VALOR BDI | 83.1637
[5 empty] | TOTAL GERAL | 446.6837
PRÓPRIO | CP022 | DISTRIBUIÇÃO DE SOM | UND | 40 | 523.86 | 20954.4
INSUMO |  | SOM AMBIENTE PARA RESTAURANTE | UND | 1 | 523.86 | 523.86
[5 empty] | CUSTO DIRETO | 523.86
[5 empty] | VALOR BDI | 119.8452
[5 empty] | TOTAL GERAL | 643.7052
PRÓPRIO | CP023 | FORNECIMENTO E MONTAGEM DE CUBÍCULOS DE MEDIÇÃO DA CONCESSIONÁRIA | CJ | 1 | 118033.5274 | 118033.5274
COMPOSIÇÃO |  | CUBÍCULO DE MEDIÇÃO DA CONCESSIONÁRIA, EM TOTAL CONFORMIDADE COM O PADRÃO CELPA, COMPOSTO DE TRANSFORMADOR DE TENSÃO, TRANSFORMADOR DE CORRENTE E DEMAIS ACESSÓRIOS, CONFORME DOCUMENTO NÚMERO DG-2030GR-E-00015 - PROJETO USIPAZ - SITE ICUÍ - ESPECIFICAÇÃO TÉCNICA - SUBESTAÇÃO DE ENTRADA | UND | 1 | 4620.64 | 4620.64
COMPOSIÇÃO |  | TRANSFORMADOR DE FORÇA TRIFÁSICO, ISOLADO A SECO, POTÊNIA NOMINAL 450KVA, RELAÇÃO DE TENSÃO 13800V - 380/220V, EM TOTAL CONFORMIDADE COM O DOCUMENTO NÚMERO DG-2030GR-E-00017 - PROJETO USIPAZ - SITE ICUÍ - FOLHA DE DADOS - TRANSFORMADOR DE POTÊNCIA SECO | UND | 1 | 95307.2785 | 95307.2785
COMPOSIÇÃO |  | QGBT-01 - PAINEL DE DISTRIBUIÇÃO TRIFÁSICO, CLASSE DE TENSÃO 0,6/1KV, CORRENTE NOMINAL DO BARRAMENTO 700A, NÍVEL DE CURTO CIRCUITO 20KA, COM 1 DISJUNTOR MOTORIZADO DE ENTRADA DE 630A, E 8 DISJUNTORES DO TIPO CAIXA MOLDADA DE SAÍDA, SENDO 2 DE 200A, 2 DE 250A, 2 DE 160A E 2 DE 80A, EM TOTAL CONFORMIDADE COM O DOCUMENTO NÚMERO DG-2030GR-E-00018 - PROJETO USIPAZ - SITE ICUÍ - FOLHA DE DADOS - QUADRO DE DISTRIBUIÇÃO DE BAIXA TENSÃO | CJ | 1 | 18105.6089 | 18105.6089
[5 empty] | CUSTO DIRETO | 118033.5274
[5 empty] | VALOR BDI | 27002.9343
[5 empty] | TOTAL GERAL | 145036.4617
PRÓPRIO | CP024 | JOGO DE MESA COM 4 CADEIRAS TRAMONTINA + OMBRELONE | CJ | 17 | 2150.02 | 36550.34
INSUMO |  | MESA TRAMONTINA | UND | 1 | 136.5 | 136.5
INSUMO |  | CADEIRA TRAMONTINA | UND | 1 | 60.3 | 60.3
INSUMO |  | OMBRELONE | UND | 1 | 1953.22 | 1953.22
[5 empty] | CUSTO DIRETO | 2150.02
[5 empty] | VALOR BDI | 491.8674
[5 empty] | TOTAL GERAL | 2641.8874
PRÓPRIO | CP025 | PORTA DE ENROLAR | M2 | 8.4 | 1007.61 | 8463.924
COMPOSIÇAO |  | PORTA DE ENROLAR AUTOMATICA | M2 | 1 | 1007.61 | 1007.61
[5 empty] | CUSTO DIRETO | 1007.61
[5 empty] | VALOR BDI | 230.5144
[5 empty] | TOTAL GERAL | 1238.1244
PRÓPRIO | CP026 | ESTACA ESCAVADA MECANICAMENTE, COM FLUIDO ESTABILIZANTE, COM 20CM DE DIÂMETRO, CONCRETO LANÇADO MANUALMENTE (EXCLUSIVE MOBILIZAÇÃO E DESMOBILIZAÇÃO). AF_01/2020 | M | 4680 | 158.7182 | 742801.2665
INSUMO |  | CONCRETO USINADO BOMBEAVEL, CLASSE DE RESISTENCIA C25, COM BRITA 0 E 1, SLUMP = 130 +/- 20 MM, EXCLUI SERVICO DE BOMBEAMENTO (NBR 8953) | M3 | 0.0527 | 645.99 | 34.0437
COMPOSIÇÃO |  | SERVENTE COM ENCARGOS COMPLEMENTARES | H | 1.3833 | 18.8 | 26.006
COMPOSIÇÃO |  | PERFURATRIZ HIDRÁULICA SOBRE CAMINHÃO COM TRADO CURTO ACOPLADO, PROFUNDIDADE MÁXIMA DE 20 M, DIÂMETRO MÁXIMO DE 1500 MM, POTÊNCIA INSTALADA DE 137 HP, MESA ROTATIVA COM TORQUE MÁXIMO DE 30 KNM - CHP DIURNO. AF_06/2015 | CHP | 0.0274 | 432.74 | 11.8571
COMPOSIÇÃO |  | PERFURATRIZ HIDRÁULICA SOBRE CAMINHÃO COM TRADO CURTO ACOPLADO, PROFUNDIDADE MÁXIMA DE 20 M, DIÂMETRO MÁXIMO DE 1500 MM, POTÊNCIA INSTALADA DE 137 HP, MESA ROTATIVA COM TORQUE MÁXIMO DE 30 KNM - CHI DIURNO. AF_06/2015 | CHI | 0.049 | 165.23 | 8.0963
COMPOSIÇÃO |  | ENGENHEIRO CIVIL DE OBRA PLENO COM ENCARGOS COMPLEMENTARES | H | 0.0051 | 118.77 | 0.60573
COMPOSIÇÃO |  | MONTAGEM DE ARMADURA DE ESTACAS, DIÂMETRO = 12,5 MM. AF_09/2021 | KG | 0.8491 | 10.79 | 9.1618
COMPOSIÇÃO |  | TRANSPORTE COM CAMINHÃO BASCULANTE DE 6 M³, EM VIA URBANA EM REVESTIMENTO PRIMÁRIO (UNIDADE: M3XKM). AF_07/2020 | M3XKM | 0.0205 | 3.19 | 0.065395
COMPOSIÇÃO |  | CARGA, MANOBRA E DESCARGA DE SOLOS E MATERIAIS GRANULARES EM CAMINHÃO BASCULANTE 6 M³ - CARGA COM PÁ CARREGADEIRA (CAÇAMBA DE 1,7 A 2,8 M³ / 128 HP) E DESCARGA LIVRE (UNIDADE: M3). AF_07/2020 | M3 | 0.0614 | 8.94 | 0.54892
COMPOSIÇÃO |  | LAMA BENTONÍTICA OU POLÍMERO DE ESTABILIZAÇÃO | KG | 1.6667 | 41 | 68.3333
[5 empty] | CUSTO DIRETO | 158.7182
[5 empty] | VALOR BDI | 36.3105
[5 empty] | TOTAL GERAL | 195.0287
PRÓPRIO | CP027 | BARRA PERFIL DE LED | M | 917.3 | 86.6359 | 79471.089
INSUMO |  | BARRA PERFIL DE LED | M | 1 | 82.62 | 82.62
INSUMO |  | PLUG PERFIL LED 8 AMPERES | UND | 0.0099974 | 28.5 | 0.28493
INSUMO |  | CONECTOR PARA PERFIL DE LED | UND | 0.019995 | 9.6 | 0.19195
COMPOSIÇÃO |  | ELETRICISTA (HORISTA) | H | 0.1 | 7.8 | 0.78
COMPOSIÇÃO |  | SERVENTE DE OBRAS | H | 0.1 | 5.51 | 0.551
COMPOSIÇÃO |  | ENCARGOS COMPLEMENTARES - SERVENTE | H | 0.1 | 3.76 | 0.376
COMPOSIÇÃO |  | ENCARGOS COMPLEMENTARES - ELETRICISTA | H | 0.1 | 3.62 | 0.362
COMPOSIÇÃO |  | ENCARGOS SOCIAIS | H | 1 | 1.47 | 1.47
[5 empty] | CUSTO DIRETO | 86.6359
[5 empty] | VALOR BDI | 19.82
[5 empty] | TOTAL GERAL | 106.4559
PRÓPRIO | CP028 | BALANÇO | UND | 10 | 992.0322 | 9920.3222
INSUMO |  | RIPA NAO APARELHADA, *1,5 X 5* CM, EM MACARANDUBA, ANGELIM OU EQUIVALENTE DA REGIAO - BRUTA | M | 13.2 | 2.04 | 26.928
INSUMO |  | PREGO DE ACO POLIDO COM CABECA 17 X 21 (2 X 11) | KG | 2.2823 | 23.19 | 52.9261
INSUMO |  | CABO DE ACO GALVANIZADO, DIAMETRO 12,7 MM (1/2"), COM ALMA DE ACO CABO INDEPENDENTE 6 X 25 F | KG | 10.3128 | 82.67 | 852.5631
INSUMO |  | PERFIL CANTONEIRA L, LISA, EM ACO, 25 X 30 MM, E = 0,5 MM, PARA ESTRUTURA DRYWALL | M | 3.1 | 4.87 | 15.097
COMPOSIÇÃO |  | CARPINTEIRO DE FORMAS COM ENCARGOS COMPLEMENTARES | H | 1 | 23.42 | 23.42
COMPOSIÇÃO |  | AJUDANTE DE CARPINTEIRO COM ENCARGOS COMPLEMENTARES | H | 1.1 | 19.18 | 21.098
[5 empty] | CUSTO DIRETO | 992.0322
[5 empty] | VALOR BDI | 226.9506
[5 empty] | TOTAL GERAL | 1218.9828
PRÓPRIO | CP029 | VERBA DE FUNDAÇÃO DO PRÉDIO | VB | 1 | 24044.3187 | 24044.3187
COMPOSIÇÃO |  | FUNDAÇÃO | VB | 1 | 24044.3187 | 24044.3187
[5 empty] | CUSTO DIRETO | 24044.3187
[5 empty] | VALOR BDI | 5500.7011
[5 empty] | TOTAL GERAL | 29545.0198
PRÓPRIO | CP026 | ESTACA ESCAVADA MECANICAMENTE, COM FLUIDO ESTABILIZANTE, COM 20CM DE DIÂMETRO, CONCRETO LANÇADO MANUALMENTE (EXCLUSIVE MOBILIZAÇÃO E DESMOBILIZAÇÃO). AF_01/2020 | M | 990 | 158.7182 | 157131.0371
INSUMO |  | CONCRETO USINADO BOMBEAVEL, CLASSE DE RESISTENCIA C25, COM BRITA 0 E 1, SLUMP = 130 +/- 20 MM, EXCLUI SERVICO DE BOMBEAMENTO (NBR 8953) | M3 | 0.0527 | 645.99 | 34.0437
COMPOSIÇÃO |  | SERVENTE COM ENCARGOS COMPLEMENTARES | H | 1.3833 | 18.8 | 26.006
COMPOSIÇÃO |  | PERFURATRIZ HIDRÁULICA SOBRE CAMINHÃO COM TRADO CURTO ACOPLADO, PROFUNDIDADE MÁXIMA DE 20 M, DIÂMETRO MÁXIMO DE 1500 MM, POTÊNCIA INSTALADA DE 137 HP, MESA ROTATIVA COM TORQUE MÁXIMO DE 30 KNM - CHP DIURNO. AF_06/2015 | CHP | 0.0274 | 432.74 | 11.8571
COMPOSIÇÃO |  | PERFURATRIZ HIDRÁULICA SOBRE CAMINHÃO COM TRADO CURTO ACOPLADO, PROFUNDIDADE MÁXIMA DE 20 M, DIÂMETRO MÁXIMO DE 1500 MM, POTÊNCIA INSTALADA DE 137 HP, MESA ROTATIVA COM TORQUE MÁXIMO DE 30 KNM - CHI DIURNO. AF_06/2015 | CHI | 0.049 | 165.23 | 8.0963
COMPOSIÇÃO |  | ENGENHEIRO CIVIL DE OBRA PLENO COM ENCARGOS COMPLEMENTARES | H | 0.0051 | 118.77 | 0.60573
COMPOSIÇÃO |  | MONTAGEM DE ARMADURA DE ESTACAS, DIÂMETRO = 12,5 MM. AF_09/2021 | KG | 0.8491 | 10.79 | 9.1618
COMPOSIÇÃO |  | TRANSPORTE COM CAMINHÃO BASCULANTE DE 6 M³, EM VIA URBANA EM REVESTIMENTO PRIMÁRIO (UNIDADE: M3XKM). AF_07/2020 | M3XKM | 0.0205 | 3.19 | 0.065395
COMPOSIÇÃO |  | CARGA, MANOBRA E DESCARGA DE SOLOS E MATERIAIS GRANULARES EM CAMINHÃO BASCULANTE 6 M³ - CARGA COM PÁ CARREGADEIRA (CAÇAMBA DE 1,7 A 2,8 M³ / 128 HP) E DESCARGA LIVRE (UNIDADE: M3). AF_07/2020 | M3 | 0.0614 | 8.94 | 0.54892
COMPOSIÇÃO |  | LAMA BENTONÍTICA OU POLÍMERO DE ESTABILIZAÇÃO | KG | 1.6667 | 41 | 68.3333
[5 empty] | CUSTO DIRETO | 158.7182
[5 empty] | VALOR BDI | 36.3105
[5 empty] | TOTAL GERAL | 195.0287
PRÓPRIO | CP030 | TELA RETRÁTIL PARA PALCO 12X5M, INCLUINDO ESTRUTURA DE APOIO - FORNECIMENTO E MONTAGEM | UND | 1 | 63182.3581 | 63182.3581
COMPOSIÇÃO |  | SERVENTE COM ENCARGOS COMPLEMENTARES | H | 0.5 | 16.9327 | 8.4663
COMPOSIÇÃO |  | SERRALHEIRO COM ENCARGOS COMPLEMENTARES | H | 1.2 | 21.5043 | 25.8051
INSUMO |  | TELA MOSQUITEIRO GALVANIZADA, MALHA 14, FIO 30 | M2 | 1.04 | 61.31 | 63.7624
INSUMO |  | BARRA CHATA DE ALUMINIO 7/8" X 1/8" | M | 4 | 9.4 | 37.6
INSUMO |  | REBITE POP 1/4" X 1/2" | UND | 20 | 0.15 | 3
INSUMO |  | CANTONEIRA ALUMÍNIO ANODIZADO NATURAL, 1" X 1/8" - VARA COM 6M - 0,408 KG/M | M | 4 | 10.07 | 40.28
INSUMO |  | PARAFUSO METAL 2 1/2" X 12 P/ BUCHA S-10 | UND | 4 | 0.56 | 2.24
INSUMO |  | TELA RETRÁTIL PARA PALCO 12X5M | UND | 1 | 63000 | 63000
COMPOSIÇÃO |  | ELETRICISTA COM ENCARGOS COMPLEMENTARES | H | 0.056 | 21.5043 | 1.2042
[5 empty] | CUSTO DIRETO | 63182.3581
[5 empty] | VALOR BDI | 14454.4444
[5 empty] | TOTAL GERAL | 77636.8026
PRÓPRIO | CP031 | TRATAMENTO ACUSTICO EM PAREDES | M2 | 3334.5 | 149.6431 | 498984.9169
INSUMO |  | ISOLAMENTO ACUSTICO PARA PAREDE | M2 | 1.06 | 128.7 | 136.422
COMPOSIÇÃO |  | PEDREIRO COM ENCARGOS COMPLEMENTARES | H | 0.47 | 21.29 | 10.0063
COMPOSIÇÃO |  | SERVENTE COM ENCARGOS COMPLEMENTARES | H | 0.171 | 18.8 | 3.2148
[5 empty] | CUSTO DIRETO | 149.6431
[5 empty] | VALOR BDI | 34.2352
[5 empty] | TOTAL GERAL | 183.8822
PRÓPRIO | CP032 | TRATAMENTO ACUSTICO NAS PORTAS DO SALÃO PRINCIPAL | UND | 6 | 4494.5895 | 26967.537
INSUMO |  | TRATAMENTO ACÚSTICO EM PORTAS | UND | 1 | 4465 | 4465
COMPOSIÇÃO |  | PEDREIRO COM ENCARGOS COMPLEMENTARES | H | 1.23 | 21.29 | 26.1867
COMPOSIÇÃO |  | SERVENTE COM ENCARGOS COMPLEMENTARES | H | 0.181 | 18.8 | 3.4028
[5 empty] | CUSTO DIRETO | 4494.5895
[5 empty] | VALOR BDI | 1028.2426
[5 empty] | TOTAL GERAL | 5522.8321
PRÓPRIO | CP033 | CUBA DE EMBUTIR OVAL EM LOUÇA BRANCA PADRÃO ALTO | UND | 21 | 416.5218 | 8746.9582
INSUMO |  | MASSA PLASTICA PARA MARMORE/GRANITO | KG | 0.5271 | 50.96 | 26.861
INSUMO |  | LAVATORIO / CUBA DE EMBUTIR, OVAL, DE LOUCA BRANCA, SEM LADRAO, DIMENSOES *50 X 35* CM (L X C) | UN | 1 | 364.03 | 364.03
COMPOSIÇÃO |  | MARMORISTA/GRANITEIRO COM ENCARGOS COMPLEMENTARES | H | 0.8458 | 24.38 | 20.6206
COMPOSIÇÃO |  | SERVENTE COM ENCARGOS COMPLEMENTARES | H | 0.2665 | 18.8 | 5.0102
[5 empty] | CUSTO DIRETO | 416.5218
[5 empty] | VALOR BDI | 95.2891
[5 empty] | TOTAL GERAL | 511.8109
PRÓPRIO | CP006 | LAVATORIO DE LOUÇA C/TORN.,SIFAO E VALV. PADRÃO ALTO | UND | 5 | 914.2173 | 4571.0865
INSUMO |  | FITA DE VEDACAO | M | 2.88 | 0.21 | 0.6048
INSUMO |  | LIGACAO FLEXIVEL (ENGATE) PLASTICO | UND | 1 | 4.95 | 4.95
INSUMO |  | PARAFUSO NIQUELADO PARA LOUCAS SANITARIAS | UND | 2 | 3.77 | 7.54
INSUMO |  | TORNEIRA METALICA P/ LAVATORIO DE 1/2" | UND | 1 | 84.43 | 84.43
INSUMO |  | LAVATORIO DE LOUCA S/COLUNA BRANCO (MEDIO) | UND | 1 | 87.5 | 87.5
INSUMO |  | SIFAO METALICO DE 1 1/2 " | UND | 1 | 573 | 573
INSUMO |  | VALV. P/ LAVAT./BIDE D = 1" - CROMADA | UND | 1 | 53.7 | 53.7
COMPOSIÇÃO |  | AUXILIAR DE ENCANADOR OU BOMBEIRO HIDRÁULICO COM ENCARGOS COMPLEMENTARES | H | 2.75 | 16.59 | 45.6225
COMPOSIÇÃO |  | ENCANADOR OU BOMBEIRO HIDRÁULICO COM ENCARGOS COMPLEMENTARES | H | 2.75 | 20.68 | 56.87
[5 empty] | CUSTO DIRETO | 914.2173
[5 empty] | VALOR BDI | 209.1486
[5 empty] | TOTAL GERAL | 1123.3659
PRÓPRIO | CP020 | FORNECIMENTO E EXECUÇÃO DE ESCADA COM PISO EM GRANILITE CLARO, TELA NA REGIÃO DOS ESPELHOS - 18 DEGRAUS, H= 3,28METROS DE ALTURA, ALTURA DO ESPELHO= 0,17M E COMPRIMENTO DO PISO= 0,35M, LARGURA DA ESCADA 1,30M. CORRIMÃO EM TUBO METÁLICO REDONDO PINTADO, PATAMAR CENTRAL DE 1,25 METROS DE COMPRIMENTO. NÃO INCLUSA ESTRUTURA DE APOIO DA ESCADA. | UND | 1 | 25315.8888 | 25315.8888
COMPOSIÇÃO |  | TELA ESPELHOS | M | 3.28 | 3367.2234 | 11044.4926
COMPOSIÇÃO |  | ARGAMASSA TRAÇO 1:4 (EM VOLUME DE CIMENTO E AREIA MÉDIA ÚMIDA) | M3 | 0.02 | 594.82 | 11.8964
COMPOSIÇÃO |  | PEDREIRO COM ENCARGOS COMPLEMENTARES | H | 0.6 | 21.5043 | 12.9026
COMPOSIÇÃO |  | SERVENTE COM ENCARGOS COMPLEMENTARES | H | 0.3 | 16.9327 | 5.0798
INSUMO |  | JUNTA PLASTICA DE DILATACAO PARA PISOS, COR CINZA, 17 X 3 MM (ALTURA X ESPESSURA) | M | 1 | 0.88 | 0.88
INSUMO |  | PISO EM GRANILITE, MARMORITE OU GRANITINA, AGREGADO COR PRETO, CINZA, PALHA OU BRANCO, E= *8* MM (INCLUSO EXECUCAO) | M2 | 8.19 | 143 | 1171.17
COMPOSIÇÃO |  | SERVENTE COM ENCARGOS COMPLEMENTARES | H | 0.75 | 16.9327 | 12.6995
COMPOSIÇÃO |  | PEDREIRO COM ENCARGOS COMPLEMENTARES | H | 0.75 | 21.5043 | 16.1282
INSUMO |  | ESCADA DE FERRO COM GUARDA-CORPO | M | 3.28 | 3974.85 | 13037.508
COMPOSIÇÃO |  | ARGAMASSA CIMENTO E AREIA TRAÇO T-1 (1:3) - 1 SACO CIMENTO 50KG / 3 PADIOLAS AREIA DIM. 0.35 X 0.45 X 0.23 M - CONFECÇÃO MECÂNICA E TRANSPORTE | M3 | 0.007 | 447.38 | 3.1317
[5 empty] | CUSTO DIRETO | 25315.8888
[5 empty] | VALOR BDI | 5791.6026
[5 empty] | TOTAL GERAL | 31107.4913
PRÓPRIO | CP034 | ESCADA CARACOL D=1,20M H=3M | UND | 3 | 22334.7492 | 67004.2476
INSUMO |  | ESCADA CARACOL D=1,20M H=3M | UND | 1 | 22163 | 22163
COMPOSIÇÃO |  | ARGAMASSA DE CIMENTO E AREIA 1:4 | M3 | 0.035 | 515.12 | 18.0292
COMPOSIÇÃO |  | AJUDANTE DE PEDREIRO COM ENCARGOS COMPLEMENTARES | H | 4 | 17.14 | 68.56
COMPOSIÇÃO |  | PEDREIRO COM ENCARGOS COMPLEMENTARES | H | 4 | 21.29 | 85.16
[5 empty] | CUSTO DIRETO | 22334.7492
[5 empty] | VALOR BDI | 5109.5971
[5 empty] | TOTAL GERAL | 27444.3463
PRÓPRIO | CP035 | ELEVADOR DO TEATRO | VB | 1 | 363000 | 363000
COMPOSIÇÃO |  | ELEVADOR DO TEATRO | VB | 1 | 363000 | 363000
[5 empty] | CUSTO DIRETO | 363000
[5 empty] | VALOR BDI | 83044.7532
[5 empty] | TOTAL GERAL | 446044.7532
PRÓPRIO | CP036 | PLATAFORMA TEATRO | VB | 1 | 82027.55 | 82027.55
COMPOSIÇÃO |  | PLATAFORMA TEATRO | VB | 1 | 82027.55 | 82027.55
[5 empty] | CUSTO DIRETO | 82027.55
[5 empty] | VALOR BDI | 18765.7235
[5 empty] | TOTAL GERAL | 100793.2735
PRÓPRIO | CP037 | LUMINÁRIA TIPO PLAFON REDONDO COM VIDRO FOSCO, DE SOBREPOR, COM 2 LÂMPADAS FLUORESCENTES DE 15 W, SEM REATOR | UND | 371 | 267.4778 | 99234.2675
INSUMO |  | LAMPADA FLUORESCENTE COMPACTA 2U BRANCA 15 W, BASE E27 (127/220 V) | UN | 2 | 15.54 | 31.08
INSUMO |  | LUMINARIA PLAFON REDONDO COM VIDRO FOSCO DIAMETRO *30* CM, PARA 2 LAMPADAS, BASE E27, POTENCIA MAXIMA 40/60 W (NAO INCLUI LAMPADAS) | UN | 1 | 80.47 | 80.47
COMPOSIÇÃO |  | AUXILIAR DE ELETRICISTA COM ENCARGOS COMPLEMENTARES | H | 0.2883 | 19.55 | 5.6363
COMPOSIÇÃO |  | ELETRICISTA COM ENCARGOS COMPLEMENTARES | H | 0.692 | 23.92 | 16.5526
[5 empty] | CUSTO DIRETO | 267.4778
[5 empty] | VALOR BDI | 61.1918
[5 empty] | TOTAL GERAL | 328.6696
PRÓPRIO | CP038 | DISTRIBUIÇÃO DE SOM PARA SALÃO PRINCIPAL | UND | 120 | 1047.72 | 125726.4
INSUMO |  | SOM AMBIENTE COM AMPLIFICADOR PARA PLATEIA | UND | 1 | 1047.72 | 1047.72
[5 empty] | CUSTO DIRETO | 1047.72
[5 empty] | VALOR BDI | 239.6905
[5 empty] | TOTAL GERAL | 1287.4105
PRÓPRIO | CP023 | FORNECIMENTO E MONTAGEM DE CUBÍCULOS DE MEDIÇÃO DA CONCESSIONÁRIA | CJ | 1 | 118033.5274 | 118033.5274
COMPOSIÇÃO |  | CUBÍCULO DE MEDIÇÃO DA CONCESSIONÁRIA, EM TOTAL CONFORMIDADE COM O PADRÃO CELPA, COMPOSTO DE TRANSFORMADOR DE TENSÃO, TRANSFORMADOR DE CORRENTE E DEMAIS ACESSÓRIOS, CONFORME DOCUMENTO NÚMERO DG-2030GR-E-00015 - PROJETO USIPAZ - SITE ICUÍ - ESPECIFICAÇÃO TÉCNICA - SUBESTAÇÃO DE ENTRADA | UND | 1 | 4620.64 | 4620.64
COMPOSIÇÃO |  | TRANSFORMADOR DE FORÇA TRIFÁSICO, ISOLADO A SECO, POTÊNIA NOMINAL 450KVA, RELAÇÃO DE TENSÃO 13800V - 380/220V, EM TOTAL CONFORMIDADE COM O DOCUMENTO NÚMERO DG-2030GR-E-00017 - PROJETO USIPAZ - SITE ICUÍ - FOLHA DE DADOS - TRANSFORMADOR DE POTÊNCIA SECO | UND | 1 | 95307.2785 | 95307.2785
COMPOSIÇÃO |  | QGBT-01 - PAINEL DE DISTRIBUIÇÃO TRIFÁSICO, CLASSE DE TENSÃO 0,6/1KV, CORRENTE NOMINAL DO BARRAMENTO 700A, NÍVEL DE CURTO CIRCUITO 20KA, COM 1 DISJUNTOR MOTORIZADO DE ENTRADA DE 630A, E 8 DISJUNTORES DO TIPO CAIXA MOLDADA DE SAÍDA, SENDO 2 DE 200A, 2 DE 250A, 2 DE 160A E 2 DE 80A, EM TOTAL CONFORMIDADE COM O DOCUMENTO NÚMERO DG-2030GR-E-00018 - PROJETO USIPAZ - SITE ICUÍ - FOLHA DE DADOS - QUADRO DE DISTRIBUIÇÃO DE BAIXA TENSÃO | CJ | 1 | 18105.6089 | 18105.6089
[5 empty] | CUSTO DIRETO | 118033.5274
[5 empty] | VALOR BDI | 27002.9343
[5 empty] | TOTAL GERAL | 145036.4617
PRÓPRIO | CP039 | REFLETOR PARA PALCO | UND | 44 | 4877 | 214588
COMPOSIÇÃO |  | REFLETOR PARA PALCO | PÇ | 1 | 4877 | 4877
[5 empty] | CUSTO DIRETO | 4877
[5 empty] | VALOR BDI | 1115.728
[5 empty] | TOTAL GERAL | 5992.728
PRÓPRIO | CP040 | CAIXA DE CONEXÕES CXCEN 1 PARA FIXAÇÃO DE EMBUTIR EM PAREDE COM 4 TOMADAS NBR 14136 DE 20 A ¦ 4 TOMADAS POWERCON DE 20 A ¦ 1 CONECTOR XLR DE 5 PINOS FÊMEA | PÇ | 4 | 9420.03 | 37680.12
COMPOSIÇÃO |  | CAIXA DE CONEXÕES CXCEN 1 PARA FIXAÇÃO DE EMBUTIR EM PAREDE COM 4 TOMADAS NBR 14136 DE 20 A ¦ 4 TOMADAS POWERCON DE 20 A ¦ 1 CONECTOR XLR DE 5 PINOS FÊMEA | PÇ | 1 | 9420.03 | 9420.03
[5 empty] | CUSTO DIRETO | 9420.03
[5 empty] | VALOR BDI | 2155.0525
[5 empty] | TOTAL GERAL | 11575.0825
PRÓPRIO | CP041 | CAIXA DE CONEXÕES CXCEN 2 PARA FIXAÇÃO DE EMBUTIR EM PAREDE COM 2 CONECTORES ETHERCON CAT 6 E 1 CONECTOR XLR DE 5 PINOS FÊMEA | PÇ | 1 | 5422.86 | 5422.86
COMPOSIÇÃO |  | CAIXA DE CONEXÕES CXCEN 2 PARA FIXAÇÃO DE EMBUTIR EM PAREDE COM 2 CONECTORES ETHERCON CAT 6 E 1 CONECTOR XLR DE 5 PINOS FÊMEA | PÇ | 1 | 5422.86 | 5422.86
[5 empty] | CUSTO DIRETO | 5422.86
[5 empty] | VALOR BDI | 1240.6063
[5 empty] | TOTAL GERAL | 6663.4663
PRÓPRIO | CP042 | FORNECIMENTO E INSTALAÇÃO DE CORTINA DE BOCA COM 2 XALES DE 6 M X 4.30 M EM VELUDO FRANZIDO 2:1 [GRAMATURA MÍNIMA 150 GR/M²] ¦ DIMENSÕES TOTAIS 11 M X 4.30 M E TRESPASSE DE 1 M ¦ INCLUSIVE TRILHOS CALANDRADOS. ACIONAMENTO MANUAL | PÇ | 1 | 21626 | 21626
COMPOSIÇÃO |  | FORNECIMENTO E INSTALAÇÃO DE CORTINA DE BOCA COM 2 XALES DE 6 M X 4.30 M EM VELUDO FRANZIDO 2:1 [GRAMATURA MÍNIMA 150 GR/M²] ¦ DIMENSÕES TOTAIS 11 M X 4.30 M E TRESPASSE DE 1 M ¦ INCLUSIVE TRILHOS CALANDRADOS. ACIONAMENTO MANUAL | UND | 1 | 21626 | 21626
[5 empty] | CUSTO DIRETO | 21626
[5 empty] | VALOR BDI | 4947.4541
[5 empty] | TOTAL GERAL | 26573.4541
PRÓPRIO | CP043 | FORNECIMENTO E INSTALAÇÃO DE PERNA FRANZIDA 2:1 EM VELUDO CÊNICO ¦ DIMENSÕES 1.30 M X 4.30 M | PÇ | 2 | 1549.8 | 3099.6
COMPOSIÇÃO |  | FORNECIMENTO E INSTALAÇÃO DE PERNA FRANZIDA 2:1 EM VELUDO CÊNICO ¦ DIMENSÕES 1.30 M X 4.30 M | UND | 1 | 1549.8 | 1549.8
[5 empty] | CUSTO DIRETO | 1549.8
[5 empty] | VALOR BDI | 354.5531
[5 empty] | TOTAL GERAL | 1904.3531
PRÓPRIO | CP044 | FORNECIMENTO E INSTALAÇÃO DE ROTUNDA NEGRA COM 2 XALES DE 5.30 M X 4.30 M EM VELUDO FRANZIDO 2:1 [GRAMATURA MÍNIMA 150 GR/M²] ACIONAMENTO MANUAL ¦ DIMENSÕES TOTAIS 9.60 M X 4.30 M E TRESPASSE DE 1 M ¦ INCLUINDO TRILHOS CALANDRADOS . | PÇ | 1 | 14704.2 | 14704.2
COMPOSIÇÃO |  | FORNECIMENTO E INSTALAÇÃO DE ROTUNDA NEGRA COM 2 XALES DE 5.30 M X 4.30 M EM VELUDO FRANZIDO 2:1 [GRAMATURA MÍNIMA 150 GR/M²] ACIONAMENTO MANUAL ¦ DIMENSÕES TOTAIS 9.60 M X 4.30 M E TRESPASSE DE 1 M ¦ INCLUINDO TRILHOS CALANDRADOS . | UND | 1 | 14704.2 | 14704.2
[5 empty] | CUSTO DIRETO | 14704.2
[5 empty] | VALOR BDI | 3363.9302
[5 empty] | TOTAL GERAL | 18068.1302
PRÓPRIO | CP045 | SERVIÇO DE INSTALAÇÃO, SEM FORNECIMENTO, DE VARA FIXA DE ILUMINAÇÃO CÊNICA - COMPRIMENTO DE 11.40 M COM 23 TOMADAS NBR 14136 DE 20 A ¦ 8 TOMADAS POWERCON DE 20 A ¦ 4 CONECTORES ETHERCON CAT 6 ¦ 4 CONECTORES XLR DE 5 PINOS FÊMEA, SEM EQUIPAMENTOS DE ILUMINAÇÃO. | PÇ | 1 | 11340 | 11340
COMPOSIÇÃO |  | SERVIÇO DE INSTALAÇÃO, SEM FORNECIMENTO, DE VARA FIXA DE ILUMINAÇÃO CÊNICA - COMPRIMENTO DE 11.40 M COM 23 TOMADAS NBR 14136 DE 20 A ¦ 8 TOMADAS POWERCON DE 20 A ¦ 4 CONECTORES ETHERCON CAT 6 ¦ 4 CONECTORES XLR DE 5 PINOS FÊMEA, SEM EQUIPAMENTOS DE ILUMINAÇÃO. | UND | 1 | 11340 | 11340
[5 empty] | CUSTO DIRETO | 11340
[5 empty] | VALOR BDI | 2594.2906
[5 empty] | TOTAL GERAL | 13934.2906
PRÓPRIO | CP046 | SERVIÇO DE INSTALAÇÃO, SEM FORNECIMENTO, DE VARA FIXA DE ILUMINAÇÃO CÊNICA - COMPRIMENTO DE 8.20 M COM 17 TOMADAS NBR 14136 DE 20 A ¦ 6 TOMADAS POWERCON DE 20 A ¦ 3 CONECTORES ETHERCON CAT 6 ¦ 3 CONECTORES XLR DE 5 PINOS FÊMEA, SEM EQUIPAMENTOS DE ILUMINAÇÃO. | PÇ | 1 | 11340 | 11340
COMPOSIÇÃO |  | SERVIÇO DE INSTALAÇÃO, SEM FORNECIMENTO, DE VARA FIXA DE ILUMINAÇÃO CÊNICA - COMPRIMENTO DE 8.20 M COM 17 TOMADAS NBR 14136 DE 20 A ¦ 6 TOMADAS POWERCON DE 20 A ¦ 3 CONECTORES ETHERCON CAT 6 ¦ 3 CONECTORES XLR DE 5 PINOS FÊMEA, SEM EQUIPAMENTOS DE ILUMINAÇÃO. | UND | 1 | 11340 | 11340
[5 empty] | CUSTO DIRETO | 11340
[5 empty] | VALOR BDI | 2594.2906
[5 empty] | TOTAL GERAL | 13934.2906
PRÓPRIO | CP047 | ACIONADOR MANUAL ENDEREÇÁVEL/AVISADOR ESTROBOSCÓPICO ENDEREÇAVEL SEGURIMAX (FORNECIMENTO E INSTALAÇÃO, CONFORME PROJETO) | UND | 4 | 3594 | 14376
COMPOSIÇÃO |  | ACIONADOR MANUAL ENDEREÇÁVEL/AVISADOR ESTROBOSCÓPICO ENDEREÇAVEL SEGURIMAX (FORNECIMENTO E INSTALAÇÃO, CONFORME PROJETO) | UND | 1 | 3594 | 3594
[5 empty] | CUSTO DIRETO | 3594
[5 empty] | VALOR BDI | 822.2117
[5 empty] | TOTAL GERAL | 4416.2117
PRÓPRIO | CP048 | BOMBA PRINCIPAL DE INCÊNDIO 15CV, FORNECIMENTO E INSTALAÇÃO | UND | 1 | 8607.275 | 8607.275
COMPOSIÇÃO |  | ENCANADOR OU BOMBEIRO HIDRÁULICO COM ENCARGOS COMPLEMENTARES | H | 2,5000000 | 23.06 | 57.65
COMPOSIÇÃO |  | MONTADOR (TUBO AÇO/EQUIPAMENTOS) COM ENCARGOS COMPLEMENTARES | H | 2,5000000 | 43.77 | 109.425
COMPOSIÇÃO |  | SERVENTE COM ENCARGOS COMPLEMENTARES | H | 5,0000000 | 18.8 | 94
COMPOSIÇÃO |  | BOMBA PRINCIPAL DE INCÊNDIO 15CV, FORNECIMENTO E INSTALAÇÃO, CONFORME PROJETO | UND | 1 | 8346.2 | 8346.2
[5 empty] | CUSTO DIRETO | 8607.275
[5 empty] | VALOR BDI | 1969.1158
[5 empty] | TOTAL GERAL | 10576.3908
PRÓPRIO | CP049 | BOMBA JOCKEY 7,5CV, FORNECIMENTO E INSTALAÇÃO | UND | 1 | 6405.96 | 6405.96
COMPOSIÇÃO |  | SERVENTE COM ENCARGOS COMPLEMENTARES | H | 5,0000000 | 18.8 | 94
COMPOSIÇÃO |  | ENCANADOR OU BOMBEIRO HIDRÁULICO COM ENCARGOS COMPLEMENTARES | H | 2,5000000 | 23.06 | 57.65
INSUMO |  | BOMBA JOCKEY 7,5CV, FORNECIMENTO E INSTALAÇÃO, CONFORME PROJETO | UND | 1 | 6254.31 | 6254.31
[5 empty] | CUSTO DIRETO | 6405.96
[5 empty] | VALOR BDI | 1465.5134
[5 empty] | TOTAL GERAL | 7871.4734
PRÓPRIO | CP050 | TANQUE DE PRESSÃO VERTICAL 24L, FORNECIMENTO E INSTALAÇÃO | UND | 1 | 870.24 | 870.24
COMPOSIÇÃO |  | SERVENTE COM ENCARGOS COMPLEMENTARES | H | 5,0000000 | 18.8 | 94
COMPOSIÇÃO |  | ENCANADOR OU BOMBEIRO HIDRÁULICO COM ENCARGOS COMPLEMENTARES | H | 2,5000000 | 23.06 | 57.65
INSUMO |  | TANQUE DE PRESSÃO VERTICAL 24L, FORNECIMENTO E INSTALAÇÃO | UND | 1 | 718.59 | 718.59
[5 empty] | CUSTO DIRETO | 870.24
[5 empty] | VALOR BDI | 199.0878
[5 empty] | TOTAL GERAL | 1069.3278
PRÓPRIO | CP051 | PRESSOSTÁTO ESC. DE 0 A 32KGF/CM2 E CONEXÕES, FORNECIMENTO E INSTALAÇÃO | UND | 2 | 1949.65 | 3899.3
COMPOSIÇÃO |  | SERVENTE COM ENCARGOS COMPLEMENTARES | H | 5,0000000 | 18.8 | 94
COMPOSIÇÃO |  | ENCANADOR OU BOMBEIRO HIDRÁULICO COM ENCARGOS COMPLEMENTARES | H | 2,5000000 | 23.06 | 57.65
INSUMO |  | PRESSOSTÁTO ESC. DE 0 A 32KGF/CM2 E CONEXÕES, FORNECIMENTO E INSTALAÇÃO | UND | 1 | 1798 | 1798
[5 empty] | CUSTO DIRETO | 1949.65
[5 empty] | VALOR BDI | 446.0281
[5 empty] | TOTAL GERAL | 2395.6781
PRÓPRIO | CP052 | MANÔMETRO GLICERINADO ESC. 0 A 16KGF/CM2, FORNECIMENTO E INSTALAÇÃO | UND | 2 | 493.65 | 987.3
COMPOSIÇÃO |  | SERVENTE COM ENCARGOS COMPLEMENTARES | H | 5,0000000 | 18.8 | 94
COMPOSIÇÃO |  | ENCANADOR OU BOMBEIRO HIDRÁULICO COM ENCARGOS COMPLEMENTARES | H | 2,5000000 | 23.06 | 57.65
INSUMO |  | MANÔMETRO GLICERINADO ESC. 0 A 16KGF/CM2, FORNECIMENTO E INSTALAÇÃO | UND | 1 | 342 | 342
[5 empty] | CUSTO DIRETO | 493.65
[5 empty] | VALOR BDI | 112.934
[5 empty] | TOTAL GERAL | 606.584
PRÓPRIO | CP053 | EXTINTOR PQS ABC - NO PISO 2A:20B:C KIDDE (FORNECIMENTO E INSTALAÇÃO) | UND | 2 | 690 | 1380
INSUMO |  | EXTINTOR PQS ABC - NO PISO 2A:20B:C KIDDE (FORNECIMENTO E INSTALAÇÃO, CONFORME PROJETO) | UN | 1 | 690 | 690
[5 empty] | CUSTO DIRETO | 690
[5 empty] | VALOR BDI | 157.8537
[5 empty] | TOTAL GERAL | 847.8537
PRÓPRIO | CP054 | EXTINTOR PQS ABC - FIXADO NA PAREDE 2A:20B:C KIDDE (6KG INCLUIDO SUPORTE DE PAREDE) (FORNECIMENTO E INSTALAÇÃO) | UND | 1 | 690 | 690
INSUMO |  | EXTINTOR DE INCENDIO PORTATIL COM CARGA DE PO QUIMICO SECO (PQS) DE 4 KG, CLASSE BC | UN | 1 | 690 | 690
[5 empty] | CUSTO DIRETO | 690
[5 empty] | VALOR BDI | 157.8537
[5 empty] | TOTAL GERAL | 847.8537
PRÓPRIO | CP055 | SUPORTE PARA EXINTOR TIPO TRIPÉ FIREX | UND | 2 | 135 | 270
INSUMO |  | SUPORTE PARA EXINTOR TIPO TRIPÉ FIREX | UN | 1 | 135 | 135
[5 empty] | CUSTO DIRETO | 135
[5 empty] | VALOR BDI | 30.8844
[5 empty] | TOTAL GERAL | 165.8844
PRÓPRIO | CP056 | PONTO DE DRENO P/ SPLIT | PTO | 21 | 397.74 | 8352.54
INSUMO |  | TUBO EM PVC - JS - 25MM (LH) | M | 12 | 10.56 | 126.72
INSUMO |  | JOELHO/COTOVELO 90º EM PVC - JS - 25MM-LH | UND | 2 | 2.4 | 4.8
INSUMO |  | TUBO DE POLIETILENO 3/8" | M | 12 | 2.76 | 33.12
COMPOSIÇÃO |  | AUXILIAR DE ELETRICISTA COM ENCARGOS COMPLEMENTARES | H | 6 | 17.35 | 104.1
COMPOSIÇÃO |  | ELETRICISTA COM ENCARGOS COMPLEMENTARES | H | 6 | 21.5 | 129
[5 empty] | CUSTO DIRETO | 397.74
[5 empty] | VALOR BDI | 90.9923
[5 empty] | TOTAL GERAL | 488.7323
PRÓPRIO | CP057 | AR CONDICIONADO VRF 9000 BTUS/H HI WALL | UND | 1 | 5586.7125 | 5586.7125
INSUMO |  | AR CONDICIONADO VRF 9000 BTUS/H HI WALL | UND | 1 | 2203.05 | 2203.05
COMPOSIÇÃO |  | MÃO DE OBRA PARA INSTALAÇÃO | VB | 1 | 1862.2375 | 1862.2375
COMPOSIÇÃO |  | INFRAESTRUTURA PARA CONDICIONADORES DE AR TIPO VRV HOME – HI WALL DE 9.000 BTU/h | UND | 1 | 1521.425 | 1521.425
[5 empty] | CUSTO DIRETO | 5586.7125
[5 empty] | VALOR BDI | 1278.0914
[5 empty] | TOTAL GERAL | 6864.8039
PRÓPRIO | CP058 | AR CONDICIONADO VRF 12000 BTUS/H HI WALL | UND | 3 | 6995.7999 | 20987.3997
INSUMO |  | AR CONDICIONADO VRF 12000 BTUS/H HI WALL | UND | 1 | 2635.3 | 2635.3
COMPOSIÇÃO |  | MÃO DE OBRA PARA INSTALAÇÃO | VB | 1 | 2331.9333 | 2331.9333
COMPOSIÇÃO |  | INFRAESTRUTURA PARA CONDICIONADORES DE AR TIPO VRV HOME – HI WALL DE 12.000 BTU/h | UND | 1 | 2028.5666 | 2028.5666
[5 empty] | CUSTO DIRETO | 6995.7999
[5 empty] | VALOR BDI | 1600.4531
[5 empty] | TOTAL GERAL | 8596.253
PRÓPRIO | CP059 | AR CONDICIONADO VRF 18000 BTUS/H HI WALL | UND | 5 | 10374 | 51870
INSUMO |  | AR CONDICIONADO VRF 18000 BTUS/H HI WALL | UND | 1 | 3873.15 | 3873.15
COMPOSIÇÃO |  | MÃO DE OBRA PARA INSTALAÇÃO | VB | 1 | 3458 | 3458
COMPOSIÇÃO |  | INFRAESTRUTURA PARA CONDICIONADORES DE AR TIPO VRV HOME – HI WALL DE 18.000 BTU/h | UND | 1 | 3042.85 | 3042.85
[5 empty] | CUSTO DIRETO | 10374
[5 empty] | VALOR BDI | 2373.2955
[5 empty] | TOTAL GERAL | 12747.2955
PRÓPRIO | CP060 | AR CONDICIONADO VRF 36000 BTUS/H HI WALL | UND | 2 | 23866.05 | 47732.1
INSUMO |  | AR CONDICIONADO VRF 36000 BTUS/H HI WALL | UND | 1 | 9825 | 9825
COMPOSIÇÃO |  | MÃO DE OBRA PARA INSTALAÇÃO | VB | 1 | 7955.35 | 7955.35
COMPOSIÇÃO |  | INFRAESTRUTURA PARA CONDICIONADORES DE AR TIPO VRV HOME – HI WALL DE 36.000 BTU/h | UND | 1 | 6085.7 | 6085.7
[5 empty] | CUSTO DIRETO | 23866.05
[5 empty] | VALOR BDI | 5459.918
[5 empty] | TOTAL GERAL | 29325.968
PRÓPRIO | CP061 | AR CONDICIONADO VRF 48000 BTUS/H HI WALL | UND | 2 | 32687.121 | 65374.242
INSUMO |  | AR CONDICIONADO VRF 48000 BTUS/H HI WALL | UND | 1 | 13677.15 | 13677.15
COMPOSIÇÃO |  | MÃO DE OBRA PARA INSTALAÇÃO | VB | 1 | 10895.707 | 10895.707
COMPOSIÇÃO |  | INFRAESTRUTURA PARA CONDICIONADORES DE AR TIPO VRV HOME – HI WALL DE 48.000 BTU/h | UND | 1 | 8114.264 | 8114.264
[5 empty] | CUSTO DIRETO | 32687.121
[5 empty] | VALOR BDI | 7477.9446
[5 empty] | TOTAL GERAL | 40165.0656
PRÓPRIO | CP062 | AR CONDICIONADO VRF 60000 BTUS/H HI WALL | UND | 8 | 36583.2459 | 292665.9672
INSUMO |  | AR CONDICIONADO VRF 60000 BTUS/H HI WALL | UND | 1 | 14246 | 14246
COMPOSIÇÃO |  | MÃO DE OBRA PARA INSTALAÇÃO | VB | 1 | 12194.4153 | 12194.4153
COMPOSIÇÃO |  | INFRAESTRUTURA PARA CONDICIONADORES DE AR TIPO VRV HOME – HI WALL DE 60.000 BTU/h | UND | 1 | 10142.8306 | 10142.8306
[5 empty] | CUSTO DIRETO | 36583.2459
[5 empty] | VALOR BDI | 8369.2745
[5 empty] | TOTAL GERAL | 44952.5204
PRÓPRIO | CP063 | AUTOMAÇÃO GERAL | VB | 1 | 1176501.1065 | 1176501.1065
COMPOSIÇÃO |  | INFRAESTRUTURA PARA AUDIO E VÍDEO | VB | 1 | 235300.2213 | 235300.2213
COMPOSIÇÃO |  | AUDIO E VIDEO | VB | 1 | 470600.4426 | 470600.4426
COMPOSIÇÃO |  | LUMINOTÉCNICO | VB | 1 | 294125.2766 | 294125.2766
COMPOSIÇÃO |  | CENOTÉCNICA | VB | 1 | 117650.1106 | 117650.1106
COMPOSIÇÃO |  | AUTOMAÇÃO EM GERAL | VB | 1 | 58825.0553 | 58825.0553
[5 empty] | CUSTO DIRETO | 1176501.1065
[5 empty] | VALOR BDI | 269152.1874
[5 empty] | TOTAL GERAL | 1445653.2939
PRÓPRIO | CP064 | GERADOR DE ENERGIA | VB | 1 | 247607.844 | 247607.844
COMPOSIÇÃO |  | GERADOR DE ENERGIA | VB | 1 | 247607.844 | 247607.844
[5 empty] | CUSTO DIRETO | 247607.844
[5 empty] | VALOR BDI | 56646.0945
[5 empty] | TOTAL GERAL | 304253.9385
PRÓPRIO | CP065 | MOBILIÁRIO GERAL | VB | 1 | 768073.14 | 768073.14
COMPOSIÇÃO |  | CONJUNTO AUDITÓRIO COMPOSTO POR 13 LUGARES SENDO ESTOFADO CENTRAL COM ASSENTO BASCULANTE, PÉS EM AÇO, BRAÇOS EMBORRACHADOS E PRANCHETA ESCAMOTEÁVEL. | VB | 1 | 622924 | 622924
COMPOSIÇÃO |  | CONJ. RETANGULAR MESA + 4 CADEIRAS | UND | 5 | 835.72 | 4178.6
COMPOSIÇÃO |  | CONJ. REDONDO MESA + 3 CADEIRAS | UND | 4 | 699.53 | 2798.12
COMPOSIÇÃO |  | MESA 3X1,5 + 9 CADEIRAS P/ GABINETE | UND | 1 | 7653.96 | 7653.96
COMPOSIÇÃO |  | CADEIRA P/ BILHETERIA | UND | 2 | 460.23 | 920.46
COMPOSIÇÃO |  | VITRINE GALERIA | UND | 1 | 15000 | 15000
COMPOSIÇÃO |  | REFRIGERADOR | UND | 2 | 4799 | 9598
COMPOSIÇÃO |  | UTENSÍLIOS DIVERSOS | VB | 1 | 45000 | 45000
COMPOSIÇÃO |  | MOBILIÁRIOS EM GERAL | UND | 1 | 60000 | 60000
[5 empty] | CUSTO DIRETO | 768073.14
[5 empty] | VALOR BDI | 175714.7227
[5 empty] | TOTAL GERAL | 943787.8627
PRÓPRIO | CP066 | BANCADA DE GRANITO | UND | 4 | 1233.5433 | 4934.1732
INSUMO |  | MASSA PLASTICA PARA MARMORE/GRANITO | KG | 0.5228 | 50.96 | 26.6419
INSUMO |  | BUCHA DE NYLON SEM ABA S10, COM PARAFUSO DE 6,10 X 65 MM EM ACO ZINCADO COM ROSCA SOBERBA, CABECA CHATA E FENDA PHILLIPS | UN | 6 | 0.92 | 5.52
INSUMO |  | GRANITO PARA BANCADA, POLIDO, TIPO ANDORINHA/ QUARTZ/ CASTELO/ CORUMBA OU OUTROS EQUIVALENTES DA REGIAO, E= *2,5* CM | M2 | 1.005 | 1086.52 | 1091.9526
INSUMO |  | REJUNTE EPOXI, QUALQUER COR | KG | 0.0211 | 98.93 | 2.0874
INSUMO |  | SUPORTE MAO-FRANCESA EM ACO, ABAS IGUAIS 40 CM, CAPACIDADE MINIMA 70 KG, BRANCO | UN | 2 | 26.21 | 52.42
COMPOSIÇÃO |  | MARMORISTA/GRANITEIRO COM ENCARGOS COMPLEMENTARES | H | 1.4944 | 24.38 | 36.4335
COMPOSIÇÃO |  | SERVENTE COM ENCARGOS COMPLEMENTARES | H | 0.9834 | 18.8 | 18.4879
[5 empty] | CUSTO DIRETO | 1233.5433
[5 empty] | VALOR BDI | 282.2019
[5 empty] | TOTAL GERAL | 1515.7452
PRÓPRIO | CP005 | BACIA SIFONADA C/ CX. DESCARGA ACOPLADA E COM ASSENTO | UND | 4 | 1034.96 | 4139.8399
INSUMO |  | BACIA SIFONADA C/ CX. DESCARGA ACOPLADA COM ASSENTO | UND | 1 | 784.72 | 784.72
INSUMO |  | SOLUÇÃO LIMPADORA | L | 0.0003 | 49.9 | 0.01497
INSUMO |  | ADESIVO P/ PVC - 75G | TB | 0.009 | 9 | 0.081
INSUMO |  | PARAFUSO NIQUELADO PARA LOUCAS SANITARIAS | UND | 2 | 3.77 | 7.54
INSUMO |  | TUBO DE LIGACAO EM PVC C/ CANOPLA (LS) | UND | 1 | 37.07 | 37.07
INSUMO |  | BOLSA PLASTICA (VASO SANITARIO) | UND | 1 | 7.5 | 7.5
INSUMO |  | ASSENTO PLASTICO | UND | 1 | 38.3 | 38.3
INSUMO |  | ANEL DE BORRACHA DE 1" | UND | 1 | 3.2 | 3.2
COMPOSIÇÃO |  | AUXILIAR DE ENCANADOR OU BOMBEIRO HIDRÁULICO COM ENCARGOS COMPLEMENTARES | H | 4.2 | 16.59 | 69.678
COMPOSIÇÃO |  | ENCANADOR OU BOMBEIRO HIDRÁULICO COM ENCARGOS COMPLEMENTARES | H | 4.2 | 20.68 | 86.856
[5 empty] | CUSTO DIRETO | 1034.96
[5 empty] | VALOR BDI | 236.7713
[5 empty] | TOTAL GERAL | 1271.7313
PRÓPRIO | CP006 | LAVATORIO DE LOUÇA C/TORN.,SIFAO E VALV. PADRÃO ALTO | UND | 2 | 914.2173 | 1828.4346
INSUMO |  | FITA DE VEDACAO | M | 2.88 | 0.21 | 0.6048
INSUMO |  | LIGACAO FLEXIVEL (ENGATE) PLASTICO | UND | 1 | 4.95 | 4.95
INSUMO |  | PARAFUSO NIQUELADO PARA LOUCAS SANITARIAS | UND | 2 | 3.77 | 7.54
INSUMO |  | TORNEIRA METALICA P/ LAVATORIO DE 1/2" | UND | 1 | 84.43 | 84.43
INSUMO |  | LAVATORIO DE LOUCA S/COLUNA BRANCO (MEDIO) | UND | 1 | 87.5 | 87.5
INSUMO |  | SIFAO METALICO DE 1 1/2 " | UND | 1 | 573 | 573
INSUMO |  | VALV. P/ LAVAT./BIDE D = 1" - CROMADA | UND | 1 | 53.7 | 53.7
COMPOSIÇÃO |  | AUXILIAR DE ENCANADOR OU BOMBEIRO HIDRÁULICO COM ENCARGOS COMPLEMENTARES | H | 2.75 | 16.59 | 45.6225
COMPOSIÇÃO |  | ENCANADOR OU BOMBEIRO HIDRÁULICO COM ENCARGOS COMPLEMENTARES | H | 2.75 | 20.68 | 56.87
[5 empty] | CUSTO DIRETO | 914.2173
[5 empty] | VALOR BDI | 209.1486
[5 empty] | TOTAL GERAL | 1123.3659
PRÓPRIO | CP067 | SERVIÇO DE FIXAÇÃO DE RIPAS DE MADEIRA PARA FACHADA, INCLUINDO FORNECIMENTO DE CANTONEIRAS DE FIXAÇÃO E DEMAIS ACESSÓRIOA E ARREMATES (CORTE) DE RIPAS PARA FIXAÇÃO, INCLUSO FORNECIMENTO DE RIPAS E ESTRUTURA | M2 | 420 | 1036.1905 | 435200
COMPOSIÇÃO |  | SERVIÇO DE FIXAÇÃO DE RIPAS DE MADEIRA PARA FACHADA, INCLUINDO FORNECIMENTO DE CANTONEIRAS DE FIXAÇÃO E DEMAIS ACESSÓRIOA E ARREMATES (CORTE) DE RIPAS PARA FIXAÇÃO, INCLUSO FORNECIMENTO DE RIPAS E ESTRUTURA | M2 | 1 | 1036.1905 | 1036.1905
[5 empty] | CUSTO DIRETO | 1036.1905
[5 empty] | VALOR BDI | 237.0528
[5 empty] | TOTAL GERAL | 1273.2433
PRÓPRIO | CP068 | TIROLESA | M | 54 | 178.4176 | 9634.5494
INSUMO |  | CABO DE ACO GALVANIZADO, DIAMETRO 12,7 MM (1/2"), COM ALMA DE ACO CABO INDEPENDENTE 6 X 25 F | KG | 0.5846 | 80.32 | 46.9551
INSUMO |  | GRAMPO PESADO FORJADO EM ACO CARBONO 1045 GALVANIZADO (CLIP'S) PARA CABO DE ACO DE DIAMETRO 12,7 MM (1/2"") (FS FF-C-450D, TIPO 1, CLASSE 1) | UND | 1.3703 | 45.3 | 62.0746
INSUMO |  | ESTICADOR FORJADO PARA CABO DE ACO DE DIAMETRO 12,7 MM (1/2""), TIPO GANCHO X OLHAL (DIN 1480) | UND | 0.4568 | 151.9 | 69.3879
[5 empty] | CUSTO DIRETO | 178.4176
[5 empty] | VALOR BDI | 40.8172
[5 empty] | TOTAL GERAL | 219.2348
PRÓPRIO | CP027 | BARRA PERFIL DE LED | M | 349.4 | 86.6359 | 30270.575
INSUMO |  | BARRA PERFIL DE LED | M | 1 | 82.62 | 82.62
INSUMO |  | PLUG PERFIL LED 8 AMPERES | UND | 0.0099974 | 28.5 | 0.28493
INSUMO |  | CONECTOR PARA PERFIL DE LED | UND | 0.019995 | 9.6 | 0.19195
COMPOSIÇÃO |  | ELETRICISTA (HORISTA) | H | 0.1 | 7.8 | 0.78
COMPOSIÇÃO |  | SERVENTE DE OBRAS | H | 0.1 | 5.51 | 0.551
COMPOSIÇÃO |  | ENCARGOS COMPLEMENTARES - SERVENTE | H | 0.1 | 3.76 | 0.376
COMPOSIÇÃO |  | ENCARGOS COMPLEMENTARES - ELETRICISTA | H | 0.1 | 3.62 | 0.362
COMPOSIÇÃO |  | ENCARGOS SOCIAIS | H | 1 | 1.47 | 1.47
[5 empty] | CUSTO DIRETO | 86.6359
[5 empty] | VALOR BDI | 19.82
[5 empty] | TOTAL GERAL | 106.4559
PRÓPRIO | CP069 | REDE DE PROTEÇÃO VERTICAL PARA QUADRA POLIESPORTIVA - FORNECIMENTO E INSTALAÇÃO | M2 | 125.18 | 260.3323 | 32588.3958
COMPOSIÇÃO |  | PEDREIRO COM ENCARGOS COMPLEMENTARES | H | 0.0776 | 23.68 | 1.8376
COMPOSIÇÃO |  | SERVENTE COM ENCARGOS COMPLEMENTARES | H | 0.0259 | 18.8 | 0.48692
INSUMO |  | REDE DE PROTECAO DE POLIETILENO, FIO 4 MM, MALHA 12 CM X 12 CM | M2 | 1 | 128 | 128
INSUMO |  | CORDA DE POLIETILENO FIO 4 MM | M | 2.0969 | 62 | 130.0078
[5 empty] | CUSTO DIRETO | 260.3323
[5 empty] | VALOR BDI | 59.5571
[5 empty] | TOTAL GERAL | 319.8894
PRÓPRIO | CP070 | BANCO PIVOTANTE | UND | 8 | 3489 | 27912
COMPOSIÇÃO |  | BANCO PIVOTANTE | UND | 1 | 3489 | 3489
[5 empty] | CUSTO DIRETO | 3489
[5 empty] | VALOR BDI | 798.1905
[5 empty] | TOTAL GERAL | 4287.1905
PRÓPRIO | CP071 | CONJ. BANCO NAMORADEIRA | UND | 5 | 8599.99 | 42999.95
COMPOSIÇÃO |  | CONJ. BANCO NAMORADEIRA | UND | 1 | 8599.99 | 8599.99
[5 empty] | CUSTO DIRETO | 8599.99
[5 empty] | VALOR BDI | 1967.4492
[5 empty] | TOTAL GERAL | 10567.4392
PRÓPRIO | CP072 | RAMPA FLUTUANTE EM FERRO | VB | 1 | 99000 | 99000
COMPOSIÇÃO |  | RAMPA EM BALANÇO | UND | 1 | 99000 | 99000
[5 empty] | CUSTO DIRETO | 99000
[5 empty] | VALOR BDI | 22648.5691
[5 empty] | TOTAL GERAL | 121648.5691
PRÓPRIO | CP073 | VERBA DE ILUMINAÇÃO EMT TODOS OS AMBIENTES | VB | 1 | 538000 | 538000
COMPOSIÇÃO |  | ILUMINAÇÃO EM TODOS OS AMBIENTES | VB | 1 | 538000 | 538000
[5 empty] | CUSTO DIRETO | 538000
[5 empty] | VALOR BDI | 123080.1025
[5 empty] | TOTAL GERAL | 661080.1025
PRÓPRIO | CP074 | ESTAÇÃO DE TRATAMENTO DE EFLUENTES, COMPACTA, CAPACIDADE PARA 500 PESSOAS | VB | 2 | 149000 | 298000
COMPOSIÇÃO |  | ESTAÇÃO DE TRATAMENTO DE EFLUENTES, COMPACTA, CAPACIDADE PARA 500 PESSOAS | VB | 1 | 149000 | 149000
[5 empty] | CUSTO DIRETO | 149000
[5 empty] | VALOR BDI | 34087.2403
[5 empty] | TOTAL GERAL | 183087.2403
PRÓPRIO | CP075 | PADRÃO DE ENTRADA DE ENERGIA | VB | 1 | 100055.9 | 100055.9
INSUMO |  | CH.SECC.TRIP HH, SOB CARGA, 15KV/800A/25KA/95KV COM BASE C/ LAMINA DE ATERRAMENTO, USO INT. - MOD. SRFLTI1580025953 ACESSORIOS INCLUSOS:; - PUNHO DE MANOBRA MODELO CD 02 PEÇAS.; - ALAVANCA PARA PUNHO DE MANOBRA MODELO AC 02 PEÇAS.; - PROLONGADOR DE EIXO DE 1 METRO + MANCAL MODELO PL1. 02 PEÇAS.; - SUPORTE PARA PUNHO DE MANOBRA MODELO SSP. 02 PEÇAS.; - TUBO DE DESCIDA DE 2 METROS MODELO TD2. 02 PEÇAS | PÇ | 1 | 13550 | 13550
INSUMO |  | FUSIVEL LIM.DE CORRENTE HH 325MM, 17,5kV / 25A / 40KA USO INT- MOD. SU6 | PÇ | 3 | 455 | 1365
COMPOSIÇÃO |  | FRETE | VB | 1 | 700 | 700
INSUMO |  | SUPORTE P/ TRAFO | PÇ | 1 | 270 | 270
INSUMO |  | SUPORTE P/ TC | PÇ | 1 | 130 | 130
INSUMO |  | SUPORTE P/MUFLAS | PÇ | 1 | 190 | 190
INSUMO |  | SUPORTE P/3 ISOLADORES 15KV | PÇ | 8 | 180 | 1440
INSUMO |  | TRANSFORMADOR CORRENTE 15KV | UND | 1 | 2700 | 2700
INSUMO |  | MUFLA USO INTERNO 15KV | UND | 3 | 320 | 960
INSUMO |  | TAPETE DE ISOLACAO | UND | 1 | 2960 | 2960
INSUMO |  | CX.PARA EPI | UND | 1 | 890 | 890
INSUMO |  | TERMINAL COMPRESSÃO COBRE CONIMEL 95MM2 SEMI-RIGIDO P/A.T/ 70MM2 TEC410 | UND | 40 | 17.99 | 719.6
INSUMO |  | TERMINAL COMPRESSÃO COBRE CONIMEL 50MM2 SEMI-RIGIDO P/A.T/ 50MM2 TEC408 | UND | 40 | 8.99 | 359.6
INSUMO |  | TERMINAL COMPRESSÃO COBRE CONIMEL 35MM2 SEMI-RIGIDO P/A.T/ 25MM2 TEC407 | UND | 40 | 4.99 | 199.6
INSUMO |  | TERMINAL COMPRESSÃO COBRE CONIMEL 70MM2 SEMI-RIGIDO P/A.T/ 70MM2 TEC409 | UND | 40 | 11.99 | 479.6
INSUMO |  | TERMINAL COMPRESSÃO COBRE CONIMEL 25MM2 SEMI-RIGIDO P/A.T/ 16MM2 TEC406 | UND | 50 | 4.99 | 249.5
INSUMO |  | TERMINAL COMPRESSÃO COBRE CONIMEL 25MM2 SEMI-RIGIDO P/A.T/ 240MM2 TEC406 | UND | 20 | 4.99 | 99.8
INSUMO |  | CAVALETE PARA TP E TC (MEDIÇÃO) | UND | 1 | 2500 | 2500
INSUMO |  | CAIXA DE MEDIÇÃO BT | UND | 1 | 1800 | 1800
INSUMO |  | CAIXA DO SISTEMA SUPERVISORIO | UND | 1 | 4900 | 4900
INSUMO |  | TINTA BRANCA ALTA TEMPERATURA (BRANCO, VERMELHO E MARROM) | L | 1.5 | 280 | 420
INSUMO |  | LUMINÁRIA ANTI-EXPLOSÃO 220V COM LÂMPADAS | UND | 2 | 279 | 558
INSUMO |  | PARÁ RAIO ÓXIDO DE ZINCO 12KV E 10KA | UND | 6 | 320 | 1920
INSUMO |  | SUPORTE PARA PARÁ RAIO | UND | 8 | 38 | 304
INSUMO |  | ELETRODUTO 1.1/2” ZINCADO COM CONEXÕES | UND | 10 | 48 | 480
INSUMO |  | EXTINTOR TIPO CO2 | UND | 1 | 340 | 340
INSUMO |  | BUCHA DE PASSAGEM INTERNA 15KV | UND | 3 | 640 | 1920
INSUMO |  | ISOLADOR TIPO PEDESTAL 15KV | UND | 29 | 85 | 2465
INSUMO |  | CX.INSP.TERRA 300X250 COM TAMPA | UND | 6 | 185 | 1110
INSUMO |  | PLACA "PERIGO DE MORTE ALTA TENSAO" | UND | 3 | 39.7 | 119.1
INSUMO |  | PLACA "CUBICULO PERMANENTIMENTE ENERGIZADO" | UND | 3 | 40.7 | 122.1
COMPOSIÇÃO |  | PORTA DE ALUMINIO ANODIZADO FOSCO DE DUAS FOLHAS COM ABERTURA PELO EXTERNO, VENEZIANA VENTILADA E BARRA ANTI PANICO DUPLA E PLACA “PERIGO DE MORTE-ALTA TENÇÃO”. | M2 | 9.2 | 2595.6522 | 23880
COMPOSIÇÃO |  | MONATGEM DA SUBESTAÇÃO | VB | 1 | 29955 | 29955
[5 empty] | CUSTO DIRETO | 100055.9
[5 empty] | VALOR BDI | 22890.1309
[5 empty] | TOTAL GERAL | 122946.0309
PRÓPRIO | CP076 | EXECUÇÃO DE PAVIMENTO EM PISO INTERTRAVADO, ESPESSURA DE 8 CM | UND | 4753.42 | 97.665 | 464242.8023
INSUMO |  | AREIA MEDIA - POSTO JAZIDA/FORNECEDOR (RETIRADO NA JAZIDA, SEM TRANSPORTE) | M3 | 0,0568000 | 90 | 5.112
INSUMO |  | PISO INTERTRAVADO DE CONCRETO - E = 8 CM | M2 | 1.1 | 66.34 | 72.974
INSUMO |  | PO DE PEDRA (POSTO PEDREIRA/FORNECEDOR, SEM FRETE) | M3 | 0,0064000 | 112.58 | 0.72051
COMPOSICAO |  | CALCETEIRO COM ENCARGOS COMPLEMENTARES | H | 0.5259 | 21.92 | 11.5277
COMPOSICAO |  | SERVENTE COM ENCARGOS COMPLEMENTARES | H | 0.3759 | 18.8 | 7.0669
COMPOSICAO |  | PLACA VIBRATÓRIA REVERSÍVEL COM MOTOR 4 TEMPOS A GASOLINA, FORÇA CENTRÍFUGA DE 25 KN (2500 KGF), POTÊNCIA 5,5 CV - CHP DIURNO. AF_08/2015 | CHP | 0,0041000 | 10.11 | 0.041451
COMPOSICAO |  | PLACA VIBRATÓRIA REVERSÍVEL COM MOTOR 4 TEMPOS A GASOLINA, FORÇA CENTRÍFUGA DE 25 KN (2500 KGF), POTÊNCIA 5,5 CV - CHI DIURNO. AF_08/2015 | CHI | 0,0589000 | 0.58 | 0.034162
COMPOSICAO |  | CORTADORA DE PISO COM MOTOR 4 TEMPOS A GASOLINA, POTÊNCIA DE 13 HP, COM DISCO DE CORTE DIAMANTADO SEGMENTADO PARA CONCRETO, DIÂMETRO DE 350 MM, FURO DE 1" (14 X 1") - CHP DIURNO. AF_08/2015 | CHP | 0,0135000 | 10.79 | 0.14566
COMPOSICAO |  | CORTADORA DE PISO COM MOTOR 4 TEMPOS A GASOLINA, POTÊNCIA DE 13 HP, COM DISCO DE CORTE DIAMANTADO SEGMENTADO PARA CONCRETO, DIÂMETRO DE 350 MM, FURO DE 1" (14 X 1") - CHI DIURNO. AF_08/2015 | CHI | 0,0495000 | 0.86 | 0.04257
[5 empty] | CUSTO DIRETO | 97.665
[5 empty] | VALOR BDI | 22.3432
[5 empty] | TOTAL GERAL | 120.0082
PRÓPRIO | CP077 | ÁRVORE DE GRANDE PORTE | UND | 10 | 2735.6959 | 27356.9588
INSUMO |  | MUDA DE ARVORE ORNAMENTAL, OITI/AROEIRA SALSA/ANGICO/IPE/JACARANDA OU EQUIVALENTE DA REGIAO, H= *2* M | UN | 1 | 2711.15 | 2711.15
COMPOSIÇÃO |  | SERVENTE COM ENCARGOS COMPLEMENTARES | H | 1.0401 | 18.8 | 19.5539
COMPOSIÇÃO |  | JARDINEIRO COM ENCARGOS COMPLEMENTARES | H | 0.26 | 19.2 | 4.992
[5 empty] | CUSTO DIRETO | 2735.6959
[5 empty] | VALOR BDI | 625.8545
[5 empty] | TOTAL GERAL | 3361.5504
PRÓPRIO | CP078 | ESCULTURA COM A HISTÓRIA DE ANANINDEUA | VB | 1 | 165200 | 165200
COMPOSIÇÃO |  | ESCULTURA COM A HISTÓRIA DE ANANINDEUA | VB | 1 | 165200 | 165200
[5 empty] | CUSTO DIRETO | 165200
[5 empty] | VALOR BDI | 37793.3698
[5 empty] | TOTAL GERAL | 202993.3698
PRÓPRIO | CP079 | LIXEIRA SELETIVA | UND | 12 | 897 | 10764
COMPOSIÇÃO |  | LIXEIRA SELETIVA | UND | 1 | 897 | 897
[5 empty] | CUSTO DIRETO | 897
[5 empty] | VALOR BDI | 205.2098
[5 empty] | TOTAL GERAL | 1102.2098
PRÓPRIO | CP080 | TOTENS | UND | 11 | 5836.875 | 64205.625
COMPOSIÇÃO |  | ALVENARIA DE BLOCOS DE CONCRETO ESTRUTURAL 14X19X29 CM, (ESPESSURA 14 CM) FBK = 14,0 MPA, PARA PAREDES COM ÁREA LÍQUIDA MAIOR OU IGUAL A 6M², COM VÃOS, UTILIZANDO PALHETA. AF_12/2014 | M2 | 5.9 | 114.38 | 674.842
COMPOSIÇÃO |  | CHAPISCO DE CIMENTO E AREIA NO TRAÇO 1:3 | M2 | 11.8 | 10.89 | 128.502
COMPOSIÇÃO |  | REBOCO COM ARGAMASSA 1:6:ADIT. PLAST. | M2 | 11.8 | 44.46 | 524.628
COMPOSIÇÃO |  | ACRILICA (SOBRE PINTURA ANTIGA) | M2 | 11.8 | 12.96 | 152.928
COMPOSIÇÃO |  | CONCRETO ARMADO FCK=20MPA COM FORMA APARENTE - 1 REAPROVEITAMENTO (INCL. LANÇAMENTO E ADENSAMENTO) | M3 | 1.3 | 3299.54 | 4289.402
COMPOSIÇÃO |  | ESCAVAÇÃO MANUAL ATE 1.50M DE PROFUNDIDADE | M3 | 1.3 | 51.21 | 66.573
[5 empty] | CUSTO DIRETO | 5836.875
[5 empty] | VALOR BDI | 1335.3219
[5 empty] | TOTAL GERAL | 7172.1969
PRÓPRIO | CP081 | LETREIRO EM LETRAS 3D | VB | 1 | 147400 | 147400
COMPOSIÇÃO |  | LETREIRO CINE TEATRO | CJ | 1 | 66000 | 66000
COMPOSIÇÃO |  | LETREIRO ESTAÇÃO | CJ | 2 | 40700 | 81400
[5 empty] | CUSTO DIRETO | 147400
[5 empty] | VALOR BDI | 33721.2028
[5 empty] | TOTAL GERAL | 181121.2028
PRÓPRIO | CP082 | PLACA DE INAGURAÇÃO COMPLETA | UND | 1 | 1889.2391 | 1889.2391
COMPOSIÇÃO |  | PEDREIRO COM ENCARGOS COMPLEMENTARES | H | 0.5 | 23.68 | 11.84
COMPOSIÇÃO |  | SERVENTE COM ENCARGOS COMPLEMENTARES | H | 0.5 | 18.8 | 9.4
COMPOSIÇÃO |  | ESMALTE SOBRE GRADE DE FERRO (SUPERF. APARELHADA) | M2 | 0.69 | 51.79 | 35.7351
INSUMO |  | PLACA DE INAUGURACAO METALICA, *40* CM X *60* CM | UN | 1 | 1341.68 | 1341.68
INSUMO |  | BARRA DE FERRO CHATO, RETANGULAR, 38,1 MM X 12,7 MM (L X E), 3,79 KG/M | M | 2.4 | 43.79 | 105.096
INSUMO |  | TUBO ACO CARBONO SEM COSTURA 2", E= *3,91* MM, SCHEDULE 40, *5,43* KG/M | M | 3.6 | 107.08 | 385.488
[5 empty] | CUSTO DIRETO | 1889.2391
[5 empty] | VALOR BDI | 432.2077
[5 empty] | TOTAL GERAL | 2321.4468

## 4-LS
PREFEITURA MUNICIPAL DE ANANINDEUA
SECRETARIA MUNICIPAL DE SANEAMENTO E INFRAESTRUTURA - SESAN
OBRA: EXECUÇÃO DE OBRAS CIVIS E URBANIZAÇÃO DO PARQUE CULTURAL VILA MAGUARY
LOCAL: AV. CLAUDIO SAUNDERS, S/Nº, BAIRRO: MAGUARI
SINAPI - SETEMBRO / 2022 S/ DESONERAÇÃO - SEDOP SETEMBRO 2022
ENCARGOS SOCIAIS SOBRE A MÃO DE OBRA (SEM DESONERAÇÃO)
CÓDIGO | DESCRIÇÃO | HORISTA | MENSALISTA
GRUPO A
A1 | INSS | 20% | 20%
A2 | SESI | 1.5% | 1.5%
A3 | SENAI | 1% | 1%
A4 | INCRA | 0.2% | 0.2%
A5 | SEBRAE | 0.6% | 0.6%
A6 | Salário Educação | 2.5% | 2.5%
A7 | Seguro Contra Acidentes de Trabalho | 3% | 3%
A8 | FGTS | 8% | 8%
A9 | SECONCI | - | -
A | Total dos Encargos Sociais Básicos | 36.8% | 36.8%
GRUPO B
B1 | Repouso Semanal Remunerado | 18.11% | -
B2 | Feriados | 4.15% | -
B3 | Auxílio-Enfermidade | 0.89% | 0.67%
B4 | 13º Salário | 10.98% | 8.33%
B5 | Licença Paternidade | 0.07% | 0.06%
B6 | Faltas Justificadas | 0.73% | 0.56%
B7 | Dias de Chuvas | 2.68% | -
B8 | Auxílio Acidente de Trabalho | 0.11% | 0.08%
B9 | Férias Gozadas | 9.27% | 7.03%
B10 | Salário Maternidade | 0.03% | 0.03%
B | Total dos Encargos Sociais que recebem incidências de A | 47.02% | 16.76%
GRUPO C
C1 | Aviso Prévio Indenizado | 5.69% | 4.32%
C2 | Aviso Prévio Trabalhado | 0.13% | 0.1%
C3 | Férias Indenizadas | 4.47% | 3.39%
C4 | Depósito Rescisão Sem Justa Causa | 3.93% | 2.98%
C5 | Indenização Adcional | 0.48% | 0.36%
C | Total dos Encargos Sociais que não recebem incidências de A | 14.7% | 11.15%
GRUPO D
D1 | Reincidência de Grupo A sobre Grupo B | 17.3% | 6.168%
D2 | Reincidência de Grupo A sobre Aviso Prévio Trabalhado e Reincidência do FGTS sobre Aviso Prévio Indenizado | 0.5% | 0.38%
D | Total de Reincidência de um Grupo sobre o outro | 17.8% | 6.548%
*GRUPO E
TOTAL = "A" + "B" + "C" + "D" + "E" |  | 116.3% | 71.26%

## 5-BDI
PREFEITURA MUNICIPAL DE ANANINDEUA
SECRETARIA MUNICIPAL DE SANEAMENTO E INFRAESTRUTURA - SESAN
OBRA: EXECUÇÃO DE OBRAS CIVIS E DE URBANIZAÇÃO DO PARQUE CULTURAL VILA MAGUARY
LOCAL: AV. CLAUDIO SAUNDERS, S/Nº, BAIRRO: MAGUARI
SINAPI - SETEMBRO / 2022 S/ DESONERAÇÃO - SEDOP SETEMBRO 2022
QUADRO DE COMPOSIÇÃO DE TAXA DE BDI
| Administração Central da Obra - AC |  |  | 4
| DESPESAS FINANCEIRAS -DF |  |  | 1.23
Sub Total |  |  |  | 5.23
VARIÁVEIS ACRESCIDAS DE ACORDO COM DIÁRIO OFICIAL DA UNIÃO DO DIA 20 DE SETEMBRO DE 2011
R | Risco - R |  |  | 1.27
S+G | Seguro - S/Garantia - G |  |  | 0.8
Sub Total |  |  |  | 2.07
DISCRIMINAÇÃO DOS CUSTOS INDIRETOS |  |  |  | PORCENTAGEM (%) ADOTADA
TOTAL- I | CUSTOS TRIBUTÁRIOS |  |  | 6.15
TF | TRIBUTOS FEDERAIS |  |  | 3.65
TM | TRIBUTOS MUNICIPAIS |  |  | 2.5
L | LUCRO) |  |  | 7.4
DEMONSTRAÇÃO DOS TRIBUTOS FEDERAL
TF | TRIBUTOS FEDERAIS |  |  | 3.65
PIS | PROGRAMAÇÃO DE INTEGRAÇÃO SOCIAL |  |  | 0.65
COFINS | FINANC. DA SEGURIDADE SOCIAL |  |  | 3
CPRB | Variável de Desoneração de 4,5% |  |  | 0
DEMONSTRAÇÃO DOS TRIBUTOS MUNICIPAL
TM | TRIBUTO MUNICIPAL |  |  | 2.5
ISS | PROGRAMAÇÃO DE INTEGRAÇÃO SOCIAL |  |  | 2.5
DEMONSTRAÇÕES DAS VARIÁVEIS DA FORMULAS ADOTADA PELO TCU
AC = |  | 4% | AC = | 4%
S+G = |  | 0.8% | S+G = | 0.8%
R = |  | 1.27% | R = | 1.27%
(1+AC+S+R+G)= |  | 106.1% | (1+AC+S+R+G)= | 106.1%
DF= |  | 1.23% | DF= | 1.23%
(1+DF)= |  | 101.2% | (1+DF)= | 101.2%
L= |  | 7.4% | L= | 7.4%
(1+L)= |  | 107.4% | (1+L)= | 107.4%
I= |  | 6.15% | I= | 6.15%
(1-I)= |  | 93.85% | (1-I)= | 93.85%
BDI= |  | 22.88% | BDI= BDI - MENOS 4,50% | 22.88%
BDI=X/Y=[((1+AC+CF+MI+S+G)/(1-((T+MC)/100) ))-1]X100

## 6-CRONOGRAMA
PREFEITURA MUNICIPAL DE ANANINDEUA
SECRETARIA MUNICIPAL DE SANEAMENTO E INFRAESTRUTURA - SESAN
OBRA: EXECUÇÃO DE OBRAS CIVIS E URBANIZAÇÃO DO PARQUE CULTURAL VILA MAGUARY
LOCAL: AV. CLAUDIO SAUNDERS, S/Nº, BAIRRO: MAGUARI
SINAPI - SETEMBRO / 2022 S/ DESONERAÇÃO - SEDOP SETEMBRO 2022
CRONOGRAMA FÍSICO-FINANCEIRO
Item | Descrição | Total | Peso | Total Por Etapa | 1 | 2 | 3 | 4 | 5 | 6 | 7 | 8 | 9 | 10 | 11 | 12 | 13 | 14 | 15 | 16 | 17 | 18
1 | SERVIÇOS PRELIMINARES E ADMINISTRATIVOS | 327375.6067 | 0.8232% | 0% | 1: 97%; 3: 3%
|  |  |  | 327375.6067 | 1: 317554.3385; 3: 9821.2682
2 | PÓRTICO DE ENTRADA + ADMINISTRAÇÃO | 1757646.6355 | 4.42% | 100% | 7: 12.5%; 8: 12.5%; 9: 12.5%; 10: 12.5%; 11: 12.5%; 12: 12.5%; 17: 12.5%; 18: 12.5%
|  |  |  | 1757646.6355 | 7: 219705.8294; 8: 219705.8294; 9: 219705.8294; 10: 219705.8294; 11: 219705.8294; 12: 219705.8294; 17: 219705.8294; 18: 219705.8294
3 | ESPELHO D´ÁGUA (BALÉ DAS ÁGUAS) | 749450.2282 | 1.884% | 100% | 12: 25%; 13: 25%; 14: 25%; 15: 25%
|  |  |  | 749450.2282 | 12: 187362.5571; 13: 187362.5571; 14: 187362.5571; 15: 187362.5571
4 | CAIXA D'ÁGUA CASCATA | 81432.7149 | 0.2048% | 100% | 13: 30%; 14: 25%; 15: 25%; 16: 20%
|  |  |  | 81432.7149 | 13: 24429.8145; 14: 20358.1787; 15: 20358.1787; 16: 16286.543
5 | LETREIRO (VILA MAGUARI) | 420698.2179 | 1.058% | 100% | 12: 33.33%; 13: 33.33%; 14: 33.33%
|  |  |  | 420698.2179 | 12: 140232.7393; 13: 140232.7393; 14: 140232.7393
6 | BANCO BOLA | 92452.8877 | 0.2325% | 100% | 17: 50%; 18: 50%
|  |  |  | 92452.8877 | 17: 46226.4438; 18: 46226.4438
7 | CAFÉ / GALERIA / RESTAURANTE | 2061710.5755 | 5.184% | 100% | 3: 15%; 4: 10%; 5: 10%; 6: 10%; 7: 10%; 8: 10%; 9: 10%; 10: 10%; 11: 10%; 12: 5%
|  |  |  | 2061710.5755 | 3: 309256.5863; 4: 206171.0576; 5: 206171.0576; 6: 206171.0576; 7: 206171.0576; 8: 206171.0576; 9: 206171.0576; 10: 206171.0576; 11: 206171.0576; 12: 103085.5288
8 | ESPAÇO CAFÉ GOURMET/QUINTA | 59924.8538 | 0.1507% | 100% | 4: 14.29%; 5: 14.29%; 6: 14.29%; 7: 14.29%; 8: 14.29%; 9: 14.29%; 10: 14.29%
|  |  |  | 59924.8538 | 4: 8560.6934; 5: 8560.6934; 6: 8560.6934; 7: 8560.6934; 8: 8560.6934; 9: 8560.6934; 10: 8560.6934
9 | GALPÃO | 402871.2808 | 1.013% | 100% |  |  | 6.667% | 6.667% | 6.667% | 6.667% | 6.667% | 6.667% | 6.667% | 6.667% | 6.667% | 6.667% | 6.667% | 6.667% | 6.667% | 6.667% | 6.667%
|  |  |  | 402871.281 |  |  | 26858.0854 | 26858.0854 | 26858.0854 | 26858.0854 | 26858.0854 | 26858.0854 | 26858.0854 | 26858.0854 | 26858.0854 | 26858.0854 | 26858.0854 | 26858.0854 | 26858.0854 | 26858.0854 | 26858.0854
10 | PASSARELA - TRILHA (CICLISMO E CAMINHADA) | 12428868.2999 | 31.25% | 100% | 5.556% | 5.556% | 5.556% | 5.556% | 5.556% | 5.556% | 5.556% | 5.556% | 5.556% | 5.556% | 5.556% | 5.556% | 5.556% | 5.556% | 5.556% | 5.556% | 5.556% | 5.556%
|  |  |  | 12428868.3009 | 690492.6834 | 690492.6834 | 690492.6834 | 690492.6834 | 690492.6834 | 690492.6834 | 690492.6834 | 690492.6834 | 690492.6834 | 690492.6834 | 690492.6834 | 690492.6834 | 690492.6834 | 690492.6834 | 690492.6834 | 690492.6834 | 690492.6834 | 690492.6834
11 | BALANÇÓDROMO | 206678.8836 | 0.5197% | 100% | 10: 20%; 11: 20%; 12: 20%; 13: 20%; 14: 20%
|  |  |  | 206678.8836 | 10: 41335.7767; 11: 41335.7767; 12: 41335.7767; 13: 41335.7767; 14: 41335.7767
12 | TEATRO | 11763297.0031 | 29.58% | 100% | 5.556% | 5.556% | 5.556% | 5.556% | 5.556% | 5.556% | 5.556% | 5.556% | 5.556% | 5.556% | 5.556% | 5.556% | 5.556% | 5.556% | 5.556% | 5.556% | 5.556% | 5.556%
|  |  |  | 11763297.004 | 653516.5002 | 653516.5002 | 653516.5002 | 653516.5002 | 653516.5002 | 653516.5002 | 653516.5002 | 653516.5002 | 653516.5002 | 653516.5002 | 653516.5002 | 653516.5002 | 653516.5002 | 653516.5002 | 653516.5002 | 653516.5002 | 653516.5002 | 653516.5002
13 | ESTAÇÕES 1 E 2 (BANHEIRO / ATENDIMENTO DOS SERVIÇOS) | 1440279.9503 | 3.622% | 100% | 4: 5%; 5: 20%; 6: 15%; 7: 10%; 8: 10%; 9: 10%; 10: 10%; 11: 10%; 12: 5%; 13: 5%
|  |  |  | 1440279.9503 | 4: 72013.9975; 5: 288055.9901; 6: 216041.9925; 7: 144027.995; 8: 144027.995; 9: 144027.995; 10: 144027.995; 11: 144027.995; 12: 72013.9975; 13: 72013.9975
14 | TIROLESA | 1035775.5732 | 2.604% | 100% |  | 5.556% | 5.556% | 5.556% | 5.556% | 5.556% | 5.556% | 5.556% | 5.556% | 5.556% | 11.11% | 5.556% | 5.556% | 5.556% | 5.556% | 5.556% | 5.556% | 5.556%
|  |  |  | 1035775.5733 |  | 57543.0874 | 57543.0874 | 57543.0874 | 57543.0874 | 57543.0874 | 57543.0874 | 57543.0874 | 57543.0874 | 57543.0874 | 115086.1748 | 57543.0874 | 57543.0874 | 57543.0874 | 57543.0874 | 57543.0874 | 57543.0874 | 57543.0874
15 | ÁREA DE CONTEMPLAÇÃO E PASSEIO | 695129.4591 | 1.748% | 100% | 2: 10%; 5: 10%; 6: 10%; 7: 10%; 8: 10%; 9: 10%; 10: 10%; 11: 10%; 12: 10%; 13: 10%
|  |  |  | 695129.4591 | 2: 69512.9459; 5: 69512.9459; 6: 69512.9459; 7: 69512.9459; 8: 69512.9459; 9: 69512.9459; 10: 69512.9459; 11: 69512.9459; 12: 69512.9459; 13: 69512.9459
16 | ARBORISMO | 1009418.2639 | 2.538% | 100% | 6: 10%; 7: 10%; 8: 10%; 9: 20%; 10: 20%; 11: 10%; 12: 10%; 13: 10%
|  |  |  | 1009418.2639 | 6: 100941.8264; 7: 100941.8264; 8: 100941.8264; 9: 201883.6528; 10: 201883.6528; 11: 100941.8264; 12: 100941.8264; 13: 100941.8264
17 | REDÓDROMO | 449577.6186 | 1.13% | 100% | 6: 15%; 7: 15%; 8: 20%; 9: 15%; 10: 20%; 11: 15%
|  |  |  | 449577.6186 | 6: 67436.6428; 7: 67436.6428; 8: 89915.5237; 9: 67436.6428; 10: 89915.5237; 11: 67436.6428
18 | ÁREA PIQUINIQUE | 108306.8033 | 0.2723% | 100% | 2: 20%; 3: 5%; 4: 5%; 5: 20%; 6: 20%; 7: 10%; 8: 10%; 9: 10%
|  |  |  | 108306.8033 | 2: 21661.3607; 3: 5415.3402; 4: 5415.3402; 5: 21661.3607; 6: 21661.3607; 7: 10830.6803; 8: 10830.6803; 9: 10830.6803
19 | DECK DE CONTEMPLAÇÃO | 861180.0476 | 2.165% | 100% |  | 5% | 5% | 5% | 5% | 5% | 5% | 10% | 10% | 20% | 10% | 10% | 5% | 5%
|  |  |  | 861180.0476 |  | 43059.0024 | 43059.0024 | 43059.0024 | 43059.0024 | 43059.0024 | 43059.0024 | 86118.0048 | 86118.0048 | 172236.0095 | 86118.0048 | 86118.0048 | 43059.0024 | 43059.0024
20 | BICICLETÁRIO | 58246.6068 | 0.1465% | 100% | 16: 100%
|  |  |  | 58246.6068 | 16: 58246.6068
21 | CANOAGEM PIER | 549101.2018 | 1.381% | 100% | 2: 10%; 3: 10%; 4: 5%; 5: 10%; 6: 5%; 7: 25%; 8: 20%; 9: 15%
|  |  |  | 549101.2018 | 2: 54910.1202; 3: 54910.1202; 4: 27455.0601; 5: 54910.1202; 6: 27455.0601; 7: 137275.3004; 8: 109820.2404; 9: 82365.1803
22 | INSTALAÇÕES ESPECIAIS | 1524586.8759 | 3.834% | 100% | 4: 15%; 10: 20%; 11: 20%; 12: 15%; 13: 15%; 14: 5%; 15: 5%; 16: 5%
|  |  |  | 1524586.8759 | 4: 228688.0314; 10: 304917.3752; 11: 304917.3752; 12: 228688.0314; 13: 228688.0314; 14: 76229.3438; 15: 76229.3438; 16: 76229.3438
23 | SERVIÇOS COMPLEMENTARES | 1685364.7887 | 4.238% | 100% | 14: 20%; 15: 25%; 16: 20%; 17: 20%; 18: 15%
|  |  |  | 1685364.7887 | 14: 337072.9577; 15: 421341.1972; 16: 337072.9577; 17: 337072.9577; 18: 252804.7183
Total Geral |  | 39769374.3769 | 100% | 39769374.3791 | 1661563.5221 | 1590695.7001 | 1850872.6737 | 2019773.5389 | 2120341.5265 | 2189250.9381 | 2435932.3301 | 2474015.1533 | 2525023.0387 | 2886677.2157 | 2726120.8976 | 2677407.5937 | 2335987.0476 | 2274060.9122 | 2133701.6332 | 1916245.8077 | 2031415.5874 | 1920289.2626
Porcentagem |  |  |  |  | 4.178% | 4% | 4.654% | 5.079% | 5.332% | 5.505% | 6.125% | 6.221% | 6.349% | 7.259% | 6.855% | 6.732% | 5.874% | 5.718% | 5.365% | 4.818% | 5.108% | 4.829%
Custo |  |  |  |  | 1661563.5221 | 1590695.7001 | 1850872.6737 | 2019773.5389 | 2120341.5265 | 2189250.9381 | 2435932.3301 | 2474015.1533 | 2525023.0387 | 2886677.2157 | 2726120.8976 | 2677407.5937 | 2335987.0476 | 2274060.9122 | 2133701.6332 | 1916245.8077 | 2031415.5874 | 1920289.2626
Porcentagem Acumulado |  |  |  |  | 4.178% | 8.178% | 12.83% | 17.91% | 23.24% | 28.75% | 34.87% | 41.09% | 47.44% | 54.7% | 61.56% | 68.29% | 74.16% | 79.88% | 85.25% | 90.06% | 95.17% | 100%
Custo Acumulado |  |  |  |  | 1661563.5221 | 3252259.2222 | 5103131.8959 | 7122905.4348 | 9243246.9614 | 11432497.8995 | 13868430.2296 | 16342445.3828 | 18867468.4215 | 21754145.6372 | 24480266.5348 | 27157674.1285 | 29493661.176 | 31767722.0882 | 33901423.7214 | 35817669.5291 | 37849085.1165 | 39769374.3791