## Orçamento Sintético
|  | PREFEITURA MUNICIPAL DE ANANINDEUA | [5 empty] | BANCO:
|  | SECRETARIA MUNICIPAL DE SANEAMENTO E INFRAESTRUTURA - SESAN | [5 empty] | SINAPI - 08/2022 - Pará SBC - 09/2022 - Pará SICRO3 - 04/2022 - Pará ORSE - 07/2022 - Sergipe SEDOP - 05/2022 - Pará
OBRA: REFORMA DO CRUZEIRO IMACULADA CONCEIÇÃO
LOCAL: CIDADE NOVA VI, ENTRE WE 72 E WE 73, ENTRE SN 21 E SN 22 - ANANINDEUA - PA
DATA ORÇAMENTO: OUTUBRO 2022
ORÇAMENTO
ITEM | BANCO | CÓDIGO | DESCRIÇÃO DE SERVIÇOS | UNID. | QUANT. | PREÇO UNITÁRIO | PREÇO UNITÁRIO COM BDI | TOTAL COM BDI | PESO (%)
19%
1 |  |  | SERVIÇOS PRELIMINARES |  |  |  |  | 27921.98 | 20.1%
1.1 | SEDOP | 011340 | Placa de obra em lona com plotagem de gráfica | m² | 6 | 176.25 | 209.73 | 1258.38 | 0.9058%
1.2 | SEDOP | 010767 | Barracão de madeira (incl. instalações) | m² | 6 | 562.39 | 669.24 | 4015.44 | 2.89%
1.3 | Próprio | SESAN 1.5.2 | TAPUME COM TELHA METÁLICA E REDE | m | 65.76 | 132.19 | 157.3 | 10344.04 | 7.446%
1.4 | Próprio | SESAN 1.5.3 | LOCAÇÃO DE OBRAS COM TOPOGRÁFO | MÊS | 1 | 7339.6 | 8734.12 | 8734.12 | 6.287%
1.5 | ORSE | 4654 | Locação de Banheiro Químico | mês | 3 | 1000 | 1190 | 3570 | 2.57%
2 |  |  | DEMOLIÇÃO E RETIRADAS |  |  |  |  | 4626.02 | 3.33%
2.1 | SEDOP | 020628 | Retirada de piso cimentado | m² | 376.1 | 8.31 | 9.88 | 3715.86 | 2.675%
2.2 | SEDOP | 010008 | Limpeza do terreno | m² | 376.1 | 2.04 | 2.42 | 910.16 | 0.6551%
3 |  |  | MOVIMENTAÇÃO DE TERRA |  |  |  |  | 7824.71 | 5.632%
3.1 | SEDOP | 030011 | Aterro incluindo carga, descarga, transporte e apiloamento | m³ | 62.17 | 105.77 | 125.86 | 7824.71 | 5.632%
4 |  |  | INFRAESTRUTURA |  |  |  |  | 6049.31 | 4.354%
4.1 | SEDOP | 040283 | Bloco em concreto armado p/ fundaçao do Monumento Cruz (incl. forma) 0,70x0,70 m | m³ | 0.78 | 2975.19 | 3540.47 | 2761.56 | 1.988%
4.2 | SEDOP | 060046 | Alvenaria tijolo de barro a cutelo (para base dos bancos) | m² | 15.45 | 68.22 | 81.18 | 1254.23 | 0.9028%
4.3 | SEDOP | 110143 | Chapisco de cimento e areia no traço 1:3 | m² | 30.9 | 10.87 | 12.93 | 399.53 | 0.2876%
4.4 | SEDOP | 110763 | Reboco com argamassa 1:6:Adit. Plast. | m² | 30.9 | 44.44 | 52.88 | 1633.99 | 1.176%
5 |  |  | INSTALAÇÃO ELÉTRICA |  |  |  |  | 4063.79 | 2.925%
5.1 | SEDOP | 170078 | Eletroduto PVC Rígido de 1" | m | 36.02 | 11.93 | 14.19 | 511.12 | 0.3679%
5.2 | SINAPI | 101875 | QUADRO DE DISTRIBUIÇÃO DE ENERGIA EM CHAPA DE AÇO GALVANIZADO, DE EMBUTIR, COM BARRAMENTO TRIFÁSICO, PARA 12 DISJUNTORES DIN 100A - FORNECIMENTO E INSTALAÇÃO. AF_10/2020 | UN | 1 | 427.71 | 508.97 | 508.97 | 0.3664%
5.3 | SINAPI | 97891 | CAIXA ENTERRADA ELÉTRICA RETANGULAR, EM ALVENARIA COM BLOCOS DE CONCRETO, FUNDO COM BRITA, DIMENSÕES INTERNAS: 0,4X0,4X0,4 M. AF_12/2020 | UN | 2 | 192.86 | 229.5 | 459 | 0.3304%
5.4 | SEDOP | 171059 | Rele fotoeletrico | UN | 4 | 83.04 | 98.81 | 395.24 | 0.2845%
5.5 | SEDOP | 170388 | Disjuntor 3P - 10 a 50A - PADRÃO DIN | UN | 1 | 341.8 | 406.74 | 406.74 | 0.2928%
5.6 | SEDOP | 170745 | Cabo de cobre 6mm2 - 1 KV | m | 108.6 | 12.74 | 15.16 | 1646.37 | 1.185%
5.7 | SEDOP | 170743 | Cabo de cobre 2,5mm2 - 1 KV | m | 15 | 7.64 | 9.09 | 136.35 | 0.09815%
6 |  |  | PAVIMENTAÇÃO |  |  |  |  | 48663.44 | 35.03%
6.1 | Próprio | SESAN 355 | PISO EM CONCRETO COM 20MPA COM JUNTA ELASTICA POLIURETANO E= 7 CM | m² | 66.27 | 66.19 | 78.76 | 5219.42 | 3.757%
6.2 | SEDOP | 260728 | Bloco de concreto intertravado e=8cm (incl. colchao de areia e rejuntamento) | m² | 84.71 | 115.37 | 137.29 | 11629.83 | 8.371%
6.3 | SEDOP | 261471 | Bloco de concreto intertravado pigmentado cinza escuro (incl. colchão de areia e rejuntamento) | m² | 78.28 | 130.48 | 155.27 | 12154.53 | 8.749%
6.4 | SEDOP | 261471 | Bloco de concreto intertravado pigmentado amarelo (incl. colchão de areia e rejuntamento) | m² | 78.97 | 130.48 | 155.27 | 12261.67 | 8.826%
6.5 | SINAPI | 94267 | GUIA (MEIO-FIO) E SARJETA CONJUGADOS DE CONCRETO, MOLDADA IN LOCO EM TRECHO RETO COM EXTRUSORA, 45 CM BASE (15 CM BASE DA GUIA + 30 CM BASE DA SARJETA) X 22 CM ALTURA. AF_06/2016 | m | 40.56 | 59.3 | 70.56 | 2861.91 | 2.06%
6.6 | Próprio | 313 | RAMPA PARA DEFICIENTE FISICO EM CONCRETO FCK = 25 MPA | m² | 17.28 | 88.12 | 104.86 | 1811.98 | 1.304%
6.7 | SEDOP | 260278 | Colchão de areia e=20 cm | m² | 55.53 | 35.42 | 42.14 | 2340.03 | 1.684%
6.7 | SEDOP | 130728 | PisoTátil alerta na cor vermelho 25x25 premoldado (16 unidades) | m² | 2.7 | 119.54 | 142.25 | 384.07 | 0.2765%
7 |  |  | CANTEIRO |  |  |  |  | 909.95 | 0.655%
7.1 | SINAPI | 102492 | PINTURA DE PISO COM TINTA ACRÍLICA, APLICAÇÃO MANUAL, 3 DEMÃOS, INCLUSO FUNDO PREPARADOR. AF_05/2021 | m² | 36.96 | 20.69 | 24.62 | 909.95 | 0.655%
8 |  |  | PAISAGISMO |  |  |  |  | 10009.34 | 7.205%
8.1 | Próprio | PMA.SESAN.158 | PLANTIO DE ARVORE COM ALTURA MAIOR DO QUE 2,00 METROS (PALMEIRAS) | UN | 3 | 1399.91 | 1665.89 | 4997.67 | 3.597%
8.2 | SINAPI | 98510 | PLANTIO DE ÁRVORE ORNAMENTAL COM ALTURA DE MUDA MENOR OU IGUAL A 2,00 M. AF_05/2018 | UN | 55 | 59.68 | 71.01 | 3905.55 | 2.811%
8.3 | SEDOP | 260168 | Plantio de grama (incl. terra preta) | m² | 44.71 | 20.79 | 24.74 | 1106.12 | 0.7962%
9 |  |  | PINTURA |  |  |  |  | 75.03 | 0.05401%
9.2 | SINAPI | 102498 | PINTURA DE MEIO-FIO COM TINTA BRANCA A BASE DE CAL (CAIAÇÃO). AF_05/2021 | m | 40.56 | 1.56 | 1.85 | 75.03 | 0.05401%
10 |  |  | EQUIPAMENTOS |  |  |  |  | 25503.03 | 18.36%
10.1 |  |  | MONUMENTO CRUZ |  |  |  |  | 5030.66 | 3.621%
10.1.1 | SEDOP | 050681 | Concreto armado Fck=15 MPA c/forma mad. branca (incl. lançamento e adensamento) | m³ | 0.28 | 3230.49 | 3844.28 | 1076.39 | 0.7748%
10.1.2 | SBC | 023355 | CONCRETO PARA PAVIMENTO PISOS ESP.20cm EM PATIOS | m² | 1.74 | 177.11 | 210.76 | 366.72 | 0.264%
10.1.3 | SEDOP | 171142 | Barra rosqueada (3m) 3/8" | UN | 1 | 47.61 | 56.65 | 56.65 | 0.04078%
10.1.4 | ORSE | 3848 | Cabo de aço galvanizado 15mm (tensor) | m | 3 | 49.69 | 59.13 | 177.39 | 0.1277%
10.1.5 | SBC | 060386 | LUMINARIA - PERFIL LED EMBUTIR SLIM 2M P/ FITA LED COMPLETA | UN | 7 | 331.62 | 394.62 | 2762.34 | 1.988%
10.1.6 | Próprio | PMA.SESAN.233 | Colchao de areia e=10 cm | m² | 2.76 | 26.24 | 31.22 | 86.16 | 0.06202%
10.1.7 | Próprio | PMA.SESAN.258 | CHAPIM EM AÇO GALVANIZADO, CORTE 33. AF_11/2020 | M | 8.5 | 42.67 | 50.77 | 431.54 | 0.3106%
10.1.8 | SINAPI | 100746 | PINTURA COM TINTA ALQUÍDICA DE ACABAMENTO (ESMALTE SINTÉTICO BRILHANTE) APLICADA A ROLO OU PINCEL SOBRE SUPERFÍCIES METÁLICAS (EXCETO PERFIL) EXECUTADO EM OBRA (POR DEMÃO). AF_01/2020 | m² | 3 | 20.58 | 24.49 | 73.47 | 0.05288%
10.2 |  |  | EQUIPAMENTOS DA PRAÇA |  |  |  |  | 13396.67 | 9.643%
10.2.1 | SEDOP | 251510 | Lixeira em tela moeda | UN | 3 | 757.26 | 901.13 | 2703.39 | 1.946%
10.2.2 | Próprio | PMA.SESAN.231 | Poste decorativo com 02 pétalas, em tubo de alumínio com difusor em vidro leitoso brilhante, ref. XR-708/2 da Xoulux ou similar, com 6,00m, inclusive lâmpada LED 100W | UN | 2 | 4492.98 | 5346.64 | 10693.28 | 7.697%
10.3 |  |  | BANCOS |  |  |  |  | 7075.7 | 5.093%
10.3.1 | SEDOP | 050267 | Concreto armado Fck=18 MPA c/ forma mad. branca (incl. lançamento e adensamento) | m³ | 1.46 | 3250.68 | 3868.3 | 5647.71 | 4.065%
10.3.2 | SINAPI | 102494 | PINTURA DE BANCO COM TINTA EPÓXI, APLICAÇÃO MANUAL, 2 DEMÃOS, INCLUSO PRIMER EPÓXI. AF_05/2021 | m² | 24.93 | 48.14 | 57.28 | 1427.99 | 1.028%
11 |  |  | SERVIÇOS COMPLEMENTARES |  |  |  |  | 3278.39 | 2.36%
11.1 | ORSE | 2450 | Limpeza geral | m² | 376.1 | 2.22 | 2.64 | 992.9 | 0.7147%
11.2 | Próprio | PMA.SESAN.226 | PLACA DE INAUGURAÇÃO COMPLETA | UN | 1 | 1920.58 | 2285.49 | 2285.49 | 1.645%
|  |  |  | Total sem BDI |  |  | 114524.24
|  |  |  | Total do BDI |  |  | 21749.1
|  |  |  | Total Geral |  |  | 136273.64
_______________________________________________________________ Dep Projeto Sócio/CEO/Proprietário

## Cronograma
| PREFEITURA MUNICIPAL DE ANANINDEUA | [5 empty] | BANCO:
| SECRETARIA MUNICIPAL DE SANEAMENTO E INFRAESTRUTURA - SESAN | [5 empty] | SINAPI - 08/2022 - Pará SBC - 09/2022 - Pará SICRO3 - 04/2022 - Pará ORSE - 08/2022 - Sergipe SEDOP - 05/2022 - Pará
OBRA: REFORMA DO CRUZEIRO IMACULADA CONCEIÇÃO
LOCAL: CIDADE NOVA VI, ENTRE WE 72 E WE 73, ENTRE SN 21 E SN 22
DATA ORÇAMENTO: OUTUBRO 2022
Cronograma Físico e Financeiro
Item | Descrição | Total Por Etapa | 1ª Semana | 2ª Semana | 3ª Semana | 4ª Semana | 5ª Semana | 6ª Semana
1 | SERVIÇOS PRELIMINARES | 100,00% 27.921,98 | 100,00% 27.921,98
2 | DEMOLIÇÃO E RETIRADAS | 100,00% 4.626,02 | 25,00% 1.156,51 | 75,00% 3.469,52
3 | MOVIMENTAÇÃO DE TERRA | 100,00% 7.824,71 |  | 50,00% 3.912,36 | 50,00% 3.912,36
4 | INFRAESTRUTURA | 100,00% 6.049,31 |  |  | 50,00% 3.024,66 | 50,00% 3.024,66
5 | INSTALAÇÃO ELÉTRICA | 100,00% 4.063,79 |  |  |  |  | 100,00% 4.063,79
6 | PAVIMENTAÇÃO | 100,00% 46.323,41 |  |  | 50,00% 23.161,71 | 50,00% 23.161,71
7 | CANTEIRO | 100,00% 909,95 |  |  |  |  | 100,00% 909,95
8 | PAISAGISMO | 100,00% 10.009,34 |  |  |  |  | 50,00% 5.004,67 | 50,00% 5.004,67
9 | PINTURA | 100,00% 75,03 | [5 empty] | 100,00% 75,03
10 | EQUIPAMENTOS | 100,00% 25.191,71 |  |  |  | 50,00% 12.595,86 | 50,00% 12.595,86
11 | SERVIÇOS COMPLEMENTARES | 100,00% 3.278,39 | [5 empty] | 100,00% 3.278,39
Porcentagem |  |  | 21,34% | 5,42% | 22,09% | 28,46% | 16,57% | 6,13%
Custo |  |  | 29.078,49 | 7.381,87 | 30.098,72 | 38.782,22 | 22.574,27 | 8.358,09
Porcentagem Acumulado |  |  | 21,34% | 26,76% | 48,84% | 77,3% | 93,87% | 100,0%
Custo Acumulado |  |  | 29.078,48 | 36.460,35 | 66.559,07 | 105.341,28 | 127.915,55 | 136.273,64
_______________________________________________________________ Dep Projeto Sócio/CEO/Proprietário

## CPU
PREFEITURA MUNICIPAL DE ANANINDEUA
SECRETARIA MUNICIPAL DE SANEAMENTO E INFRAESTRUTURA - SESAN
OBRA: REFORMA DO CRUZEIRO IMACULADA CONCEIÇÃO
LOCAL: CIDADE NOVA VI, ENTRE WE 72 E WE 73, ENTRE SN 21 E SN 22
DATA ORÇAMENTO: OUTUBRO 2022
Composições Analíticas com Preço Unitário
Composições Principais
1 |  |  | SERVIÇOS PRELIMINARES | [5 empty] | 27921.98
1.1 | Código | Banco | Descrição | Tipo |  | Und | Quant. | Valor Unit | Total
Composição | 011340 | SEDOP | Placa de obra em lona com plotagem de gráfica |  |  | m² | 1 | 176.25 | 176.25
Composição Auxiliar | 280026 | SEDOP | SERVENTE COM ENCARGOS COMPLEMENTARES |  |  | H | 0.4 | 17.07 | 6.82
Composição Auxiliar | 280013 | SEDOP | CARPINTEIRO COM ENCARGOS COMPLEMENTARES |  |  | H | 0.4 | 21.09 | 8.43
Insumo | D00281 | SEDOP | Pernamanca 3" x 2" 4 m - madeira branca | Material |  | Dz | 0.41 | 152 | 62.32
Insumo | D00475 | SEDOP | Lona com plotagem de gráfica | Material |  | m² | 1 | 97 | 97
Insumo | D00084 | SEDOP | Prego 1 1/2"x13 | Material |  | KG | 0.1 | 16.83 | 1.68
|  |  |  | MO sem LS => | 10.2 | LS => | 0 | MO com LS => | 10.2
|  |  |  | Valor do BDI => | 33.48 |  | Valor com BDI => |  | 209.73
[6 empty] | Quant. => | 6 | Preço Total => | 1258.38
1.2 | Código | Banco | Descrição | Tipo |  | Und | Quant. | Valor Unit | Total
Composição | 010767 | SEDOP | Barracão de madeira (incl. instalações) |  |  | m² | 1 | 562.39 | 562.39
Composição Auxiliar | 280026 | SEDOP | SERVENTE COM ENCARGOS COMPLEMENTARES |  |  | H | 6 | 17.07 | 102.42
Composição Auxiliar | 280013 | SEDOP | CARPINTEIRO COM ENCARGOS COMPLEMENTARES |  |  | H | 3 | 21.09 | 63.27
Composição Auxiliar | 170081 | SEDOP | Ponto de luz / força (c/tubul., cx. e fiaçao) ate 200W |  |  | PT | 0.15 | 232.2 | 34.83
Composição Auxiliar | 180095 | SEDOP | Registro de gaveta s/ canopla - 1/2" |  |  | UN | 0.025 | 74.01 | 1.85
Composição Auxiliar | 180299 | SEDOP | Ponto de agua (incl. tubos e conexoes) |  |  | PT | 0.15 | 466.07 | 69.91
Composição Auxiliar | 190224 | SEDOP | Caixa de descarga plastica - externa |  |  | UN | 0.05 | 145.48 | 7.27
Composição Auxiliar | 190218 | SEDOP | Chuveiro em PVC |  |  | UN | 0.05 | 29.38 | 1.46
Composição Auxiliar | 180349 | SEDOP | Fossa septica pre-moldada cap= 10 pessoas |  |  | UN | 0.025 | 1421.33 | 35.53
Composição Auxiliar | 190232 | SEDOP | Lavatorio de louça s/col.c/torn.,sifao e valv. |  |  | UN | 0.05 | 514.21 | 25.71
Composição Auxiliar | 180102 | SEDOP | Tubo em PVC - 100mm (LS) |  |  | M | 0.15 | 36.86 | 5.52
Composição Auxiliar | 190090 | SEDOP | Bacia sifonada de louça c/ assento |  |  | UN | 0.05 | 419.22 | 20.96
Composição Auxiliar | 180093 | SEDOP | Caixa sifonada de PVC c/ grelha - 100x100x50mm |  |  | UN | 0.125 | 30.39 | 3.79
Composição Auxiliar | 180350 | SEDOP | Sumidouro pre-moldado cap= 10 pessoas |  |  | UN | 0.025 | 1310.66 | 32.76
Composição Auxiliar | 180352 | SEDOP | Caixa em alvenaria de 60x60x80cm c/ tpo. concreto |  |  | UN | 0.05 | 622.2 | 31.11
Composição Auxiliar | 180103 | SEDOP | Tubo em PVC - 75mm (LS) |  |  | M | 0.15 | 30.29 | 4.54
Insumo | D00016 | SEDOP | Tábua de madeira branca 4m | Material |  | Dz | 0.38 | 85 | 32.3
Insumo | D00281 | SEDOP | Pernamanca 3" x 2" 4 m - madeira branca | Material |  | Dz | 0.17 | 152 | 25.84
Insumo | D00015 | SEDOP | Tábua de madeira forte 4m | Material |  | Dz | 0.14 | 180 | 25.2
Insumo | D00081 | SEDOP | Prego 2 1/2"x10 | Material |  | KG | 0.5 | 16.88 | 8.44
Insumo | D00059 | SEDOP | Cadeado No. 30 | Material |  | UN | 0.02 | 20 | 0.4
Insumo | D00002 | SEDOP | Massa de vedação | Material |  | KG | 0.042 | 12.5 | 0.52
Insumo | D00062 | SEDOP | Dobradiça 3"x3" com parafuso | Material |  | UN | 0.19 | 14.65 | 2.78
Insumo | D00060 | SEDOP | Aldrava p/ cadeado (4x1/2") | Material |  | UN | 0.02 | 6.09 | 0.12
Insumo | D00001 | SEDOP | Parafuso fo go 5/16" c= 110mm | Material |  | UN | 0.04 | 1.43 | 0.05
Insumo | D00019 | SEDOP | Régua 3"x1" 4 m apar. | Material |  | Dz | 0.05 | 252 | 12.6
Insumo | D00049 | SEDOP | Telha fibrotex (1.22x0.55m) e=4mm | Material |  | UN | 0.82 | 14.5 | 11.89
Insumo | D00061 | SEDOP | Fechadura de sobrepor comum | Material |  | UN | 0.02 | 50.25 | 1
Insumo | D00344 | SEDOP | Arruela concava em PVC d=5/16" | Material |  | UN | 0.5 | 0.65 | 0.32
|  |  |  | MO sem LS => | 193.79 | LS => | 0 | MO com LS => | 193.79
|  |  |  | Valor do BDI => | 106.85 |  | Valor com BDI => |  | 669.24
[6 empty] | Quant. => | 6 | Preço Total => | 4015.44
1.3 | Código | Banco | Descrição | Tipo |  | Und | Quant. | Valor Unit | Total
Composição | SESAN 1.5.2 | Próprio | TAPUME COM TELHA METÁLICA E REDE | CANT - CANTEIRO DE OBRAS |  | m | 1 | 132.19 | 132.19
Composição Auxiliar | 98459 | SINAPI | TAPUME COM TELHA METÁLICA. AF_05/2018 | CANT - CANTEIRO DE OBRAS |  | m² | 1 | 103.91 | 103.91
Composição Auxiliar | 4518 | ORSE | Tela de nylon para proteção de fachada | Serviços Iniciais de Obras Civis |  | m² | 1 | 28.28 | 28.28
|  |  |  | MO sem LS => | 30.94 | LS => | 0 | MO com LS => | 30.94
|  |  |  | Valor do BDI => | 25.11 |  | Valor com BDI => |  | 157.3
[6 empty] | Quant. => | 65.76 | Preço Total => | 10344.04
1.4 | Código | Banco | Descrição | Tipo |  | Und | Quant. | Valor Unit | Total
Composição | SESAN 1.5.3 | Próprio | LOCAÇÃO DE OBRAS COM TOPOGRÁFO | CANT - CANTEIRO DE OBRAS |  | MÊS | 1 | 7339.6 | 7339.6
Composição Auxiliar | 94296 | SINAPI | TOPOGRAFO COM ENCARGOS COMPLEMENTARES | SEDI - SERVIÇOS DIVERSOS |  | MES | 1 | 4950 | 4950
Composição Auxiliar | 101389 | SINAPI | AUXILIAR DE TOPÓGRAFO COM ENCARGOS COMPLEMENTARES | SEDI - SERVIÇOS DIVERSOS |  | MES | 1 | 2389.6 | 2389.6
|  |  |  | MO sem LS => | 6750.64 | LS => | 0 | MO com LS => | 6750.64
|  |  |  | Valor do BDI => | 1394.52 |  | Valor com BDI => |  | 8734.12
[6 empty] | Quant. => | 1 | Preço Total => | 8734.12
1.5 | Código | Banco | Descrição | Tipo |  | Und | Quant. | Valor Unit | Total
Composição | 4654 | ORSE | Locação de Banheiro Químico | Mobilização / Instalações Provisórias / Desmobilização |  | mês | 1 | 1000 | 1000
Insumo | 4299 | ORSE | Aluguel de container - Almoxarifado sem banheiro - 6,00 x 2,40m mês | 0 |  | mês | 1 | 1000 | 1000
|  |  |  | MO sem LS => | 0 | LS => | 0 | MO com LS => | 0
|  |  |  | Valor do BDI => | 190 |  | Valor com BDI => |  | 1190
[6 empty] | Quant. => | 3 | Preço Total => | 3570
2 |  |  | DEMOLIÇÃO E RETIRADAS | [5 empty] | 4626.02
2.1 | Código | Banco | Descrição | Tipo |  | Und | Quant. | Valor Unit | Total
Composição | 020628 | SEDOP | Retirada de piso cimentado |  |  | m² | 1 | 8.31 | 8.31
Composição Auxiliar | 280026 | SEDOP | SERVENTE COM ENCARGOS COMPLEMENTARES |  |  | H | 0.4 | 17.07 | 6.82
Composição Auxiliar | 280023 | SEDOP | PEDREIRO COM ENCARGOS COMPLEMENTARES |  |  | H | 0.07 | 21.29 | 1.49
|  |  |  | MO sem LS => | 5.33 | LS => | 0 | MO com LS => | 5.33
|  |  |  | Valor do BDI => | 1.57 |  | Valor com BDI => |  | 9.88
[6 empty] | Quant. => | 376.1 | Preço Total => | 3715.86
2.2 | Código | Banco | Descrição | Tipo |  | Und | Quant. | Valor Unit | Total
Composição | 010008 | SEDOP | Limpeza do terreno |  |  | m² | 1 | 2.04 | 2.04
Composição Auxiliar | 280026 | SEDOP | SERVENTE COM ENCARGOS COMPLEMENTARES |  |  | H | 0.12 | 17.07 | 2.04
|  |  |  | MO sem LS => | 1.29 | LS => | 0 | MO com LS => | 1.29
|  |  |  | Valor do BDI => | 0.38 |  | Valor com BDI => |  | 2.42
[6 empty] | Quant. => | 376.1 | Preço Total => | 910.16
3 |  |  | MOVIMENTAÇÃO DE TERRA | [5 empty] | 7824.71
3.1 | Código | Banco | Descrição | Tipo |  | Und | Quant. | Valor Unit | Total
Composição | 030011 | SEDOP | Aterro incluindo carga, descarga, transporte e apiloamento |  |  | m³ | 1 | 105.77 | 105.77
Composição Auxiliar | 280026 | SEDOP | SERVENTE COM ENCARGOS COMPLEMENTARES |  |  | H | 3 | 17.07 | 51.21
Insumo | M00006 | SEDOP | Compactador de solo CM-13 | Equipamento |  | Hp | 0.3 | 11.06 | 3.31
Insumo | J00001 | SEDOP | Aterro arenoso | Material |  | m³ | 1.25 | 41 | 51.25
|  |  |  | MO sem LS => | 32.25 | LS => | 0 | MO com LS => | 32.25
|  |  |  | Valor do BDI => | 20.09 |  | Valor com BDI => |  | 125.86
[6 empty] | Quant. => | 62.17 | Preço Total => | 7824.71
4 |  |  | INFRAESTRUTURA | [5 empty] | 6049.31
4.1 | Código | Banco | Descrição | Tipo |  | Und | Quant. | Valor Unit | Total
Composição | 040283 | SEDOP | Bloco em concreto armado p/ fundaçao do Monumento Cruz (incl. forma) 0,70x0,70 m |  |  | m³ | 1 | 2975.19 | 2975.19
Composição Auxiliar | 050259 | SEDOP | Concreto c/ seixo Fck= 20 MPA (incl. lançamento e adensamento) |  |  | m³ | 1 | 831.27 | 831.27
Composição Auxiliar | 050038 | SEDOP | Armação p/ concreto |  |  | KG | 60 | 14.96 | 897.6
Composição Auxiliar | 050037 | SEDOP | Desforma |  |  | m² | 12 | 5.12 | 61.44
Composição Auxiliar | 050036 | SEDOP | Forma c/ madeira branca |  |  | m² | 12 | 98.74 | 1184.88
|  |  |  | MO sem LS => | 680.4 | LS => | 0 | MO com LS => | 680.4
|  |  |  | Valor do BDI => | 565.28 |  | Valor com BDI => |  | 3540.47
[6 empty] | Quant. => | 0.78 | Preço Total => | 2761.56
4.2 | Código | Banco | Descrição | Tipo |  | Und | Quant. | Valor Unit | Total
Composição | 060046 | SEDOP | Alvenaria tijolo de barro a cutelo (para base dos bancos) |  |  | m² | 1 | 68.22 | 68.22
Composição Auxiliar | 280023 | SEDOP | PEDREIRO COM ENCARGOS COMPLEMENTARES |  |  | H | 1 | 21.29 | 21.29
Composição Auxiliar | 280026 | SEDOP | SERVENTE COM ENCARGOS COMPLEMENTARES |  |  | H | 0.5 | 17.07 | 8.53
Composição Auxiliar | 110764 | SEDOP | Argamassa de cimento,areia e adit. plast. 1:6 |  |  | m³ | 0.02 | 441.07 | 8.82
Insumo | D00036 | SEDOP | Tijolo de barro 14x19x9 | Material |  | UN | 34 | 0.87 | 29.58
|  |  |  | MO sem LS => | 21.94 | LS => | 0 | MO com LS => | 21.94
|  |  |  | Valor do BDI => | 12.96 |  | Valor com BDI => |  | 81.18
[6 empty] | Quant. => | 15.45 | Preço Total => | 1254.23
4.3 | Código | Banco | Descrição | Tipo |  | Und | Quant. | Valor Unit | Total
Composição | 110143 | SEDOP | Chapisco de cimento e areia no traço 1:3 |  |  | m² | 1 | 10.87 | 10.87
Composição Auxiliar | 280023 | SEDOP | PEDREIRO COM ENCARGOS COMPLEMENTARES |  |  | H | 0.23 | 21.29 | 4.89
Composição Auxiliar | 280026 | SEDOP | SERVENTE COM ENCARGOS COMPLEMENTARES |  |  | H | 0.23 | 17.07 | 3.92
Composição Auxiliar | 110248 | SEDOP | Argamassa de cimento e areia no traço 1:3 |  |  | m³ | 0.003 | 687.41 | 2.06
|  |  |  | MO sem LS => | 6.2 | LS => | 0 | MO com LS => | 6.2
|  |  |  | Valor do BDI => | 2.06 |  | Valor com BDI => |  | 12.93
[6 empty] | Quant. => | 30.9 | Preço Total => | 399.53
4.4 | Código | Banco | Descrição | Tipo |  | Und | Quant. | Valor Unit | Total
Composição | 110763 | SEDOP | Reboco com argamassa 1:6:Adit. Plast. |  |  | m² | 1 | 44.44 | 44.44
Composição Auxiliar | 280004 | SEDOP | AJUDANTE DE PEDREIRO COM ENCARGOS COMPLEMENTARES |  |  | H | 0.87 | 17.13 | 14.9
Composição Auxiliar | 280023 | SEDOP | PEDREIRO COM ENCARGOS COMPLEMENTARES |  |  | H | 0.87 | 21.29 | 18.52
Composição Auxiliar | 110764 | SEDOP | Argamassa de cimento,areia e adit. plast. 1:6 |  |  | m³ | 0.025 | 441.07 | 11.02
|  |  |  | MO sem LS => | 24.36 | LS => | 0 | MO com LS => | 24.36
|  |  |  | Valor do BDI => | 8.44 |  | Valor com BDI => |  | 52.88
[6 empty] | Quant. => | 30.9 | Preço Total => | 1633.99
5 |  |  | INSTALAÇÃO ELÉTRICA | [5 empty] | 4063.79
5.1 | Código | Banco | Descrição | Tipo |  | Und | Quant. | Valor Unit | Total
Composição | 170078 | SEDOP | Eletroduto PVC Rígido de 1" |  |  | M | 1 | 11.93 | 11.93
Composição Auxiliar | 280007 | SEDOP | AUXILIAR DE ELETRICISTA COM ENCARGOS COMPLEMENTARES |  |  | H | 0.11 | 17.34 | 1.9
Composição Auxiliar | 280014 | SEDOP | ELETRICISTA COM ENCARGOS COMPLEMENTARES |  |  | H | 0.22 | 21.5 | 4.73
Insumo | E00015 | SEDOP | Eletroduto PVC Rígido de 1" | Material |  | M | 1 | 5.3 | 5.3
|  |  |  | MO sem LS => | 4.49 | LS => | 0 | MO com LS => | 4.49
|  |  |  | Valor do BDI => | 2.26 |  | Valor com BDI => |  | 14.19
[6 empty] | Quant. => | 36.02 | Preço Total => | 511.12
5.2 | Código | Banco | Descrição | Tipo |  | Und | Quant. | Valor Unit | Total
Composição | 101875 | SINAPI | QUADRO DE DISTRIBUIÇÃO DE ENERGIA EM CHAPA DE AÇO GALVANIZADO, DE EMBUTIR, COM BARRAMENTO TRIFÁSICO, PARA 12 DISJUNTORES DIN 100A - FORNECIMENTO E INSTALAÇÃO. AF_10/2020 | INEL - INSTALAÇÃO ELÉTRICA/ELETRIFICAÇÃO E ILUMINAÇÃO EXTERNA |  | UN | 1 | 427.71 | 427.71
Composição Auxiliar | 87367 | SINAPI | ARGAMASSA TRAÇO 1:1:6 (EM VOLUME DE CIMENTO, CAL E AREIA MÉDIA ÚMIDA) PARA EMBOÇO/MASSA ÚNICA/ASSENTAMENTO DE ALVENARIA DE VEDAÇÃO, PREPARO MANUAL. AF_08/2019 | SEDI - SERVIÇOS DIVERSOS |  | m³ | 0.0117 | 825.92 | 9.66
Composição Auxiliar | 88247 | SINAPI | AUXILIAR DE ELETRICISTA COM ENCARGOS COMPLEMENTARES | SEDI - SERVIÇOS DIVERSOS |  | H | 0.4811 | 19.55 | 9.4
Composição Auxiliar | 88264 | SINAPI | ELETRICISTA COM ENCARGOS COMPLEMENTARES | SEDI - SERVIÇOS DIVERSOS |  | H | 0.4811 | 23.92 | 11.5
Insumo | 00013393 | SINAPI | QUADRO DE DISTRIBUICAO COM BARRAMENTO TRIFASICO, DE EMBUTIR, EM CHAPA DE ACO GALVANIZADO, PARA 12 DISJUNTORES DIN, 100 A | Material |  | UN | 1 | 397.15 | 397.15
|  |  |  | MO sem LS => | 16.32 | LS => | 0 | MO com LS => | 16.32
|  |  |  | Valor do BDI => | 81.26 |  | Valor com BDI => |  | 508.97
[6 empty] | Quant. => | 1 | Preço Total => | 508.97
5.3 | Código | Banco | Descrição | Tipo |  | Und | Quant. | Valor Unit | Total
Composição | 97891 | SINAPI | CAIXA ENTERRADA ELÉTRICA RETANGULAR, EM ALVENARIA COM BLOCOS DE CONCRETO, FUNDO COM BRITA, DIMENSÕES INTERNAS: 0,4X0,4X0,4 M. AF_12/2020 | INEL - INSTALAÇÃO ELÉTRICA/ELETRIFICAÇÃO E ILUMINAÇÃO EXTERNA |  | UN | 1 | 192.86 | 192.86
Composição Auxiliar | 97734 | SINAPI | PEÇA RETANGULAR PRÉ-MOLDADA, VOLUME DE CONCRETO DE 10 A 30 LITROS, TAXA DE AÇO APROXIMADA DE 30KG/M³. AF_01/2018 | FUES - FUNDAÇÕES E ESTRUTURAS |  | m³ | 0.0252 | 2848.18 | 71.77
Composição Auxiliar | 101619 | SINAPI | PREPARO DE FUNDO DE VALA COM LARGURA MENOR QUE 1,5 M, COM CAMADA DE BRITA, LANÇAMENTO MANUAL. AF_08/2020 | MOVT - MOVIMENTO DE TERRA |  | m³ | 0.049 | 278.64 | 13.65
Composição Auxiliar | 87316 | SINAPI | ARGAMASSA TRAÇO 1:4 (EM VOLUME DE CIMENTO E AREIA GROSSA ÚMIDA) PARA CHAPISCO CONVENCIONAL, PREPARO MECÂNICO COM BETONEIRA 400 L. AF_08/2019 | SEDI - SERVIÇOS DIVERSOS |  | m³ | 0.0064 | 548.46 | 3.51
Composição Auxiliar | 100475 | SINAPI | ARGAMASSA TRAÇO 1:3 (EM VOLUME DE CIMENTO E AREIA MÉDIA ÚMIDA) COM ADIÇÃO DE IMPERMEABILIZANTE, PREPARO MECÂNICO COM BETONEIRA 400 L. AF_08/2019 | SEDI - SERVIÇOS DIVERSOS |  | m³ | 0.0261 | 847.32 | 22.11
Composição Auxiliar | 88309 | SINAPI | PEDREIRO COM ENCARGOS COMPLEMENTARES | SEDI - SERVIÇOS DIVERSOS |  | H | 1.3764 | 23.68 | 32.59
Composição Auxiliar | 88316 | SINAPI | SERVENTE COM ENCARGOS COMPLEMENTARES | SEDI - SERVIÇOS DIVERSOS |  | H | 1.0814 | 18.8 | 20.33
Insumo | 00000650 | SINAPI | BLOCO DE VEDACAO DE CONCRETO, 9 X 19 X 39 CM (CLASSE C - NBR 6136) | Material |  | UN | 10.0361 | 2.88 | 28.9
|  |  |  | MO sem LS => | 74.32 | LS => | 0 | MO com LS => | 74.32
|  |  |  | Valor do BDI => | 36.64 |  | Valor com BDI => |  | 229.5
[6 empty] | Quant. => | 2 | Preço Total => | 459
5.4 | Código | Banco | Descrição | Tipo |  | Und | Quant. | Valor Unit | Total
Composição | 171059 | SEDOP | Rele fotoeletrico |  |  | UN | 1 | 83.04 | 83.04
Composição Auxiliar | 280014 | SEDOP | ELETRICISTA COM ENCARGOS COMPLEMENTARES |  |  | H | 2 | 21.5 | 43
Composição Auxiliar | 280007 | SEDOP | AUXILIAR DE ELETRICISTA COM ENCARGOS COMPLEMENTARES |  |  | H | 1 | 17.34 | 17.34
Insumo | E00658 | SEDOP | Relé fotoeletrico | Material |  | UN | 1 | 22.7 | 22.7
|  |  |  | MO sem LS => | 40.96 | LS => | 0 | MO com LS => | 40.96
|  |  |  | Valor do BDI => | 15.77 |  | Valor com BDI => |  | 98.81
[6 empty] | Quant. => | 4 | Preço Total => | 395.24
5.5 | Código | Banco | Descrição | Tipo |  | Und | Quant. | Valor Unit | Total
Composição | 170388 | SEDOP | Disjuntor 3P - 10 a 50A - PADRÃO DIN |  |  | UN | 1 | 341.8 | 341.8
Composição Auxiliar | 280007 | SEDOP | AUXILIAR DE ELETRICISTA COM ENCARGOS COMPLEMENTARES |  |  | H | 0.9 | 17.34 | 15.6
Composição Auxiliar | 280014 | SEDOP | ELETRICISTA COM ENCARGOS COMPLEMENTARES |  |  | H | 0.9 | 21.5 | 19.35
Insumo | E00085 | SEDOP | Disjuntor 3P - 10 a 50A - PADRÃO DIN | Material |  | UN | 1 | 306.85 | 306.85
|  |  |  | MO sem LS => | 23.32 | LS => | 0 | MO com LS => | 23.32
|  |  |  | Valor do BDI => | 64.94 |  | Valor com BDI => |  | 406.74
[6 empty] | Quant. => | 1 | Preço Total => | 406.74
5.6 | Código | Banco | Descrição | Tipo |  | Und | Quant. | Valor Unit | Total
Composição | 170745 | SEDOP | Cabo de cobre 6mm2 - 1 KV |  |  | M | 1 | 12.74 | 12.74
Composição Auxiliar | 280007 | SEDOP | AUXILIAR DE ELETRICISTA COM ENCARGOS COMPLEMENTARES |  |  | H | 0.13 | 17.34 | 2.25
Composição Auxiliar | 280014 | SEDOP | ELETRICISTA COM ENCARGOS COMPLEMENTARES |  |  | H | 0.13 | 21.5 | 2.79
Insumo | E00020 | SEDOP | Fita isolante | Material |  | M | 0.08 | 1.26 | 0.1
Insumo | E00372 | SEDOP | Cabo de cobre 6,00 mm2 - 1 KV | Material |  | M | 1.02 | 7.46 | 7.6
|  |  |  | MO sem LS => | 3.36 | LS => | 0 | MO com LS => | 3.36
|  |  |  | Valor do BDI => | 2.42 |  | Valor com BDI => |  | 15.16
[6 empty] | Quant. => | 108.6 | Preço Total => | 1646.37
5.7 | Código | Banco | Descrição | Tipo |  | Und | Quant. | Valor Unit | Total
Composição | 170743 | SEDOP | Cabo de cobre 2,5mm2 - 1 KV |  |  | M | 1 | 7.64 | 7.64
Composição Auxiliar | 280007 | SEDOP | AUXILIAR DE ELETRICISTA COM ENCARGOS COMPLEMENTARES |  |  | H | 0.11 | 17.34 | 1.9
Composição Auxiliar | 280014 | SEDOP | ELETRICISTA COM ENCARGOS COMPLEMENTARES |  |  | H | 0.11 | 21.5 | 2.36
Insumo | E00370 | SEDOP | Cabo de cobre 2,5 mm2 - 1 KV | Material |  | M | 1.02 | 3.26 | 3.32
Insumo | E00020 | SEDOP | Fita isolante | Material |  | M | 0.05 | 1.26 | 0.06
|  |  |  | MO sem LS => | 2.84 | LS => | 0 | MO com LS => | 2.84
|  |  |  | Valor do BDI => | 1.45 |  | Valor com BDI => |  | 9.09
[6 empty] | Quant. => | 15 | Preço Total => | 136.35
6 |  |  | PAVIMENTAÇÃO | [5 empty] | 46323.41
6.1 | Código | Banco | Descrição | Tipo |  | Und | Quant. | Valor Unit | Total
Composição | SESAN 355 | Próprio | PISO EM CONCRETO COM 20MPA COM JUNTA ELASTICA POLIURETANO E= 7 CM | PAVI - PAVIMENTAÇÃO |  | m² | 1 | 66.19 | 66.19
Composição Auxiliar | 88309 | SINAPI | PEDREIRO COM ENCARGOS COMPLEMENTARES | SEDI - SERVIÇOS DIVERSOS |  | H | 0.427 | 23.68 | 10.11
Composição Auxiliar | 88316 | SINAPI | SERVENTE COM ENCARGOS COMPLEMENTARES | SEDI - SERVIÇOS DIVERSOS |  | H | 0.6373 | 18.8 | 11.98
Composição Auxiliar | 94964 | SINAPI | CONCRETO FCK = 20MPA, TRAÇO 1:2,7:3 (EM MASSA SECA DE CIMENTO/ AREIA MÉDIA/ BRITA 1) - PREPARO MECÂNICO COM BETONEIRA 400 L. AF_05/2021 | FUES - FUNDAÇÕES E ESTRUTURAS |  | m³ | 0.0714 | 557.56 | 39.8
Insumo | 00000142 | SINAPI | SELANTE ELASTICO MONOCOMPONENTE A BASE DE POLIURETANO (PU) PARA JUNTAS DIVERSAS | Material |  | 310ML | 0.10835 | 39.76 | 4.3
|  |  |  | MO sem LS => | 19.11 | LS => | 0 | MO com LS => | 19.11
|  |  |  | Valor do BDI => | 12.57 |  | Valor com BDI => |  | 78.76
[6 empty] | Quant. => | 66.27 | Preço Total => | 5219.42
6.2 | Código | Banco | Descrição | Tipo |  | Und | Quant. | Valor Unit | Total
Composição | 260728 | SEDOP | Bloco de concreto intertravado e=8cm (incl. colchao de areia e rejuntamento) |  |  | m² | 1 | 115.37 | 115.37
Composição Auxiliar | 280026 | SEDOP | SERVENTE COM ENCARGOS COMPLEMENTARES |  |  | H | 1 | 17.07 | 17.07
Composição Auxiliar | 280012 | SEDOP | CALCETEIRO COM ENCARGOS COMPLEMENTARES |  |  | H | 1 | 21.17 | 21.17
Composição Auxiliar | 260765 | SEDOP | Argamassa p/rejuntamento de blokret (1:7) |  |  | m³ | 0.017 | 420.95 | 7.15
Insumo | J00005 | SEDOP | Areia | Material |  | m³ | 0.1 | 79.81 | 7.98
Insumo | D00339 | SEDOP | Bloco de concreto intertravado e=8cm | Material |  | m² | 1 | 62 | 62
|  |  |  | MO sem LS => | 26.94 | LS => | 0 | MO com LS => | 26.94
|  |  |  | Valor do BDI => | 21.92 |  | Valor com BDI => |  | 137.29
[6 empty] | Quant. => | 84.71 | Preço Total => | 11629.83
6.3 | Código | Banco | Descrição | Tipo |  | Und | Quant. | Valor Unit | Total
Composição | 261471 | SEDOP | Bloco de concreto intertravado pigmentado cinza escuro (incl. colchão de areia e rejuntamento) |  |  | m² | 1 | 130.48 | 130.48
Composição Auxiliar | 280012 | SEDOP | CALCETEIRO COM ENCARGOS COMPLEMENTARES |  |  | H | 1 | 21.17 | 21.17
Composição Auxiliar | 280026 | SEDOP | SERVENTE COM ENCARGOS COMPLEMENTARES |  |  | H | 1 | 17.07 | 17.07
Composição Auxiliar | 260765 | SEDOP | Argamassa p/rejuntamento de blokret (1:7) |  |  | m³ | 0.017 | 420.95 | 7.15
Insumo | J00005 | SEDOP | Areia | Material |  | m³ | 0.1 | 79.81 | 7.98
Insumo | D00412 | SEDOP | Bloco de concreto intertravado pigmentado (incl. colchão de areia e rejuntamento) | Material |  | m² | 1 | 77.11 | 77.11
|  |  |  | MO sem LS => | 26.94 | LS => | 0 | MO com LS => | 26.94
|  |  |  | Valor do BDI => | 24.79 |  | Valor com BDI => |  | 155.27
[6 empty] | Quant. => | 78.28 | Preço Total => | 12154.53
6.4 | Código | Banco | Descrição | Tipo |  | Und | Quant. | Valor Unit | Total
Composição | 261471 | SEDOP | Bloco de concreto intertravado pigmentado amarelo (incl. colchão de areia e rejuntamento) |  |  | m² | 1 | 130.48 | 130.48
Composição Auxiliar | 280012 | SEDOP | CALCETEIRO COM ENCARGOS COMPLEMENTARES |  |  | H | 1 | 21.17 | 21.17
Composição Auxiliar | 280026 | SEDOP | SERVENTE COM ENCARGOS COMPLEMENTARES |  |  | H | 1 | 17.07 | 17.07
Composição Auxiliar | 260765 | SEDOP | Argamassa p/rejuntamento de blokret (1:7) |  |  | m³ | 0.017 | 420.95 | 7.15
Insumo | J00005 | SEDOP | Areia | Material |  | m³ | 0.1 | 79.81 | 7.98
Insumo | D00412 | SEDOP | Bloco de concreto intertravado pigmentado (incl. colchão de areia e rejuntamento) | Material |  | m² | 1 | 77.11 | 77.11
|  |  |  | MO sem LS => | 26.94 | LS => | 0 | MO com LS => | 26.94
|  |  |  | Valor do BDI => | 24.79 |  | Valor com BDI => |  | 155.27
[6 empty] | Quant. => | 78.97 | Preço Total => | 12261.67
6.5 | Código | Banco | Descrição | Tipo |  | Und | Quant. | Valor Unit | Total
Composição | 94267 | SINAPI | GUIA (MEIO-FIO) E SARJETA CONJUGADOS DE CONCRETO, MOLDADA IN LOCO EM TRECHO RETO COM EXTRUSORA, 45 CM BASE (15 CM BASE DA GUIA + 30 CM BASE DA SARJETA) X 22 CM ALTURA. AF_06/2016 | DROP - DRENAGEM/OBRAS DE CONTENÇÃO / POÇOS DE VISITA E CAIXAS |  | M | 1 | 59.3 | 59.3
Composição Auxiliar | 92960 | SINAPI | MÁQUINA EXTRUSORA DE CONCRETO PARA GUIAS E SARJETAS, MOTOR A DIESEL, POTÊNCIA 14 CV - CHP DIURNO. AF_12/2015 | CHOR - CUSTOS HORÁRIOS DE MÁQUINAS E EQUIPAMENTOS |  | CHP | 0.018 | 21.53 | 0.38
Composição Auxiliar | 92961 | SINAPI | MÁQUINA EXTRUSORA DE CONCRETO PARA GUIAS E SARJETAS, MOTOR A DIESEL, POTÊNCIA 14 CV - CHI DIURNO. AF_12/2015 | CHOR - CUSTOS HORÁRIOS DE MÁQUINAS E EQUIPAMENTOS |  | CHI | 0.091 | 5.04 | 0.45
Composição Auxiliar | 88631 | SINAPI | ARGAMASSA TRAÇO 1:4 (EM VOLUME DE CIMENTO E AREIA MÉDIA ÚMIDA), PREPARO MANUAL. AF_08/2019 | SEDI - SERVIÇOS DIVERSOS |  | m³ | 0.003 | 672.26 | 2.01
Composição Auxiliar | 88243 | SINAPI | AJUDANTE ESPECIALIZADO COM ENCARGOS COMPLEMENTARES | SEDI - SERVIÇOS DIVERSOS |  | H | 0.109 | 19.14 | 2.08
Composição Auxiliar | 88309 | SINAPI | PEDREIRO COM ENCARGOS COMPLEMENTARES | SEDI - SERVIÇOS DIVERSOS |  | H | 0.244 | 23.68 | 5.77
Composição Auxiliar | 88316 | SINAPI | SERVENTE COM ENCARGOS COMPLEMENTARES | SEDI - SERVIÇOS DIVERSOS |  | H | 0.487 | 18.8 | 9.15
Insumo | 00000370 | SINAPI | AREIA MEDIA - POSTO JAZIDA/FORNECEDOR (RETIRADO NA JAZIDA, SEM TRANSPORTE) | Material |  | m³ | 0.015 | 90 | 1.35
Insumo | 00034492 | SINAPI | CONCRETO USINADO BOMBEAVEL, CLASSE DE RESISTENCIA C20, COM BRITA 0 E 1, SLUMP = 100 +/- 20 MM, EXCLUI SERVICO DE BOMBEAMENTO (NBR 8953) | Material |  | m³ | 0.063 | 605 | 38.11
|  |  |  | MO sem LS => | 11.97 | LS => | 0 | MO com LS => | 11.97
|  |  |  | Valor do BDI => | 11.26 |  | Valor com BDI => |  | 70.56
[6 empty] | Quant. => | 40.56 | Preço Total => | 2861.91
6.6 | Código | Banco | Descrição | Tipo |  | Und | Quant. | Valor Unit | Total
Composição | 313 | Próprio | RAMPA PARA DEFICIENTE FISICO EM CONCRETO FCK = 25 MPA | PISO - PISOS |  | M² | 1 | 88.12 | 88.12
Composição Auxiliar | 88309 | SINAPI | PEDREIRO COM ENCARGOS COMPLEMENTARES | SEDI - SERVIÇOS DIVERSOS |  | H | 0.2217 | 23.68 | 5.24
Composição Auxiliar | 88316 | SINAPI | SERVENTE COM ENCARGOS COMPLEMENTARES | SEDI - SERVIÇOS DIVERSOS |  | H | 0.357 | 18.8 | 6.71
Composição Auxiliar | 3103302 | SICRO3 | Fôrmas de tábuas de pinho para dispositivos de drenagem - utilização de 3 vezes - confecção, instalação e retirada |  |  | m² | 0.1578 | 64.91 | 10.24
Composição Auxiliar | 94965 | SINAPI | CONCRETO FCK = 25MPA, TRAÇO 1:2,3:2,7 (EM MASSA SECA DE CIMENTO/ AREIA MÉDIA/ BRITA 1) - PREPARO MECÂNICO COM BETONEIRA 400 L. AF_05/2021 | FUES - FUNDAÇÕES E ESTRUTURAS |  | m³ | 0.1 | 590.35 | 59.03
Insumo | 00004718 | SINAPI | PEDRA BRITADA N. 2 (19 A 38 MM) POSTO PEDREIRA/FORNECEDOR, SEM FRETE | Material |  | m³ | 0.06 | 115.14 | 6.9
|  |  |  | MO sem LS => | 19.46 | LS => | 0 | MO com LS => | 19.46
|  |  |  | Valor do BDI => | 16.74 |  | Valor com BDI => |  | 104.86
[6 empty] | Quant. => | 17.28 | Preço Total => | 1811.98
6.7 | Código | Banco | Descrição | Tipo |  | Und | Quant. | Valor Unit | Total
Composição | 130728 | SEDOP | PisoTátil alerta na cor vermelho 25x25 premoldado (16 unidades) |  |  | m² | 1 | 119.54 | 119.54
Composição Auxiliar | 280004 | SEDOP | AJUDANTE DE PEDREIRO COM ENCARGOS COMPLEMENTARES |  |  | H | 0.5 | 17.13 | 8.56
Composição Auxiliar | 280023 | SEDOP | PEDREIRO COM ENCARGOS COMPLEMENTARES |  |  | H | 0.5993 | 21.29 | 12.75
Insumo | J00003 | SEDOP | Cimento | Material |  | SC | 0.15 | 45.15 | 6.77
Insumo | J00005 | SEDOP | Areia | Material |  | m³ | 0.01 | 79.81 | 0.79
Insumo | A00387 | SEDOP | PisoTátil direcional na cor amarelo 25x25 premoldado (16 unidades) | Material |  | m² | 1.02 | 88.9 | 90.67
|  |  |  | MO sem LS => | 14.23 | LS => | 0 | MO com LS => | 14.23
|  |  |  | Valor do BDI => | 22.71 |  | Valor com BDI => |  | 142.25
[6 empty] | Quant. => | 2.7 | Preço Total => | 384.07
7 |  |  | CANTEIRO | [5 empty] | 909.95
7.1 | Código | Banco | Descrição | Tipo |  | Und | Quant. | Valor Unit | Total
Composição | 102492 | SINAPI | PINTURA DE PISO COM TINTA ACRÍLICA, APLICAÇÃO MANUAL, 3 DEMÃOS, INCLUSO FUNDO PREPARADOR. AF_05/2021 | PINT - PINTURAS |  | m² | 1 | 20.69 | 20.69
Composição Auxiliar | 88310 | SINAPI | PINTOR COM ENCARGOS COMPLEMENTARES | SEDI - SERVIÇOS DIVERSOS |  | H | 0.365 | 24.74 | 9.03
Composição Auxiliar | 88316 | SINAPI | SERVENTE COM ENCARGOS COMPLEMENTARES | SEDI - SERVIÇOS DIVERSOS |  | H | 0.152 | 18.8 | 2.85
Insumo | 00012815 | SINAPI | FITA CREPE ROLO DE 25 MM X 50 M | Material |  | UN | 0.01 | 6.68 | 0.06
Insumo | 00006085 | SINAPI | SELADOR ACRILICO OPACO PREMIUM INTERIOR/EXTERIOR | Material |  | L | 0.16 | 6.67 | 1.06
Insumo | 00007348 | SINAPI | TINTA ACRILICA PREMIUM PARA PISO | Material |  | L | 0.427 | 18.03 | 7.69
|  |  |  | MO sem LS => | 8.14 | LS => | 0 | MO com LS => | 8.14
|  |  |  | Valor do BDI => | 3.93 |  | Valor com BDI => |  | 24.62
[6 empty] | Quant. => | 36.96 | Preço Total => | 909.95
8 |  |  | PAISAGISMO | [5 empty] | 10009.34
8.1 | Código | Banco | Descrição | Tipo |  | Und | Quant. | Valor Unit | Total
Composição | PMA.SESAN.158 | Próprio | PLANTIO DE ARVORE COM ALTURA MAIOR DO QUE 2,00 METROS (PALMEIRAS) | SEDI - SERVIÇOS DIVERSOS |  | UN | 1 | 1399.91 | 1399.91
Composição Auxiliar | 88316 | SINAPI | SERVENTE COM ENCARGOS COMPLEMENTARES | SEDI - SERVIÇOS DIVERSOS |  | H | 10.62 | 18.8 | 199.65
Composição Auxiliar | 88441 | SINAPI | JARDINEIRO COM ENCARGOS COMPLEMENTARES | SEDI - SERVIÇOS DIVERSOS |  | H | 2.07 | 19.2 | 39.74
Composição Auxiliar | 140 | ORSE | Aço CA - 50 Ø 6,3 a 12,5mm, inclusive corte, dobragem, montagem e colocacao de ferragens nas formas, para superestruturas e fundações - R1 | Armaduras Convencionais |  | kg | 0.45 | 14.81 | 6.66
Insumo | 00000359 | SINAPI | MUDA DE ARVORE ORNAMENTAL, OITI/AROEIRA SALSA/ANGICO/IPE/JACARANDA OU EQUIVALENTE DA REGIAO, H= *2* M | Material |  | UN | 9 | 87.35 | 786.15
Insumo | 00000370 | SINAPI | AREIA MEDIA - POSTO JAZIDA/FORNECEDOR (RETIRADO NA JAZIDA, SEM TRANSPORTE) | Material |  | m³ | 0.0576 | 90 | 5.18
Insumo | 00007253 | SINAPI | TERRA VEGETAL (GRANEL) | Material |  | m³ | 1.845 | 182.14 | 336.04
Insumo | 00025951 | SINAPI | FERTILIZANTE NPK - 10:10:10 | Material |  | KG | 7.2 | 3.53 | 25.41
Insumo | 00025963 | SINAPI | CALCARIO DOLOMITICO A (POSTO PEDREIRA/FORNECEDOR, SEM FRETE) | Material |  | KG | 7.2 | 0.15 | 1.08
|  |  |  | MO sem LS => | 159.98 | LS => | 0 | MO com LS => | 159.98
|  |  |  | Valor do BDI => | 265.98 |  | Valor com BDI => |  | 1665.89
[6 empty] | Quant. => | 3 | Preço Total => | 4997.67
8.2 | Código | Banco | Descrição | Tipo |  | Und | Quant. | Valor Unit | Total
Composição | 98510 | SINAPI | PLANTIO DE ÁRVORE ORNAMENTAL COM ALTURA DE MUDA MENOR OU IGUAL A 2,00 M. AF_05/2018 | URBA - URBANIZAÇÃO |  | UN | 1 | 59.68 | 59.68
Composição Auxiliar | 88441 | SINAPI | JARDINEIRO COM ENCARGOS COMPLEMENTARES | SEDI - SERVIÇOS DIVERSOS |  | H | 0.1818 | 19.2 | 3.49
Composição Auxiliar | 88316 | SINAPI | SERVENTE COM ENCARGOS COMPLEMENTARES | SEDI - SERVIÇOS DIVERSOS |  | H | 0.7272 | 18.8 | 13.67
Insumo | 00000358 | SINAPI | MUDA DE ARVORE ORNAMENTAL, OITI/AROEIRA SALSA/ANGICO/IPE/JACARANDA OU EQUIVALENTE DA REGIAO, H= *1* M | Material |  | UN | 1 | 42.52 | 42.52
|  |  |  | MO sem LS => | 11.38 | LS => | 0 | MO com LS => | 11.38
|  |  |  | Valor do BDI => | 11.33 |  | Valor com BDI => |  | 71.01
[6 empty] | Quant. => | 55 | Preço Total => | 3905.55
8.3 | Código | Banco | Descrição | Tipo |  | Und | Quant. | Valor Unit | Total
Composição | 260168 | SEDOP | Plantio de grama (incl. terra preta) |  |  | m² | 1 | 20.79 | 20.79
Composição Auxiliar | 280018 | SEDOP | JARDINEIRO COM ENCARGOS COMPLEMENTARES |  |  | H | 0.3 | 12.31 | 3.69
Composição Auxiliar | 280026 | SEDOP | SERVENTE COM ENCARGOS COMPLEMENTARES |  |  | H | 0.3 | 17.07 | 5.12
Insumo | U00003 | SEDOP | Grama em placa | Material |  | m² | 1.05 | 8.5 | 8.92
Insumo | J00008 | SEDOP | Terra preta vegetal | Material |  | m³ | 0.05 | 61.25 | 3.06
|  |  |  | MO sem LS => | 3.22 | LS => | 0 | MO com LS => | 3.22
|  |  |  | Valor do BDI => | 3.95 |  | Valor com BDI => |  | 24.74
[6 empty] | Quant. => | 44.71 | Preço Total => | 1106.12
9 |  |  | PINTURA | [5 empty] | 75.03
9.2 | Código | Banco | Descrição | Tipo |  | Und | Quant. | Valor Unit | Total
Composição | 102498 | SINAPI | PINTURA DE MEIO-FIO COM TINTA BRANCA A BASE DE CAL (CAIAÇÃO). AF_05/2021 | PINT - PINTURAS |  | M | 1 | 1.56 | 1.56
Composição Auxiliar | 88310 | SINAPI | PINTOR COM ENCARGOS COMPLEMENTARES | SEDI - SERVIÇOS DIVERSOS |  | H | 0.037 | 24.74 | 0.91
Composição Auxiliar | 88316 | SINAPI | SERVENTE COM ENCARGOS COMPLEMENTARES | SEDI - SERVIÇOS DIVERSOS |  | H | 0.016 | 18.8 | 0.3
Insumo | 00011161 | SINAPI | CAL HIDRATADA PARA PINTURA | Material |  | KG | 0.106 | 3.34 | 0.35
|  |  |  | MO sem LS => | 0.82 | LS => | 0 | MO com LS => | 0.82
|  |  |  | Valor do BDI => | 0.29 |  | Valor com BDI => |  | 1.85
[6 empty] | Quant. => | 40.56 | Preço Total => | 75.03
10 |  |  | EQUIPAMENTOS | [5 empty] | 25191.71
10.1 |  |  | MONUMENTO CRUZ | [5 empty] | 4719.34
10.1.1 | Código | Banco | Descrição | Tipo |  | Und | Quant. | Valor Unit | Total
Composição | 050681 | SEDOP | Concreto armado Fck=15 MPA c/forma mad. branca (incl. lançamento e adensamento) |  |  | m³ | 1 | 3230.49 | 3230.49
Composição Auxiliar | 050037 | SEDOP | Desforma |  |  | m² | 12 | 5.12 | 61.44
Composição Auxiliar | 050036 | SEDOP | Forma c/ madeira branca |  |  | m² | 12 | 98.74 | 1184.88
Composição Auxiliar | 050038 | SEDOP | Armação p/ concreto |  |  | KG | 80 | 14.96 | 1196.8
Composição Auxiliar | 050258 | SEDOP | Concreto c/ seixo Fck= 15 MPA (incl. lançamento e adensamento) |  |  | m³ | 1 | 787.37 | 787.37
|  |  |  | MO sem LS => | 731.2 | LS => | 0 | MO com LS => | 731.2
|  |  |  | Valor do BDI => | 613.79 |  | Valor com BDI => |  | 3844.28
[6 empty] | Quant. => | 0.28 | Preço Total => | 1076.39
10.1.2 | Código | Banco | Descrição | Tipo |  | Und | Quant. | Valor Unit | Total
Composição | 023355 | SBC | CONCRETO PARA PAVIMENTO PISOS ESP.20cm EM PATIOS | REFORMA E RECONSTRUCAO |  | m² | 1 | 177.11 | 177.11
Composição Auxiliar | 88309 | SINAPI | PEDREIRO COM ENCARGOS COMPLEMENTARES | SEDI - SERVIÇOS DIVERSOS |  | H | 1.142 | 23.68 | 27.04
Composição Auxiliar | 88316 | SINAPI | SERVENTE COM ENCARGOS COMPLEMENTARES | SEDI - SERVIÇOS DIVERSOS |  | H | 3.689 | 18.8 | 69.35
Insumo | 000100 | SBC | AREIA GROSSA LAVADA | Material |  | m³ | 0.122 | 83.57 | 10.19
Insumo | 000050 | SBC | CIMENTO PORTLAND CP III 32RS NBR 11578 (quilo) | Material |  | KG | 45.569 | 1.05 | 47.84
Insumo | 000200 | SBC | PEDRA BRITADA #1 E 2 | Material |  | m³ | 0.192 | 118.18 | 22.69
|  |  |  | MO sem LS => | 65.71 | LS => | 0 | MO com LS => | 65.71
|  |  |  | Valor do BDI => | 33.65 |  | Valor com BDI => |  | 210.76
[6 empty] | Quant. => | 1.74 | Preço Total => | 366.72
10.1.3 | Código | Banco | Descrição | Tipo |  | Und | Quant. | Valor Unit | Total
Composição | 171142 | SEDOP | Barra rosqueada (3m) 3/8" |  |  | UN | 1 | 47.61 | 47.61
Composição Auxiliar | 280014 | SEDOP | ELETRICISTA COM ENCARGOS COMPLEMENTARES |  |  | H | 0.2 | 21.5 | 4.3
Composição Auxiliar | 280007 | SEDOP | AUXILIAR DE ELETRICISTA COM ENCARGOS COMPLEMENTARES |  |  | H | 0.1 | 17.34 | 1.73
Insumo | E00388 | SEDOP | Barra rosqueada (3m) 3/8" | Material |  | UN | 1 | 41.58 | 41.58
|  |  |  | MO sem LS => | 4.08 | LS => | 0 | MO com LS => | 4.08
|  |  |  | Valor do BDI => | 9.04 |  | Valor com BDI => |  | 56.65
[6 empty] | Quant. => | 1 | Preço Total => | 56.65
10.1.5 | Código | Banco | Descrição | Tipo |  | Und | Quant. | Valor Unit | Total
Composição | 060386 | SBC | LUMINARIA - PERFIL LED EMBUTIR SLIM 2M P/ FITA LED COMPLETA | INSTALACOES ELETRICAS - LUMINARIAS |  | UN | 1 | 331.62 | 331.62
Composição Auxiliar | 88247 | SINAPI | AUXILIAR DE ELETRICISTA COM ENCARGOS COMPLEMENTARES | SEDI - SERVIÇOS DIVERSOS |  | H | 0.99 | 19.55 | 19.35
Composição Auxiliar | 88264 | SINAPI | ELETRICISTA COM ENCARGOS COMPLEMENTARES | SEDI - SERVIÇOS DIVERSOS |  | H | 0.99 | 23.92 | 23.68
Insumo | 003420 | SBC | FITA ISOLANTE HIGHLAND ADESIVA 19m x 20mm | Material |  | M | 0.3 | 0.93 | 0.27
Insumo | 036681 | SBC | FITA LED 2835PARA PERFIL11W 120 LEDS 1350 LUMENS | Material |  | M | 2 | 109.92 | 219.84
Insumo | 000756 | SBC | LUMINARIA PERFIL DE EMBUTIR 2M SLIM FITA LED - LUM21 | Material |  | UN | 1 | 59.9 | 59.9
Insumo | 036680 | SBC | PRESILHA GARRA PARA PERFIL DE LED UNICO | Material |  | UN | 2 | 4.29 | 8.58
|  |  |  | MO sem LS => | 30.23 | LS => | 0 | MO com LS => | 30.23
|  |  |  | Valor do BDI => | 63 |  | Valor com BDI => |  | 394.62
[6 empty] | Quant. => | 4 | Preço Total => | 1578.48
10.1.6 | Código | Banco | Descrição | Tipo |  | Und | Quant. | Valor Unit | Total
Composição | PMA.SESAN.233 | Próprio | Colchao de areia e=10 cm | SEDOP |  | m² | 1 | 26.24 | 26.24
Composição Auxiliar | 280026 | SEDOP | SERVENTE COM ENCARGOS COMPLEMENTARES |  |  | H | 1 | 17.07 | 17.07
Insumo | J00005 | SEDOP | Areia | Material |  | m³ | 0.115 | 79.81 | 9.17
|  |  |  | MO sem LS => | 10.75 | LS => | 0 | MO com LS => | 10.75
|  |  |  | Valor do BDI => | 4.98 |  | Valor com BDI => |  | 31.22
[6 empty] | Quant. => | 2.76 | Preço Total => | 86.16
10.1.7 | Código | Banco | Descrição | Tipo |  | Und | Quant. | Valor Unit | Total
Composição | PMA.SESAN.258 | Próprio | CHAPIM EM AÇO GALVANIZADO, CORTE 33. AF_11/2020 | REVE - REVESTIMENTO E TRATAMENTO DE SUPERFÍCIES |  | M | 1 | 42.67 | 42.67
Composição Auxiliar | 88309 | SINAPI | PEDREIRO COM ENCARGOS COMPLEMENTARES | SEDI - SERVIÇOS DIVERSOS |  | H | 0.179 | 23.68 | 4.23
Composição Auxiliar | 88316 | SINAPI | SERVENTE COM ENCARGOS COMPLEMENTARES | SEDI - SERVIÇOS DIVERSOS |  | H | 0.09 | 18.8 | 1.69
Insumo | 00001113 | SINAPI | RUFO EXTERNO/INTERNO DE CHAPA DE ACO GALVANIZADA NUM 26, CORTE 33 CM | Material |  | M | 1.15 | 31.96 | 36.75
|  |  |  | MO sem LS => | 4.2 | LS => | 0 | MO com LS => | 4.2
|  |  |  | Valor do BDI => | 8.1 |  | Valor com BDI => |  | 50.77
[6 empty] | Quant. => | 10 | Preço Total => | 507.7
10.1.8 | Código | Banco | Descrição | Tipo |  | Und | Quant. | Valor Unit | Total
Composição | 100746 | SINAPI | PINTURA COM TINTA ALQUÍDICA DE ACABAMENTO (ESMALTE SINTÉTICO BRILHANTE) APLICADA A ROLO OU PINCEL SOBRE SUPERFÍCIES METÁLICAS (EXCETO PERFIL) EXECUTADO EM OBRA (POR DEMÃO). AF_01/2020 | PINT - PINTURAS |  | m² | 1 | 20.58 | 20.58
Composição Auxiliar | 88310 | SINAPI | PINTOR COM ENCARGOS COMPLEMENTARES | SEDI - SERVIÇOS DIVERSOS |  | H | 0.6779 | 24.74 | 16.77
Insumo | 00005318 | SINAPI | DILUENTE AGUARRAS | Material |  | L | 0.0127 | 22.5 | 0.28
Insumo | 00007292 | SINAPI | TINTA ESMALTE SINTETICO PREMIUM BRILHANTE | Material |  | L | 0.1274 | 27.78 | 3.53
|  |  |  | MO sem LS => | 11.62 | LS => | 0 | MO com LS => | 11.62
|  |  |  | Valor do BDI => | 3.91 |  | Valor com BDI => |  | 24.49
[6 empty] | Quant. => | 3 | Preço Total => | 73.47
10.1.9 | Código | Banco | Descrição | Tipo |  | Und | Quant. | Valor Unit | Total
Composição | 13166 | ORSE | Revestimento em Pedra Portuguesa, exclusive regularização de base ou emboço | Azulejos e Cerâmicas |  | m² | 1 | 116.9 | 116.9
Composição Auxiliar | 10549 | ORSE | Encargos Complementares - Servente | Provisórios |  | h | 0.34 | 3.74 | 1.27
Composição Auxiliar | 10550 | ORSE | Encargos Complementares - Pedreiro | Provisórios |  | h | 0.4 | 3.59 | 1.43
Insumo | 12977 | ORSE | Argamassa industrializada Gail AC-III - E, ou similar kg | 0 |  | kg | 5.5 | 2.57 | 14.13
Insumo | 13954 | ORSE | Pedra Natural para piso 50 x 50 cm, Cor Bege - Limestone ou similar m2 | 0 |  | m² | 1.05 | 84.88 | 89.12
Insumo | 00004750 | SINAPI | PEDREIRO (HORISTA) | Mão de Obra |  | H | 0.4 | 16.95 | 6.78
Insumo | 00006111 | SINAPI | SERVENTE DE OBRAS | Mão de Obra |  | H | 0.34 | 12.27 | 4.17
|  |  |  | MO sem LS => | 10.95 | LS => | 0 | MO com LS => | 10.95
|  |  |  | Valor do BDI => | 22.21 |  | Valor com BDI => |  | 139.11
[6 empty] | Quant. => | 7 | Preço Total => | 973.77
10.2 |  |  | EQUIPAMENTOS DA PRAÇA | [5 empty] | 13396.67
10.2.1 | Código | Banco | Descrição | Tipo |  | Und | Quant. | Valor Unit | Total
Composição | 251510 | SEDOP | Lixeira em tela moeda |  |  | UN | 1 | 757.26 | 757.26
Composição Auxiliar | 280004 | SEDOP | AJUDANTE DE PEDREIRO COM ENCARGOS COMPLEMENTARES |  |  | H | 2 | 17.13 | 34.26
Composição Auxiliar | 280025 | SEDOP | SERRALHEIRO COM ENCARGOS COMPLEMENTARES |  |  | H | 2 | 21.17 | 42.34
Composição Auxiliar | 280023 | SEDOP | PEDREIRO COM ENCARGOS COMPLEMENTARES |  |  | H | 2 | 21.29 | 42.58
Insumo | H00269 | SEDOP | Tubo fo go 2" - (sem costura com rosca) | Material |  | M | 3 | 72.86 | 218.58
Insumo | D00423 | SEDOP | Lixeira em tela moeda | Material |  | UN | 1 | 419.5 | 419.5
|  |  |  | MO sem LS => | 80.54 | LS => | 0 | MO com LS => | 80.54
|  |  |  | Valor do BDI => | 143.87 |  | Valor com BDI => |  | 901.13
[6 empty] | Quant. => | 3 | Preço Total => | 2703.39
10.2.2 | Código | Banco | Descrição | Tipo |  | Und | Quant. | Valor Unit | Total
Composição | PMA.SESAN.231 | Próprio | Poste decorativo com 02 pétalas, em tubo de alumínio com difusor em vidro leitoso brilhante, ref. XR-708/2 da Xoulux ou similar, com 6,00m, inclusive lâmpada LED 100W | 96 |  | un | 1 | 4492.98 | 4492.98
Composição Auxiliar | 126 | ORSE | Concreto simples fabricado na obra, fck=15 mpa, lançado e adensado | Concreto Simples |  | m³ | 0.027 | 630.39 | 17.02
Composição Auxiliar | 10549 | ORSE | Encargos Complementares - Servente | Provisórios |  | h | 2.5 | 3.74 | 9.35
Composição Auxiliar | 10552 | ORSE | Encargos Complementares - Eletricista | Provisórios |  | h | 2.5 | 3.58 | 8.95
Insumo | 00002436 | SINAPI | ELETRICISTA (HORISTA) | Mão de Obra |  | H | 2.5 | 16.95 | 42.37
Insumo | 00006111 | SINAPI | SERVENTE DE OBRAS | Mão de Obra |  | H | 2.5 | 12.27 | 30.67
Insumo | 1360 | ORSE | Luminária fechada, c/ 2 pétalas, p/ iluminação de avenidas e praças c/ difusor acrílico (tecnolux ref.cw-565 D/5 ou similar un | 0 |  | un | 1 | 2913.72 | 2913.72
Insumo | 13284 | ORSE | Lâmpada led 100w, luz branca 6500k, TLN190 - E40, 120º de ângulo de abertura, marca Glight ou similar un | 0 |  | un | 2 | 275 | 550
Insumo | 9158 | ORSE | Poste decorativo com 02 pétalas, difusor em vidro leitoso brilhante ref. XR-708/2 da Xoulux ou similar, com 6,00m un | 0 |  | un | 1 | 920.9 | 920.9
|  |  |  | MO sem LS => | 75.97 | LS => | 0 | MO com LS => | 75.97
|  |  |  | Valor do BDI => | 853.66 |  | Valor com BDI => |  | 5346.64
[6 empty] | Quant. => | 2 | Preço Total => | 10693.28
10.3 |  |  | BANCOS | [5 empty] | 7075.7
10.3.1 | Código | Banco | Descrição | Tipo |  | Und | Quant. | Valor Unit | Total
Composição | 050267 | SEDOP | Concreto armado Fck=18 MPA c/ forma mad. branca (incl. lançamento e adensamento) |  |  | m³ | 1 | 3250.68 | 3250.68
Composição Auxiliar | 050037 | SEDOP | Desforma |  |  | m² | 12 | 5.12 | 61.44
Composição Auxiliar | 050036 | SEDOP | Forma c/ madeira branca |  |  | m² | 12 | 98.74 | 1184.88
Composição Auxiliar | 050038 | SEDOP | Armação p/ concreto |  |  | KG | 80 | 14.96 | 1196.8
Composição Auxiliar | 050260 | SEDOP | Concreto c/ seixo Fck= 18.0 MPA (incl. lançamento e adensamento) |  |  | m³ | 1 | 807.56 | 807.56
|  |  |  | MO sem LS => | 731.2 | LS => | 0 | MO com LS => | 731.2
|  |  |  | Valor do BDI => | 617.62 |  | Valor com BDI => |  | 3868.3
[6 empty] | Quant. => | 1.46 | Preço Total => | 5647.71
10.3.2 | Código | Banco | Descrição | Tipo |  | Und | Quant. | Valor Unit | Total
Composição | 102494 | SINAPI | PINTURA DE BANCO COM TINTA EPÓXI, APLICAÇÃO MANUAL, 2 DEMÃOS, INCLUSO PRIMER EPÓXI. AF_05/2021 | PINT - PINTURAS |  | m² | 1 | 48.14 | 48.14
Composição Auxiliar | 88310 | SINAPI | PINTOR COM ENCARGOS COMPLEMENTARES | SEDI - SERVIÇOS DIVERSOS |  | H | 0.275 | 24.74 | 6.8
Composição Auxiliar | 88316 | SINAPI | SERVENTE COM ENCARGOS COMPLEMENTARES | SEDI - SERVIÇOS DIVERSOS |  | H | 0.115 | 18.8 | 2.16
Insumo | 00005330 | SINAPI | DILUENTE EPOXI | Material |  | L | 0.064 | 51.28 | 3.28
Insumo | 00012815 | SINAPI | FITA CREPE ROLO DE 25 MM X 50 M | Material |  | UN | 0.01 | 6.68 | 0.06
Insumo | 00044072 | SINAPI | PRIMER EPOXI / EPOXIDICO | Material |  | L | 0.2016 | 86.29 | 17.39
Insumo | 00007304 | SINAPI | TINTA EPOXI BASE AGUA PREMIUM, BRANCA | Material |  | L | 0.322 | 57.31 | 18.45
|  |  |  | MO sem LS => | 6.14 | LS => | 0 | MO com LS => | 6.14
|  |  |  | Valor do BDI => | 9.14 |  | Valor com BDI => |  | 57.28
[6 empty] | Quant. => | 24.93 | Preço Total => | 1427.99
11 |  |  | SERVIÇOS COMPLEMENTARES | [5 empty] | 3278.39
11.1 | Código | Banco | Descrição | Tipo |  | Und | Quant. | Valor Unit | Total
Composição | 2450 | ORSE | Limpeza geral | Limpeza |  | m² | 1 | 2.22 | 2.22
Composição Auxiliar | 10549 | ORSE | Encargos Complementares - Servente | Provisórios |  | h | 0.1 | 3.74 | 0.37
Insumo | 2414 | ORSE | Vassoura piaçava un | 0 |  | un | 0.05 | 11.8 | 0.59
Insumo | 1997 | ORSE | Sabão em pó kg | 0 |  | kg | 0.005 | 9.45 | 0.04
Insumo | 00006111 | SINAPI | SERVENTE DE OBRAS | Mão de Obra |  | H | 0.1 | 12.27 | 1.22
|  |  |  | MO sem LS => | 1.22 | LS => | 0 | MO com LS => | 1.22
|  |  |  | Valor do BDI => | 0.42 |  | Valor com BDI => |  | 2.64
[6 empty] | Quant. => | 376.1 | Preço Total => | 992.9
11.2 | Código | Banco | Descrição | Tipo |  | Und | Quant. | Valor Unit | Total
Composição | PMA.SESAN.226 | Próprio | PLACA DE INAUGURAÇÃO COMPLETA | URBA - URBANIZAÇÃO |  | UNIDADE | 1 | 1920.58 | 1920.58
Composição Auxiliar | 88309 | SINAPI | PEDREIRO COM ENCARGOS COMPLEMENTARES | SEDI - SERVIÇOS DIVERSOS |  | H | 0.5 | 23.68 | 11.84
Composição Auxiliar | 88316 | SINAPI | SERVENTE COM ENCARGOS COMPLEMENTARES | SEDI - SERVIÇOS DIVERSOS |  | H | 0.5 | 18.8 | 9.4
Composição Auxiliar | 150491 | SEDOP | Esmalte sobre grade de ferro (superf. aparelhada) |  |  | m² | 0.69 | 51.75 | 35.7
Insumo | 00010848 | SINAPI | PLACA DE INAUGURACAO METALICA, *40* CM X *60* CM | Material |  | UN | 1 | 1341.68 | 1341.68
Insumo | 00000557 | SINAPI | BARRA DE ACO CHATO, RETANGULAR, 38,1 MM X 12,7 MM (L X E), 3,79 KG/M | Material |  | M | 2.4 | 43.52 | 104.44
Insumo | 00021148 | SINAPI | TUBO ACO CARBONO SEM COSTURA 2", E= *3,91* MM, SCHEDULE 40, *5,43* KG/M | Material |  | M | 3.6 | 115.98 | 417.52
|  |  |  | MO sem LS => | 34.22 | LS => | 0 | MO com LS => | 34.22
|  |  |  | Valor do BDI => | 364.91 |  | Valor com BDI => |  | 2285.49
[6 empty] | Quant. => | 1 | Preço Total => | 2285.49
[5 empty] | Total sem BDI |  | 114524.54
[5 empty] | Total do BDI |  | 21749.1
[5 empty] | Total Geral |  | 136273.64

## BDI
PREFEITURA MUNICIPAL DE ANANINDEUA - PMA
SECRETARIA MUNICIPAL DE SANEAMENTO E INFRA ESTRUTURA - SESAN
OBRA: REFORMA DO CRUZEIRO IMACULADA CONCEIÇÃO
LOCAL: CIDADE NOVA VI, ENTRE WE 72 E WE 73, ENTRE SN 21 E SN 22
QUADRO DE COMPOSIÇÃO DE TAXA DE BDI
PORCENTAGEM (%) ADOTADA PELA MÉDIA DOS QUARTIS
| Administração Central da Obra - AC |  |  | 3
| DESPESAS FINANCEIRAS -DF |  |  | 0.59
Sub Total |  |  |  | 3.59
VARIÁVEIS ACRESCIDAS DE ACORDO COM DIÁRIO OFICIAL DA UNIÃO DO DIA 20 DE SETEMBRO DE 2011
R | Risco - R |  |  | 0.85
S+G | Seguro - S/Garantia - G |  |  | 0.73
Sub Total |  |  |  | 1.58
DISCRIMINAÇÃO DOS CUSTOS INDIRETOS |  |  |  | PORCENTAGEM (%) ADOTADA
TOTAL- I | CUSTOS TRIBUTÁRIOS |  |  | 6.15
TF | TRIBUTOS FEDERAIS |  |  | 3.65
TM | TRIBUTOS MUNICIPAIS |  |  | 2.5
L | LUCRO) |  |  | 6.16
DEMONSTRAÇÃO DOS TRIBUTOS FEDERAL
TF | TRIBUTOS FEDERAIS |  |  | 3.65
PIS | PROGRAMAÇÃO DE INTEGRAÇÃO SOCIAL |  |  | 0.65
CONFINS | FINANC. DA SEGURIDADE SOCIAL |  |  | 3
CPRB | Variável de Desoneração de 4,5% |  |  | 0
DEMONSTRAÇÃO DOS TRIBUTOS MUNICIPAL
TM | TRIBUTO MUNICIPAL |  |  | 2.5
ISS | PROGRAMAÇÃO DE INTEGRAÇÃO SOCIAL |  |  | 2.5
DEMONSTRAÇÕES DAS VARIÁVEIS DA FORMULAS ADOTADA PELO TCU
AC = |  | 3% | AC = | 3%
S+G = |  | 0.73% | S+G = | 0.73%
R = |  | 0.85% | R = | 0.85%
(1+AC+S+R+G)= |  | 104.6% | (1+AC+S+R+G)= | 104.6%
DF= |  | 0.59% | DF= | 0.59%
(1+DF)= |  | 100.6% | (1+DF)= | 100.6%
L= |  | 6.16% | L= | 6.16%
(1+L)= |  | 106.2% | (1+L)= | 106.2%
I= |  | 6.15% | I= | 6.15%
(1-I)= |  | 93.85% | (1-I)= | 93.85%
BDI= |  | 19% | BDI= BDI - MENOS 4,50% | 19%
< 24,23% (OK)
Verificações: com a retirada de 4,5% de CPRB. O valor terá que ser menor que 24,23%

## LS
PREFEITURA MUNICIPAL DE ANANINDEUA
SECRETARIA MUNICIPAL SANEAMENTO E INFRA ESTRUTURA - SESAN
OBRA: REFORMA DO CRUZEIRO IMACULADA CONCEIÇÃO
LOCAL: CIDADE NOVA VI, ENTRE WE 72 E WE 73, ENTRE SN 21 E SN 22
ENCARGOS SOCIAIS SOBRE A MÃO DE OBRA (SEM DESONERAÇÃO)
CÓDIGO | DESCRIÇÃO | HORISTA | MENSALISTA
GRUPO A
A1 | INSS | 20 | 20
A2 | SESI | 1.5 | 1.5
A3 | SENAI | 1 | 1
A4 | INCEA | 0.2 | 0.2
A5 | SEBRAE | 0.6 | 0.6
A6 | Salário Educação | 2.5 | 2.5
A7 | Seguro Contra Acidentes de Trabalho | 3 | 3
A8 | FGTS | 8 | 8
A9 | SECONCI | 0 | 0
A | Total dos Encargos Sociais Básicos | 36.8 | 36.8
GRUPO B
B1 | Repouso Semanal Remunerado | 18.11 | 0
B2 | Feriados | 4.15 | 0
B3 | Auxílio - Enfremidade | 0.91 | 0.69
B4 | 13º Salário | 10.94 | 8.33
B5 | Liçença Paternidade | 0.07 | 0.06
B6 | Faltas Justificadas | 0.73 | 0.56
B7 | Dias de Chuva | 2.66 | 0
B8 | Auxílio - Acidente de Trabalho | 0.11 | 0.09
B9 | Férias Gozadas | 8.53 | 6.5
B10 | Salário Maternidade | 0.03 | 0.03
B | Total dos Encargos Sociais que recebem incidências de A | 46.24 | 16.26
GRUPO C
C1 | Aviso Prévio Indenizado | 5.23 | 3.98
C2 | Aviso Prévio Trabalho | 0.12 | 0.09
C3 | Férias Indenizadas | 5.28 | 4.02
C4 | Depósito Rescisão sem Justa Causa | 3.9 | 2.97
C5 | Indenização Adicional | 0.44 | 0.34
C | Total dos Encargos Sociais que não recebem incidências de A | 14.97 | 11.4
GRUPO D
D1 | Reincidência de Grupo A | 17.02 | 5.98
D2 | Reincidência de Grupo A sobre Aviso Prévio Trabalho e Reincidência do FGTS sobre Aviso Prévio Indenizado | 0.46 | 0.35
D | Total de Reincidência de um Grupo sobre o outro | 17.48 | 6.33
TOTAL (A+B+C+D+E) |  | 115.49 | 70.79
Fonte: Informação Dias de Chuva - INMET