## Planilha1
SECRETARIA MUNICIPAL DE TRANSPORTE E TRÂNSITO – SEMUTRAN
DEPARTAMENTO DE MOBILIDADE - DMOB
ANEXO II - PLANILHA GERAL DE PREÇOS
Data Base Sicro-pa abril 2022
PLANILHA DE QUANTITATIVOS DE SINALIZAÇÃO HORIZONTAL, VERTICAL E SEMAFÓRICO
ITEM | CÓDIGO | DESCRIÇÃO | UND. | QUANT. | PREÇO UNIT. (R$) | BDI(%) | PREÇO UNIT. (R$) + BDI | PREÇO TOTAL (R$)
1.0 |  | SINALIZAÇÃO HORIZONTAL | [5 empty] | 5107946.754
1.1 | 5213401 - SICRO | Demarcação de Pavimento com tinta retroreflexiva a base de resina acrílica com 0,6 mm de espessura, para pintura a frio por aspersão de Linhas de Divisão de Fluxos (LFO e LMS), Linhas de Bordo (LBO), Estacionamenti (MER) e Marcas Longitudinais Específicas e demais marcações necessárias (Serviços Mecânicos). | m² | 40000 | 35.29 | 27.46% | 44.9806 | 1799225.36
1.2 | 5213405 - SICRO | Demarcação de Pavimento com tinta retroreflexiva a base de resina acrílica com 0,6 mm de espessura, para pintura a frio por aspersão de Linha de Retenção (LRE), Dê a Preferência (LDP), Faixa de Pedestre (FTP), Zebrados (LCA e ZAP), Legendas, Setas e Símbolos e demais marcações necessárias (Serviços Manual). | m² | 35000 | 48.13 | 27.46% | 61.3465 | 2147127.43
1.3 | 5214010 - SICRO | Demarcação de Pavimento com plástico a frio bicomponente à base de resinas metacrílicas por EXTRUSÃO com 3,0 mm de espessura, para pintura Linha de Retenção (LRE), Faixa de Pedestre (FTP), Zebrados (LCA e ZAP), e demais marcações necessárias (Serviços Manual). | m² | 1000 | 252.57 | 27.46% | 321.9257 | 321925.722
1.4 | 5219619 - SICRO | Fornecimento e implantação de tachas bi-direcional, em resina sintética, com um pino. | und. | 3000 | 41.94 | 27.46% | 53.4567 | 160370.172
1.5 | 5219643 - SICRO | Fornecimento e implantação de tachão bi-direcional, em resina sintética, com dois pinos. | und. | 6000 | 77.38 | 27.46% | 98.6285 | 591771.288
1.6 | 5213831 - SICRO | Remoção de Sinalização Horizontal antiga (Apagar), por jateamento abrasivo úmido. | m² | 1000 | 50.68 | 27.46% | 64.5967 | 64596.728
1.7 | COMPOSIÇÃO | Sinalização Horizontal (Fundo Preto), serviço manual. | m² | 1000 | 8.9 | 27.46% | 11.3439 | 11343.94
1.8 | COMPOSIÇÃO | Retirada de Tachas e Tachões. | und. | 1000 | 9.09 | 27.46% | 11.5861 | 11586.114
2.0 |  | SINALIZAÇÃO VERTICAL | [5 empty] | 1257075.2059
2.1 | 5213440 - SICRO | Fornecimento e Implantação de Placa de Regulamentação, com Ø = 0,50 m em chapa de aço com espessura de 1,25 (MSG18) e película totalmente refletiva | und. | 800 | 210.2 | 27.46% | 267.9209 | 214336.736
2.2 | 5213444 - SICRO | Fornecimento e Implantação de Placa de Regulamentação (PARE), com L = 0,25 m, em chapa de aço com espessura de 1,25 (MSG18) e película totalmente refletiva | und. | 400 | 210.2 | 27.46% | 267.9209 | 107168.368
2.3 | 5213448 - SICRO | Fornecimento e Implantação de Placa de Regulamentação (DÊ A PREFERÊNCIA), com L = 0,75 m em chapa de aço com espessura de 1,25 (MSG18) e película totalmente refletiva | und. | 50 | 147.07 | 27.46% | 187.4554 | 9372.7711
2.4 | COMPOSIÇÃO | Fornecimento e Implantação de Placa de Advertência, com L = 0,50 x 0,50 m em chapa de aço com espessura de 1,25 (MSG18) e película totalmente refletiva | und. | 500 | 210.2 | 27.46% | 267.9209 | 133960.46
2.5 | COMPOSIÇÃO | Fornecimento e Implantação de Placa de Advertência, com L = 0,75 x 0,50 m em chapa de aço com espessura de 1,25 (MSG18) e película totalmente refletiva | und. | 300 | 315.3 | 27.46% | 401.8814 | 120564.414
2.6 | COMPOSIÇÃO | Fornecimento e Implantação de Placa de Especial de Indicação, com L = 0,75 x 0,50 m em chapa de aço com espessura de 1,25 (MSG18) e película totalmente refletiva | und. | 300 | 315.3 | 27.46% | 401.8814 | 120564.414
2.7 | 5213489 - SICRO | Fornecimento e Implantação de Placa de Especial de Orientação, com L = 2,00 x 1,00 m em chapa de aço com espessura de 1,25 (MSG18) e película totalmente refletiva | und. | 25 | 839.15 | 27.46% | 1069.5806 | 26739.5148
2.8 | COMPOSIÇÃO | Fornecimento e Implantação de Poste de Madeira com altura = 3,00 m | und. | 1500 | 53.08 | 27.46% | 67.6558 | 101483.652
2.9 | COMPOSIÇÃO | Fornecimento e Implantação de Poste de Madeira com altura = 3,50 m | und. | 1300 | 57.53 | 27.46% | 73.3277 | 95326.0594
2.10 | COMPOSIÇÃO | Fornecimento e Implantação de Braço Projetado em aço galvanizado, para implantação de placas de 2,00x1,00 metros. | und. | 25 | 3978.5 | 27.46% | 5070.9961 | 126774.9025
2.11 | COMPOSIÇÃO | Fornecimento e implantação de placa de logradouros L=0,30x0,50 cm em chapa de aço com espessura de 1,25(MSG18) e pelicula totalmente refletiva | und. | 1000 | 91.91 | 27.46% | 117.1485 | 117148.486
2.12 | COMPOSIÇÃO | Fornecimento e Implantação de suporte simples em aço galvânizado com diâmetro de 2" x 3,50m de comprimento, com aletas anti-giro (Placas de Logradouros). | und. | 500 | 127.25 | 27.46% | 162.1928 | 81096.425
2.13 | 5213364 - SICRO | Remoção de placa de Sinalização | und. | 100 | 19.92 | 27.46% | 25.39 | 2539.0032
VALOR TOTAL COM BDI | [7 empty] | 6365021.96

## 1.7 -PINTURA MANUAL FUNDO PRETO
SECRETARIA MUNICIPAL DE TRANSPORTE E TRÂNSITO – SEMUTRAN
DEPARTAMENTO DE MOBILIDADE - DMOB
OBJETO: “ COMPOSIÇÃO DE PREÇOS PARA EXECUÇÃO DOS SERVIÇOS DE SINALIZAÇÃO HORIZONTAL E VERTICAL NAS VIAS DO MUNICÍPIO DE ANANINDEUA-PA.
COMPOSIÇÃO DE PREÇOS UNITÁRIOS
Descrição do Serviço: Item 1.7 - Pintura acrílica por processo manual (fundo preto)
Unidade: m²
A - Mão de Obra
Item | Descriminação | Unidade (Hh ou Hmês) | Quantidade (Hh ou Hmês) | Salário (Hh ou Hmês) | Efetivo (quantidade) | Total Parcial (R$)
1 | Motorista | Hh | 0.001 | 26.9436 | 1 | 0.026944
1 | Ajudante | Hh | 0.001 | 19.3731 | 1 | 0.019373
Soma (1+2+3) | [5 empty] | 0.046317
Incidência dos Encargos Sociais (115,00%) | [5 empty] | 0.053264
Subtotal A: | [5 empty] | 0.099581
B – Equipamentos
Item | Descriminação | Unidade (h ou Hmês) | Quantidade (Hh ou Hmês) | Valor Unit. (h ou mês/R$) | Efetivo (quantidade) | Total Parcial (R$)
1 | Caminhão de pintura | h | 0.001 | 388.9941 | 1 | 0.38899
Subtotal B: | [5 empty] | 0.38899
C – Materiais
Item | Descriminação | Unidade | Quantidade | Valor Unitário (R$) |  | Custo
1 | Tinta refletiva acrílica | l | 1 | 8.4 |  | 8.4
2 | Tinner (dosagem) | l | 0.001 | 6 |  | 0.006
3 | Tinner (limpeza) | 0 | 0.02 | 0 |  | 0
Subtotal C: | [5 empty] | 8.406
Resumo
D | A + B + C | Subtotal D: |  |  |  | 8.8946
E | D x 28,00% | BDI 28,00 (%): |  |  |  | 2.4905
F | D + E | Preço Global: |  |  |  | 11.3851
Rodovia Mário Covas nº 9 – Bairro Coqueiro – Ananindeua – Pará. CEP. 67.113-330

## 1.8-REMOVER TACHAS E TACHOES
SECRETARIA MUNICIPAL DE TRANSPORTE E TRÂNSITO – SEMUTRAN
DEPARTAMENTO DE MOBILIDADE - DMOB
OBJETO: “ COMPOSIÇÃO DE PREÇOS PARA EXECUÇÃO DOS SERVIÇOS DE SINALIZAÇÃO HORIZONTAL E VERTICAL NAS VIAS DO MUNICÍPIO DE ANANINDEUA-PA.
COMPOSIÇÃO DE PREÇOS UNITÁRIOS
Descrição do Serviço: Item 1.8: Retirada de Tachas e Tachões.
Unidade: m².
A - Mão de Obra
Item | Descriminação | Unidade (Hh ou Hmês) | Quantidade (Hh ou Hmês) | Salário (Hh ou Hmês) | Efetivo (quantidade) | Total Parcial (R$)
1 | Motorista | Hh | 0.001 | 26.9436 | 1 | 0.026944
2 | Ajudante | Hh | 0.17 | 19.3731 | 1 | 3.2934
Soma (1+2) | [5 empty] | 3.3204
Incidência dos Encargos Sociais (115,00%) | [5 empty] | 3.8184
Subtotal A: | [5 empty] | 7.1388
B – Equipamentos
Item | Descriminação | Unidade (h ou Hmês) | Quantidade (Hh ou Hmês) | Valor Unit. (h ou mês/R$) | Efetivo (quantidade) | Total Parcial (R$)
1 | Caminhão 3/4 | h | 0.001 | 152.2398 | 1 | 0.15224
Subtotal B: | [5 empty] | 0.15224
C – Materiais
Item | Descriminação | Unidade | Quantidade | Valor Unitário (R$) |  | Custo
1 | Alavanca | und | 1 | 1.8 |  | 1.8
2 |  | m² | 0.139 | 0 |  | 0
Subtotal C: | [5 empty] | 1.8
Resumo
D | A + B + C | Subtotal D: |  |  |  | 9.091
E | D x 28,00% | BDI 28,00 (%): |  |  |  | 2.5455
F | D + E | Preço Global: |  |  |  | 11.6365
Rodovia Mário Covas nº 9 – Bairro Coqueiro – Ananindeua – Pará. CEP. 67.113-330

## 2.4-PLACA 0,50x0,50
SECRETARIA MUNICIPAL DE TRANSPORTE E TRÂNSITO – SEMUTRAN
DEPARTAMENTO DE MOBILIDADE - DMOB
OBJETO: “ COMPOSIÇÃO DE PREÇOS PARA EXECUÇÃO DOS SERVIÇOS DE SINALIZAÇÃO HORIZONTAL E VERTICAL NAS VIAS DO MUNICÍPIO DE ANANINDEUA-PA.
COMPOSIÇÃO DE PREÇOS UNITÁRIOS
Descrição do Serviço: Item 2.4: Placas de Sinalização Totalmente Refletiva: Advertência L = 0,50 m x 0,50 m.
Unidade: m².
A - Mão de Obra
Item | Descriminação | Unidade (Hh ou Hmês) | Quantidade (Hh ou Hmês) | Salário (Hh ou Hmês) | Efetivo (quantidade) | Total Parcial (R$)
1 | Motorista | Hh | 0.3 | 26.9436 | 1 | 8.0831
2 | Ajudante | Hh | 0.3 | 19.3731 | 2 | 11.6239
Soma (1+2) | [5 empty] | 19.7069
Incidência dos Encargos Sociais (115,00%) | [5 empty] | 22.663
Subtotal A: | [5 empty] | 42.3699
B – Equipamentos
Item | Descriminação | Unidade (h ou Hmês) | Quantidade (Hh ou Hmês) | Valor Unit. (h ou mês/R$) | Efetivo (quantidade) | Total Parcial (R$)
1 | Caminhão 3/4 | h | 0.3 | 152.2398 | 1 | 45.6719
Subtotal B: | [5 empty] | 45.6719
C – Materiais
Item | Descriminação | Unidade | Quantidade | Valor Unitário (R$) |  | Custo
1 | Chapa de aço galvanizado l (0,50 x 0,50) incluindo tratamento anti-corrosivo e pintura elatrostática de poliester | m² | 0.25 | 359.2 |  | 89.8
2 | Película refletiva conforme NBR 14644/01 | m² | 0.13784 | 234.76 |  | 32.3593
Subtotal C: | [5 empty] | 122.1593
Resumo
D | A + B + C | Subtotal D: |  |  |  | 210.2012
E | D x 28,00% | BDI 28,00 (%): |  |  |  | 58.8563
F | D + E | Preço Global: |  |  |  | 269.0575
Rodovia Mário Covas nº 9 – Bairro Coqueiro – Ananindeua – Pará. CEP. 67.113-330

## 2.5-PLACA 0,75x0,50
SECRETARIA MUNICIPAL DE TRANSPORTE E TRÂNSITO – SEMUTRAN
DEPARTAMENTO DE MOBILIDADE - DMOB
OBJETO: “ COMPOSIÇÃO DE PREÇOS PARA EXECUÇÃO DOS SERVIÇOS DE SINALIZAÇÃO HORIZONTAL E VERTICAL NAS VIAS DO MUNICÍPIO DE ANANINDEUA-PA.
COMPOSIÇÃO DE PREÇOS UNITÁRIOS
Descrição do Serviço: Item 2.5: Placas de Sinalização Totalmente Refletiva: Advertência L = 0,50m x 0,75 m.
Unidade: m².
A - Mão de Obra
Item | Descriminação | Unidade (Hh ou Hmês) | Quantidade (Hh ou Hmês) | Salário (Hh ou Hmês) | Efetivo (quantidade) | Total Parcial (R$)
1 | Motorista | Hh | 0.3 | 26.9436 | 1 | 8.0831
2 | Ajudante | Hh | 0.3 | 19.3731 | 2 | 11.6239
Soma (1+2) | [5 empty] | 19.7069
Incidência dos Encargos Sociais (115,00%) | [5 empty] | 22.663
Subtotal A: | [5 empty] | 42.3699
B – Equipamentos
Item | Descriminação | Unidade (h ou Hmês) | Quantidade (Hh ou Hmês) | Valor Unit. (h ou mês/R$) | Efetivo (quantidade) | Total Parcial (R$)
1 | Caminhão 3/4 | h | 0.3 | 152.2398 | 1 | 45.6719
Subtotal B: | [5 empty] | 45.6719
C – Materiais
Item | Descriminação | Unidade | Quantidade | Valor Unitário (R$) |  | Custo
1 | Chapa de aço galvanizado l (0,50 x 0,75) incluindo tratamento anti-corrosivo e pintura elatrostática de poliester | m² | 0.0375 | 445.13 |  | 16.6924
2 | Película refletiva conforme NBR 14644/01 | m² | 0.3 | 471.9366 |  | 141.581
Subtotal C: | [5 empty] | 158.2734
Resumo
D | A + B + C | Subtotal D: |  |  |  | 246.3152
E | D x 28,00% | BDI 28,00 (%): |  |  |  | 68.9683
F | D + E | Preço Global: |  |  |  | 315.2835
Rodovia Mário Covas nº 9 – Bairro Coqueiro – Ananindeua – Pará. CEP. 67.113-330

## 2.6-PLACA 0,75x0,50 (2)
SECRETARIA MUNICIPAL DE TRANSPORTE E TRÂNSITO – SEMUTRAN
DEPARTAMENTO DE MOBILIDADE - DMOB
OBJETO: “ COMPOSIÇÃO DE PREÇOS PARA EXECUÇÃO DOS SERVIÇOS DE SINALIZAÇÃO HORIZONTAL E VERTICAL NAS VIAS DO MUNICÍPIO DE ANANINDEUA-PA.
COMPOSIÇÃO DE PREÇOS UNITÁRIOS
Descrição do Serviço: Item 2.6: Placas de Sinalização Totalmente Refletiva: Indicação L = 0,50m x 0,75 m.
Unidade: m².
A - Mão de Obra
Item | Descriminação | Unidade (Hh ou Hmês) | Quantidade (Hh ou Hmês) | Salário (Hh ou Hmês) | Efetivo (quantidade) | Total Parcial (R$)
1 | Motorista | Hh | 0.3 | 26.9436 | 1 | 8.0831
2 | Ajudante | Hh | 0.3 | 19.3731 | 2 | 11.6239
Soma (1+2) | [5 empty] | 19.7069
Incidência dos Encargos Sociais (115,00%) | [5 empty] | 22.663
Subtotal A: | [5 empty] | 42.3699
B – Equipamentos
Item | Descriminação | Unidade (h ou Hmês) | Quantidade (Hh ou Hmês) | Valor Unit. (h ou mês/R$) | Efetivo (quantidade) | Total Parcial (R$)
1 | Caminhão 3/4 | h | 0.3 | 152.2398 | 1 | 45.6719
Subtotal B: | [5 empty] | 45.6719
C – Materiais
Item | Descriminação | Unidade | Quantidade | Valor Unitário (R$) |  | Custo
1 | Chapa de aço galvanizado l (0,50 x 0,75) incluindo tratamento anti-corrosivo e pintura elatrostática de poliester | m² | 0.0375 | 445.13 |  | 16.6924
2 | Película refletiva conforme NBR 14644/01 | m² | 0.3 | 471.9366 |  | 141.581
Subtotal C: | [5 empty] | 158.2734
Resumo
D | A + B + C | Subtotal D: |  |  |  | 246.3152
E | D x 28,00% | BDI 28,00 (%): |  |  |  | 68.9683
F | D + E | Preço Global: |  |  |  | 315.2835
Rodovia Mário Covas nº 9 – Bairro Coqueiro – Ananindeua – Pará. CEP. 67.113-330

## 2.8-POSTE(3,00m)
SECRETARIA MUNICIPAL DE TRANSPORTE E TRÂNSITO – SEMUTRAN
DEPARTAMENTO DE MOBILIDADE - DMOB
OBJETO: “ COMPOSIÇÃO DE PREÇOS PARA EXECUÇÃO DOS SERVIÇOS DE SINALIZAÇÃO HORIZONTAL E VERTICAL NAS VIAS DO MUNICÍPIO DE ANANINDEUA-PA.
COMPOSIÇÃO DE PREÇOS UNITÁRIOS
Descrição do Serviço: Item 2.8: Poste de madeira de lei h= 3,00 m.
Unidade: m².
A - Mão de Obra
Item | Descriminação | Unidade (Hh ou Hmês) | Quantidade (Hh ou Hmês) | Salário (Hh ou Hmês) | Efetivo (quantidade) | Total Parcial (R$)
1 | Motorista | Hh | 0.002 | 26.9436 | 0 | 0
2 | Ajudante | Hh | 0.002 | 19.3731 | 1 | 0.038746
Soma (1+2) | [5 empty] | 0.038746
Incidência dos Encargos Sociais (115,00%) | [5 empty] | 0.044558
Subtotal A: | [5 empty] | 0.083304
B – Equipamentos
Item | Descriminação | Unidade (h ou Hmês) | Quantidade (Hh ou Hmês) | Valor Unit. (h ou mês/R$) | Efetivo (quantidade) | Total Parcial (R$)
1 | Caminhão 3/4 | h | 0 | 152.2398 | 1 | 0
Subtotal B: | [5 empty] | 0
C – Materiais
Item | Descriminação | Unidade | Quantidade | Valor Unitário (R$) |  | Custo
1 | Poste em madeira de lei, furado e pintado, com altura de 3,00 m | und | 1 | 52.992 |  | 52.992
Subtotal C: | [5 empty] | 52.992
Resumo
D | A + B + C | Subtotal D: |  |  |  | 53.0753
E | D x 28,00% | BDI 28,00 (%): |  |  |  | 14.8611
F | D + E | Preço Global: |  |  |  | 67.9364
Rodovia Mário Covas nº 9 – Bairro Coqueiro – Ananindeua – Pará. CEP. 67.113-330

## 2.9-POSTE(3,50m)
SECRETARIA MUNICIPAL DE TRANSPORTE E TRÂNSITO – SEMUTRAN
DEPARTAMENTO DE MOBILIDADE - DMOB
OBJETO: “ COMPOSIÇÃO DE PREÇOS PARA EXECUÇÃO DOS SERVIÇOS DE SINALIZAÇÃO HORIZONTAL E VERTICAL NAS VIAS DO MUNICÍPIO DE ANANINDEUA-PA.
COMPOSIÇÃO DE PREÇOS UNITÁRIOS
Descrição do Serviço: Item 2.9: Poste de madeira de lei h= 3,50 m.
Unidade: m².
A - Mão de Obra
Item | Descriminação | Unidade (Hh ou Hmês) | Quantidade (Hh ou Hmês) | Salário (Hh ou Hmês) | Efetivo (quantidade) | Total Parcial (R$)
1 | Motorista | Hh | 0.002 | 26.9436 | 0 | 0
2 | Ajudante | Hh | 0.002 | 19.3731 | 1 | 0.038746
Soma (1+2) | [5 empty] | 0.038746
Incidência dos Encargos Sociais (115,00%) | [5 empty] | 0.044558
Subtotal A: | [5 empty] | 0.083304
B – Equipamentos
Item | Descriminação | Unidade (h ou Hmês) | Quantidade (Hh ou Hmês) | Valor Unit. (h ou mês/R$) | Efetivo (quantidade) | Total Parcial (R$)
1 | Caminhão 3/4 | h | 0 | 152.2398 | 1 | 0
Subtotal B: | [5 empty] | 0
C – Materiais
Item | Descriminação | Unidade | Quantidade | Valor Unitário (R$) |  | Custo
1 | Poste em madeira de lei, furado e pintado, com altura de 3,50 m | und | 1 | 57.45 |  | 57.45
Subtotal C: | [5 empty] | 57.45
Resumo
D | A + B + C | Subtotal D: |  |  |  | 57.5333
E | D x 28,00% | BDI 28,00 (%): |  |  |  | 16.1093
F | D + E | Preço Global: |  |  |  | 73.6426
Rodovia Mário Covas nº 9 – Bairro Coqueiro – Ananindeua – Pará. CEP. 67.113-330

## 2.10-BRAÇO PROJETADO
SECRETARIA MUNICIPAL DE TRANSPORTE E TRÂNSITO – SEMUTRAN
DEPARTAMENTO DE MOBILIDADE - DMOB
OBJETO: “ COMPOSIÇÃO DE PREÇOS PARA EXECUÇÃO DOS SERVIÇOS DE SINALIZAÇÃO HORIZONTAL E VERTICAL NAS VIAS DO MUNICÍPIO DE ANANINDEUA-PA.
COMPOSIÇÃO DE PREÇOS UNITÁRIOS
Descrição do Serviço: Item 2.10: Braço projetado em aço galvânizado a fogo, com aletas anti-giros, para placas de 2,00 x 1,00 m.
Unidade: m².
A - Mão de Obra
Item | Descriminação | Unidade (Hh ou Hmês) | Quantidade (Hh ou Hmês) | Salário (Hh ou Hmês) | Efetivo (quantidade) | Total Parcial (R$)
1 | Motorista | Hh | 0.001 | 26.9436 | 1 | 0.026944
2 | Ajudante | Hh | 0.001 | 19.3731 | 2 | 0.038746
Soma (1+2) | [5 empty] | 0.06569
Incidência dos Encargos Sociais (115,00%) | [5 empty] | 0.075543
Subtotal A: | [5 empty] | 0.14123
B – Equipamentos
Item | Descriminação | Unidade (h ou Hmês) | Quantidade (Hh ou Hmês) | Valor Unit. (h ou mês/R$) | Efetivo (quantidade) | Total Parcial (R$)
1 | Caminhão Munck | h | 0.001 | 152.2398 | 1 | 0.15224
Subtotal B: | [5 empty] | 0.15224
C – Materiais
Item | Descriminação | Unidade | Quantidade | Valor Unitário (R$) |  | Custo
1 | Coluna em aço galvânizado a fogo 101,6 mm x 4,25 mm de espessura x 6,00 m de comprimento, com aletas anti-giros de 200 mm x 140 mm x 140 mm. | und | 1 | 2370.56 |  | 2370.56
2 | Braço Projetado em aço galvânizado de 76,20 mm x 3,75 mm x 3,15 metros de projeção com aletas para fixação em coluna. | und | 1 | 1607.65 |  | 1607.65
Subtotal C: | [5 empty] | 3978.21
Resumo
D | A + B + C | Subtotal D: |  |  |  | 3978.5035
E | D x 28,00% | BDI 28,00 (%): |  |  |  | 1113.981
F | D + E | Preço Global: |  |  |  | 5092.4844
Rodovia Mário Covas nº 9 – Bairro Coqueiro – Ananindeua – Pará. CEP. 67.113-330

## 2.11-PLACA 0,30x0,50logradouros
SECRETARIA MUNICIPAL DE TRANSPORTE E TRÂNSITO – SEMUTRAN
DEPARTAMENTO DE MOBILIDADE - DMOB
OBJETO: “ COMPOSIÇÃO DE PREÇOS PARA EXECUÇÃO DOS SERVIÇOS DE SINALIZAÇÃO HORIZONTAL E VERTICAL NAS VIAS DO MUNICÍPIO DE ANANINDEUA-PA.
COMPOSIÇÃO DE PREÇOS UNITÁRIOS
Descrição do Serviço: Item 2.11: Placas de Sinalização de Logradouros Totalmente Refletiva: L = 0,30 m x 0,50 m.
A - Mão de Obra
Item | Descriminação | Unidade (Hh ou Hmês) | Quantidade (Hh ou Hmês) | Salário (Hh ou Hmês) | Efetivo (quantidade) | Total Parcial (R$)
1 | Motorista | Hh | 0.22 | 26.9436 | 1 | 5.9276
2 | Ajudante | Hh | 0.22 | 19.3731 | 2 | 8.5242
Soma (1+2) | [5 empty] | 14.4518
Incidência dos Encargos Sociais (115,00%) | [5 empty] | 16.6195
Subtotal A: | [5 empty] | 31.0713
B – Equipamentos
Item | Descriminação | Unidade (h ou Hmês) | Quantidade (Hh ou Hmês) | Valor Unit. (h ou mês/R$) | Efetivo (quantidade) | Total Parcial (R$)
1 | Caminhão 3/4 | h | 0.22 | 152.2398 | 1 | 33.4928
Subtotal B: | [5 empty] | 33.4928
C – Materiais
Item | Descriminação | Unidade | Quantidade | Valor Unitário (R$) |  | Custo
1 | Chapa de aço galvanizado l (0,50 x 0,75) incluindo tratamento anti-corrosivo e pintura elatrostática de poliester | m² | 0.015 | 445.13 |  | 6.6769
2 | Película refletiva conforme NBR 14644/01 | m² | 0.0438 | 471.9366 |  | 20.6708
, | [5 empty] | 27.3478
Resumo
D | A + B + C | Subtotal D: |  |  |  | 91.9118
E | D x 28,00% | BDI 28,00 (%): |  |  |  | 25.7353
F | D + E | Preço Global: |  |  |  | 117.6471
Rodovia Mário Covas nº 9 – Bairro Coqueiro – Ananindeua – Pará. CEP. 67.113-330

## 2.12-POSTE logradouro(3,50m)
SECRETARIA MUNICIPAL DE TRANSPORTE E TRÂNSITO – SEMUTRAN
DEPARTAMENTO DE MOBILIDADE - DMOB
OBJETO: “ COMPOSIÇÃO DE PREÇOS PARA EXECUÇÃO DOS SERVIÇOS DE SINALIZAÇÃO HORIZONTAL E VERTICAL NAS VIAS DO MUNICÍPIO DE ANANINDEUA-PA.
COMPOSIÇÃO DE PREÇOS UNITÁRIOS
Descrição do Serviço: Item 2.12: Poste de ferrro em aço galvânizado a fogo, com aletas anti-giros, com h= 3,50 m.
Unidade: m².
A - Mão de Obra
Item | Descriminação | Unidade (Hh ou Hmês) | Quantidade (Hh ou Hmês) | Salário (Hh ou Hmês) | Efetivo (quantidade) | Total Parcial (R$)
1 | Motorista | Hh | 0.002 | 26.9436 | 0 | 0
2 | Ajudante | Hh | 0.002 | 19.3731 | 1 | 0.038746
Soma (1+2) | [5 empty] | 0.038746
Incidência dos Encargos Sociais (115,00%) | [5 empty] | 0.044558
Subtotal A: | [5 empty] | 0.083304
B – Equipamentos
Item | Descriminação | Unidade (h ou Hmês) | Quantidade (Hh ou Hmês) | Valor Unit. (h ou mês/R$) | Efetivo (quantidade) | Total Parcial (R$)
1 | Caminhão 3/4 | h | 0 | 152.2398 | 1 | 0
Subtotal B: | [5 empty] | 0
C – Materiais
Item | Descriminação | Unidade | Quantidade | Valor Unitário (R$) |  | Custo
1 | Poste de ferrro em aço galvânizado a fogo, com aletas anti-giros, com h= 3,50 m. | und | 1 | 127.17 |  | 127.17
Subtotal C: | [5 empty] | 127.17
Resumo
D | A + B + C | Subtotal D: |  |  |  | 127.2533
E | D x 28,00% | BDI 28,00 (%): |  |  |  | 35.6309
F | D + E | Preço Global: |  |  |  | 162.8842
Rodovia Mário Covas nº 9 – Bairro Coqueiro – Ananindeua – Pará. CEP. 67.113-330

## BDI
PREFEITURA MUNICIPAL DE ANANINDEUA
SECRETARIA MUNICIAL DE TRANSPORTE E TRÂNSITO - SEMUTRAN
DEPARTAMENTO DE MOBILIDADE - DMOB
QUADRO DE COMPOSIÇÃO DE TAXA DE BDI
EXECUÇÃO DE SERVIÇOS DE SINALIZAÇÃO HORIZONTAL E VERTICAL NO MUNICÍPIO DE ANANINDEUA-PA
PORCENTAGEM (%) ADOTADA PELA MÉDIA DOS QUARTIS
| Administração Central da Obra - AC |  |  | 4.01
| DESPESAS FINANCEIRAS -DF |  |  | 1.11
Sub Total |  |  |  | 5.12
VARIÁVEIS ACRESCIDAS DE ACORDO COM DIÁRIO OFICIAL DA UNIÃO DO DIA 20 DE SETEMBRO DE 2011
R | Risco - R |  |  | 0.56
S+G | Seguro - S/Garantia - G |  |  | 0.4
Sub Total |  |  |  | 0.96
DISCRIMINAÇÃO DOS CUSTOS INDIRETOS |  |  |  | PORCENTAGEM (%) ADOTADA
TOTAL- I | CUSTOS TRIBUTÁRIOS |  |  | 10.65
TF | TRIBUTOS FEDERAIS |  |  | 8.15
TM | TRIBUTOS MUNICIPAIS |  |  | 2.5
L | LUCRO) |  |  | 7.3
DEMONSTRAÇÃO DOS TRIBUTOS FEDERAL
TF | TRIBUTOS FEDERAIS |  |  | 8.15
PIS | PROGRAMAÇÃO DE INTEGRAÇÃO SOCIAL |  |  | 0.65
CONFINS | FINANC. DA SEGURIDADE SOCIAL |  |  | 3
CPRB | Variável de Desoneração de 4,5% |  |  | 4.5
DEMONSTRAÇÃO DOS TRIBUTOS MUNICIPAL
TM | TRIBUTO MUNICIPAL |  |  | 2.5
ISS | PROGRAMAÇÃO DE INTEGRAÇÃO SOCIAL |  |  | 2.5
DEMONSTRAÇÕES DAS VARIÁVEIS DA FORMULAS ADOTADA PELO TCU
AC = |  | 4.01% | AC = | 4.01%
S+G = |  | 0.4% | S+G = | 0.4%
R = |  | 0.56% | R = | 0.56%
(1+AC+S+R+G)= |  | 105% | (1+AC+S+R+G)= | 105%
DF= |  | 1.11% | DF= | 1.11%
(1+DF)= |  | 101.1% | (1+DF)= | 101.1%
L= |  | 7.3% | L= | 7.3%
(1+L)= |  | 107.3% | (1+L)= | 107.3%
I= |  | 10.65% | I= | 6.15%
(1-I)= |  | 89.35% | (1-I)= | 93.85%
BDI= |  | 27.46% | BDI= BDI - MENOS 4,50% | 21.35%
< 24,23% (OK)
Verificações: com a retirada de 4,5% de CPRB. O valor terá que ser menor que 24,23%