## CPU-PV600mm
Data base: SINAPI: Agost/2023
Desonerado
PLANILHA DE COMPOSIÇÃO DE PREÇO UNITÁRIO
CPU | Cód. Sinapi | Poço de Visita com tampa, D= 600 mm |  |  |  | Unidade: Und.
A - Mão de Obra
Item |  | Descriminação | Unidade | Quantitativo | Preço Unitário | Custo
A - Custo Total de Mão de Obra:
B – Equipamentos
Item |  | Descriminação | Unidade | Quantitativo | Preço Unitário | Custo
B - Custo Total de Equipamentos:
C – Materiais
Item |  | Descriminação | Unidade | Quantitativo | Preço Unitário | Custo
1 | 94963 | Concreto FCK = 15MPA, TRAÇO 1:3,4:3,5 (em massa seca de cimento/ areia média/ brita 1) - preparo mecânico com betoneira 400 L. AF_05/2021. | m³ | 1.89 | 576.15 | 1088.92
2 |  | Aço |  |  |  | 0
2.1 | 92801 | Corte e dobra de aço CA-50, diâmetro de 6.3mm, AF_06/2022. | kg | 181.16 | 10.09 | 1827.9
2.2 | 92802 | Corte e dobra de aço CA-50, diâmetro de 8.0mm, AF_06/2022. | kg | 8.36 | 10.1 | 84.44
2.3 | 92803 | Corte e dobra de aço CA-50, diâmetro de 10.0mm, AF_06/2022. | kg | 6.3 | 9.34 | 58.84
4 | 96616 | Lastro de Concreto magro, aplicado sobre bloco de coroamento e sapatas. | m³ | 0.38 | 756.74 | 287.56
5 | 92267 | Fabricação de forma para lajes, em chapa de madeira compensada resinada E = 17 mm. AF_12/2015. | m² | 10.48 | 57.33 | 600.82
6 | 00007725. | Tubo de concreto armado para águas pluviais, classe PA-1, com encaixe ponta e bolsa, diâmetro nominal de 600mm. | und | 1 | 220 | 220
7 | 102316 | Escavação mecanizada de vala com prof. Maior que 1,5 m e até 3,0m (média montante e jusante/uma composição por trecho), escavadeira (0,8 m³ ), larg. Menor que 1,5 m, em solo de 2ª categoria, locais com baixo nível de interferência. AF_02/2021. | m³ | 17.47 | 7.59 | 132.6
9 | 93379 | Reaterro mecanizado de vala com retroescavadeira (capacidade da caçamba da retro: 0,26 m³ / potência: 88 HP), largura de 0,8 a 1,5 m, profundidade até 1,5 m, com solo de 1ª categoria em locais com baixo nível de interferência. AF_04/2016. | m³ | 9.15 | 17.19 | 157.29
10 | 100974 | Carga, manobra e descarga de solos e materiais granulares em caminhão basculante 18 m³ - carga com escavadeira hidráulica (caçamba de 1,20 m³ / 155 hp) e descarga livre (unidade: t). Af_07/2020 | m³ | 8.32 | 8.68 | 72.22
11 | 93591 | Transporte comercial com caminhão carroceria 9T, rodovia pavimentada. (DMT=10Km). | m³xkm | 83.2 | 2.67 | 222.14
C - Custo Total de Materiais: |  |  |  | 4752.73
Resumo da Composição do Custo Unitário
Item |  | Descrição | Custo
A |  | Mão de Obra | [transportar subtotal A] |  |  | 0
B |  | Equipamentos | [transportar subtotal B] |  |  | 0
C |  | Materiais | [transportar subtotal C] |  |  | 4752.73
D |  | A+B+C | Subtotal: |  |  | 4752.73
E |  | DxBDI | BDI 27,46 (%) |  |  | 0
|  |  | Preço Global: |  |  | 4752.73
Escavação de drenagem
Vcorpo= 1,40+1,00+0,20 |  |  | Vesc=1,60+0,40+0,40
Vcorpo= 2,60m³ |  |  | V esc=2,40m³
VescTotal= 2,60x2,40x2,80
VescTotal= | 17.47
Volume real= 1,60*2,00*2,60 |  |  |  |  | Vfundo=2,00+0,40+0,4
Volume real= | 8.32 |  |  |  | Vfundo=2,80m³
Reaterro= Volume Total - Volume Real
Reaterro= 17,47-8,32
Reaterro= | 9.15
Note on E16: 21,16m³ é a quantidade de ferro 6.3 que tem na tampa.
Note on E22: É o volume real do pv, foi calculado o volume verdadeiro, a mais, que dê para um trabalhador operar.
Note on E23: é a diferença do volume verdadeiro e o volume do pescoço.
Note on E24: neste caso é o mesmo que o bota fora, .
Note on A52: 1,40=Altura 1,00 = Tubo 0,20= Acrescimo na escavação.
Note on A58: 2,60m é a profundidade= 1,40+1,00 do pescoço e mais 0,20 de espessura.