## Mov. Terra.Galeria
GALERIA DE ÁGUA PLUVIAL DOS LOGRADOUROS PARTE DO PROJETO
| PREFEITURA MUNICIPAL DE ANNANINDEUA | [7 empty] | ,
| SECRETARIA DE SANEAMENTO E INFRA ESTRUTURA | [15 empty] | LARGURA
QUADRO:01 - MEMÓRIA DE CÁLCULO DE MOVIMENTO DE TERRA DA GALERIA / PROJETO DA REDE DE DRENAGEM PROFUNDA BAIRRO ATALAIA (JADERLÂNDIA II).
POÇOS |  | DADOS TUBULAÇÕES | [5 empty] | DADOS VALAS
|  | Extensão Galeria (m) | Diametro (m) | Diametro de Cálculo (m) | Área Tubulação (m²) | Extensão Real (m) | Vol Ocupada Tubulação(m³) | Profundidade Inicial (m) | Profundidade Final (m) | Prof. Média da Galeria(m) | Vol (m³) Escavação da Galeria | MATERIAL DE REATERRO/REAPROVEITAMENTO 30%. | REPOSIÇÃO DE MATERIAL DE JAZIDA 70% |  |  | Largura Vala (cm) | Vol Lastro (m³) | BOTA FORA |  | 2e (cm)
[12 empty] | Vol Reaterro (m³) | Carga e descarga (m³) | Transporte comercial de solo (m³xkm) | Argila vermelha ou argila arenosa (m³) |  |  | Carga e descarga (m³) | Transporte comercial com caminhão. (m³xkm)
Inicio | Final
A | B | C | D | E | F | G | H | I | J | K | L | M | N | O | P | Q | R | S | T | U
Consultar Projeto | Consultar Projeto |  | Consultar Projeto | Consultar Projeto | ¶(D²/4) | (Extensão -Largura Poço de Visita), Largura do Poço de Visita de 1,60m para efeito de escavação | H=FxG | Consultar Projeto | Consultar Projeto | K=(I+J)/2 | L=(GxK)x(Q/100) | M= 30%x(L-H-R) | N= 70%x(L-H-R) | O=Nx20 | P=N | O=(E+0,40+0,40)x100 | R=Gx(Q/100)x0,10 | S=N | T=(L-R-M)*DMT
PV2 | PV3 | 65.8 | DN600 | 0.72 | 0.41 | 64.2 | 26.32 | 1.4 | 1.42 | 1.41 | 137.59 | 30.45 | 71.06 | 1421.2 | 71.06 | 152 | 9.76 | 71.06 | 1460.7 | 80
PV2 | PVCG2 | 72.14 | DN600 | 0.72 | 0.41 | 70.54 | 28.92 | 1.4 | 1.5 | 1.45 | 155.47 | 34.75 | 81.08 | 1621.6 | 81.08 | 152 | 10.72 | 81.08 | 1650 | 80
PV3 | PVCG1 | 68.95 | DN600 | 0.72 | 0.41 | 67.35 | 27.61 | 1.42 | 1.35 | 1.39 | 142.3 | 31.34 | 73.12 | 1462.4 | 73.12 | 152 | 10.24 | 73.12 | 1510.8 | 80
PV5 | PV6 | 64.41 | DN1000 | 1.2 | 1.13 | 62.81 | 70.98 | 1.7 | 1.6 | 1.65 | 207.27 | 37.12 | 86.61 | 1732.2 | 86.61 | 200 | 12.56 | 86.61 | 2363.85 | 80
PV5 | PV7 | 72.03 | DN600 | 0.72 | 0.41 | 70.43 | 28.88 | 1.63 | 1.45 | 1.54 | 164.86 | 37.58 | 87.69 | 1753.8 | 87.69 | 152 | 10.71 | 87.69 | 1748.55 | 80
PV5 | PVL/CG3 | 59.49 | DN2x600 | 1.44 | 1.63 | 57.89 | 94.36 | 1.7 | 1.79 | 1.75 | 226.93 | 35.88 | 83.72 | 1674.4 | 83.72 | 224 | 12.97 | 83.72 | 2671.2 | 80
PV6 | PV8 | 80.52 | DN600 | 0.72 | 0.41 | 78.92 | 32.36 | 1.58 | 1.3 | 1.44 | 172.74 | 38.51 | 89.87 | 1797.4 | 89.87 | 152 | 12 | 89.87 | 1833.45 | 80
PV6 | PVCG2 | 63.95 | DN800 | 0.96 | 0.72 | 62.35 | 44.89 | 1.6 | 1.5 | 1.55 | 170.09 | 34.27 | 79.96 | 1599.2 | 79.96 | 176 | 10.97 | 79.96 | 1872.75 | 80
SOMA |  | 547.29 |  |  |  | 534.49 | 354.32 |  |  | 1.52 | 1377.25 | 279.9 | 653.11 | 13062.2 | 653.11 | 1360 | 89.93 | 653.11 | 15111.3
LOCAÇÃO
[16 empty] | BOTA FORA DMT= (KM) | 15

## Mov. Terra. PVBL
PREFEITURA MUNICIPAL DE ANANINDEUA
| SECRETARIA MUNICIPAL DE SANEAMENTO E INFRAESTRUTURA | [6 empty] | POÇOS DE VISITA DOS LOGRADOUROS PARTE DO PROJETO
QUADRO:02 - MEMÓRIA DE CÁLCULO DO MOVIMENTO DE TERRA DOS POÇOS DE VISITA / PROJETO DA REDE DE DRENAGEM PROFUNDA DO BAIRRO ATALAIA (JADERLÂNDIA II)
POÇOS |  | DADOS E CÁLCULOS
|  | Nº de Linha | Diametro de Cálculo (m) | 2e (Espaçamento para Forma), com e=0,20 | Largura de Entrada da Rede (m) | Largura da Entrada da Rede +2e (m) | Largura Ortogonal Entrada da Rede (m) | Largura Ortogonal a Entrada da Rede +2e (m) | Área da Base do Poço de Visita (m²) | Espessura do Lastro de Areia(m) | Profundidade (Consultar Projeto) (m) | Profundidade Considerada (m) | Vol Lastro (m³) (K x J) | Vol Escavação para Poço de Visita (m³) ( Jx M ) | Vol Ocupado pelo Poço de Visita (m³) (F x H x M) | Vol do Reaterro (m³) (O - P)
Nº | Situação
A | B | C | D | E | F | G | H | I | J | K | L | M | N | O | P | Q
PV2 | DN600 | 1 | 0.96 | 0.4 | 2.25 | 2.65 | 1.6 | 2 | 5.3 | 0.1 | 1.47 | 1.57 | 0.53 | 8.32 | 5.65 | 2.67
PV3 | DN600 | 1 | 0.72 | 0.4 | 1.8 | 2.2 | 1.6 | 2 | 4.4 | 0.1 | 1.42 | 1.52 | 0.44 | 6.69 | 4.38 | 2.31
PV5 | DN1000 | 1 | 0.72 | 0.4 | 1.8 | 2.2 | 1.6 | 2 | 4.4 | 0.1 | 1.7 | 1.8 | 0.44 | 7.92 | 5.18 | 2.74
PV6 | DN600 | 1 | 0.72 | 0.4 | 1.8 | 2.2 | 1.6 | 2 | 4.4 | 0.1 | 1.6 | 1.7 | 0.44 | 7.48 | 4.9 | 2.58
PV7 | DN600 | 1 | 0.72 | 0.4 | 1.8 | 2.2 | 1.6 | 2 | 4.4 | 0.1 | 1.45 | 1.55 | 0.44 | 6.82 | 4.46 | 2.36
PV8 | DN600 | 1 | 0.72 | 0.4 | 1.8 | 2.2 | 1.6 | 2 | 4.4 | 0.1 | 1.45 | 1.55 | 0.44 | 6.82 | 4.46 | 2.36
PVCG1 | CARGA | 1 | 0.72 | 0.4 | 4 | 4.4 | 4 | 4.4 | 19.36 | 0.1 | 2.2 | 2.3 | 1.94 | 44.53 | 36.8 | 7.73
PVCG2 | CARGA | 1 | 0.72 | 0.4 | 4 | 4.4 | 4 | 4.4 | 19.36 | 0.1 | 2.2 | 2.3 | 1.94 | 44.53 | 36.8 | 7.73
PVL/CG3 | CARGA | 1 | 0.72 | 0.4 | 4 | 4.4 | 4 | 4.4 | 19.36 | 0.1 | 2.2 | 2.3 | 1.94 | 44.53 | 36.8 | 7.73
SOMA | [12 empty] | 8.55 | 177.64 |  | 38.21
[13 empty] | Transporte de Bota Fora, com distância média de 15Km | 1963.2

## Mov. Terra. BL
PREFEITURA MUNICIPAL DE ANANINDEUA
| SECRETARIA MUNICIPAL DE SANEAMENTO E INFRAESTRUTURA | [6 empty] | BOCAS DE LOBO DOS LOGRADOUROS PARTE DO PROJETO
QUADRO:03 - MEMÓRIA DE CÁLCULO DO MOVIMENTO DE TERRA PARA BOCA DE LOBO / PROJETO DA REDE DE DRENAGEM PROFUNDA DO BAIRRO ATALAIA (JADERLÂNDIA II).
POÇOS |  | DADOS E CÁLCULOS
|  | TIPO | Diametro da Espinha (m) | 2e (Espaçamento para Forma) | Largura de Entrada da Espinha (m) | Largura da Entrada da Espinha +2e (m) | Largura Ortogonal Entrada da Espinha (m) | Largura Ortogonal a Entrada da Espinha +2e (m) | Área Considerada da Base do BL'S (m²) | Espessura do Lastro de Areia(m) | Profundidade (Consultar Projeto) (m) | Profundidade Considerada (m) | Vol Lastro (m³) | Vol Escavação para BL'S (m³) | Vol Ocupado pelo BL'S (m³) | Vol Reaterro (m³)
Nº | Quantidade
A | B | C | D | E | F | G | H | I | J | K | L | M | N | O | P | Q
[6 empty] | G=E+F |  | I=E+H | J=GxI |  |  | M=K+L | N=JxK | O=JxM | P=(FxH)xM | Q=O-P
BL DUPLA | 22 | DUPLA | 400 | 0.2 | 1.3 | 1.5 | 1.3 | 1.5 | 2.25 | 0.1 | 1.5 | 1.6 | 4.95 | 79.2 | 59.49 | 19.71
SOMA | [12 empty] | 4.95 | 79.2 | 59.49 | 19.71
[13 empty] | Transporte de Bota Fora, com distância média de 15Km | 818.1

## Q Res. Dren.
GALERIA DE ÁGUA PLUVIAL DOS LOGRADOUROS PARTE DO PROJETO
PREFEITURA MUNICIPAL DE ANANINDEUA
SECRETARIA MUNICIPAL DE SANEAMENTO E INFRAESTRUTURA
QUADRO RESUMO: 04 - MEMORIA DE CALCULO DE MOVIMENTO DE TERRA / PROJETO DA REDE DRENAGEM PROFUNDA DO BAIRRO ATALAIA (JADERLÂNDIA II).
POÇOS |  | Locaçao da Rede Consultar Projeto | MOVIMENTO DE TERRA | [8 empty] | Meio Fio e Linha Dagua, de acordo com projeto em anexo | Bocas de Lobo - Simples e Dupla | POCOS DE VISITA |  |  | TUBULAÇOES POR UNIDADE DE TUBO
|  |  | Escavação | Reaterro (Reaproveitamento 30%) | REPOSIÇÃO DE MATERIAL DE JAZIDA (70%) |  |  |  | BOTA FORA |  | Escoramento, foi utilizada a profundidade média (C x Pmedia x 2)
INICIO | FINAL |  |  |  | Carga e descarga | Transporte comercial com caminhão basculante(m³xkm) | Argila vermelha ou argila arenosa | Lastro | Carga e descarga | Transporte comercial com caminhão basculante.
|  |  | m³ | m³ | m³ | m³xKm | m³ | m³ | m³ | m³xKm | m. | m. | Un. | PVCARGA | 600 | 1000 | 400mm | 600mm | 800mm | 2X600mm | 1000mm
GALERIAS |  | 547.29 | 1377.25 | 279.9 | 653.11 | 13062.2 | 653.11 | 89.93 | 653.11 | 15111.3
POÇOS DE VISITAS |  |  | 177.64 | 38.21 |  |  |  | 8.55 |  | 1963.2 | 0
BOCAS DE LOBO |  |  | 79.2 | 19.71 |  |  |  | 4.95 |  | 818.1
SOMA TOTAL |  |  | 1634.09 | 337.82 | 653.11 | 13062.2 | 653.11 | 103.43 | 653.11 | 17892.6 | 1663.76 |  | 22 | 3 | 4 | 1 | 176 | 360 | 64 | 60 | 65

## Bco Tubos
Diâmetros |  |  | Área
mm | m | Diâmetro de Cálculo (m) | m²
400 | 0.4 | 0.48 | 0.18
600 | 0.6 | 0.72 | 0.41
800 | 0.8 | 0.96 | 0.72
1000 | 1 | 1.2 | 1.13
1200 | 1.2 | 1.43 | 1.61