## mem.terrapl.
PREFEITURA MUNICIPAL DE ANANINDEUA
SECRETARIA MUNICIPAL DE SANEAMENTO E INFRAESTRUTURA
[12 empty] | DISTANCIA MEDIADETRANSPORTE |  |  |  | 10 | (Km)
QUADRO:07 - MEMORIA DE CALCULO PARA SERVIÇOS DE TERRAPLENAGEM DA TRAVESSA B
ITEM | NOMES DOS LOGRADOUROS | ESTACAS |  |  |  |  | TERRAPLENAGEM
|  | DE | ATE | Parte Inteira | Fração | Desconto (*) | Extensão | Extensão Final | Largurada Faixa de Terraplenagem | Espessura Media Corte | Espessura Media Aterro | Limpeza Mecanizada | Corte | Transporte para Fora da Obra, de acordo com imagem de satélite, com DMT= 10Km | Aterro, Material de Jazida | Compactação | Espalhamento
[6 empty] | (m) | (m) | (m) | (m) | (m) | (m) | m² | m³ | m³ x Km | m³ | m³ | m³
1 | Com a Trav. E | 0 | 4 | 4 | 0 | 0 | 80 | 80 | 10.3 | 0.14 | 0 | 824 | 115.36 | 1153.6 | 0 | 0 | 0
SOMA | [6 empty] | 80 |  |  |  |  | 824 | 115.36 | 1153.6 | 0 | 0 | 0

## mem.Pav.
PREFEITURA MUNICIPAL DE ANANINDEUA
SECRETARIA MUNICIPAL DE SANEAMENTO E INFRAESTRUTURA
QUADRO: 08 - MEMORIA DE CALCULO PARA SERVIÇOS DE PAVIMENTAÇÃO DA TRAVESSA B
ITEM | Nome do Logradouro | ESTACAS |  |  |  |  | GERAL | [6 empty] | CAIXA PRIMARIA |  |  | REVESTIMENTO ASFALTICO |  |  |  | LIMPEZA
|  | DE | ATE | Parte Inteira | Fracão | Desconto | Extensão | Extensão Final | Largurada Faixa Primaria | Largurada Faixa Rvto | Espessura Sub Base | Espessura Base | Material de Jazida | Transporte de material de jazida em anexo com DMT=20Km | Carga e descarga mecânica de solo. | Argila, argila vermelha ou argila arenosa. (Indenização jazida). | Pintura Ligacão | Imprimacão | CBUQ Peso Especifíco = 2,4 ton/m³ Espessura do Pavimento 4 cm. | Transporte de CBUQ, de acordo com projeto de jazida em anexo com DMT=25Km | LimpezaFinal
|  |  |  | (m) | (m) | (m) | (m) | (m) | (m) | (m) | (m) | (m) | m³ | m³ | m³ | m³ | m² | m² | m³ | Ton x Km | m²
2 | Com a Trav. E | 0 | 4 | 4 | 0 | 0 | 80 | 80 | 7.9 | 7.1 | 0 | 0.1 | 63.2 | 1264 | 63.2 | 63.2 | 568 | 568 | 22.72 | 1363.2 | 568
SOMA | [6 empty] | 80 | [5 empty] | 63.2 | 1264 | 63.2 | 63.2 | 568 | 568 | 22.72 | 1363.2 | 568
(*) = Desconto em relação as interseções de vias.