## mem.terrapl.
PREFEITURA MUNICIPAL DE ANANINDEUA
SECRETARIA MUNICIPAL DE SANEAMENTO E INFRAESTRUTURA
[12 empty] | DISTANCIA MEDIADETRANSPORTE |  |  |  | 10 | (Km)
QUADRO: 09 - MEMORIA DE CALCULO PARA SERVIÇOS DE TERRAPLENAGEM - RESUMO
ITEM | NOMES DOS LOGRADOUROS | ESTACAS |  |  |  |  | TERRAPLENAGEM
|  | DE | ATE | Parte Inteira | Fração | Desconto (*) | Extensão | Extensão Final | Largurada Faixa de Terraplenagem | Espessura Media Corte | Espessura Media Aterro | Limpeza Mecanizada | Corte | Transporte para Fora da Obra, de acordo com imagem de satélite, com DMT= 10Km | Aterro, Material de Jazida | Compactação | Espalhamento
[6 empty] | (m) | (m) | (m) | (m) | (m) | (m) | m² | m³ | m³ x Km | m³ | m³ | m³
1 | Ruas que circundam o Conjunto Castanheira. | 0 | 0 | 0 | 0 | 0 | 0 | 0 | 0 | 0 | 0 | 0 | 714.8 | 7148 | 0 | 0 | 0
SOMA | [6 empty] | 0 |  |  |  |  | 0 | 714.8 | 7148 | 0 | 0 | 0

## mem.Pav.
PREFEITURA MUNICIPAL DE ANANINDEUA
SECRETARIA MUNICIPAL DE SANEAMENTO E INFRAESTRUTURA
QUADRO: 10 - MEMORIA DE CALCULO PARA SERVIÇOS DE PAVIMENTAÇÃO - RESUMO
ITEM | Nome do Logradouro | ESTACAS |  |  |  |  | GERAL | [6 empty] | CAIXA PRIMARIA |  |  | REVESTIMENTO ASFALTICO |  |  |  | LIMPEZA
|  | DE | ATE | Parte Inteira | Fracão | Desconto | Extensão | Extensão Final | Largurada Faixa Primaria | Largurada Faixa Rvto | Espessura Sub Base | Espessura Base | Material de Jazida | Transporte de material de jazida em anexo com DMT=20Km | Carga e descarga mecânica de solo. | Argila, argila vermelha ou argila arenosa. (Indenização jazida). | Pintura Ligacão | Imprimacão | CBUQ Peso Especifíco = 2,4 ton/m³ Espessura do Pavimento 4 cm. | Transporte de CBUQ, de acordo com projeto de jazida em anexo com DMT=25Km | LimpezaFinal
|  |  |  | (m) | (m) | (m) | (m) | (m) | (m) | (m) | (m) | (m) | m³ | m³ | m³ | m³ | m² | m² | m³ | Ton x Km | m²
2 | Ruas que circundam o Conjunto Castanheira. | 0 | 0 | 0 | 0 | 0 | 0 | 0 | 5.9 | 5 | 0 | 0.1 | 391.6 | 7832 | 391.6 | 391.6 | 3519.48 | 3519.48 | 140.78 | 8446.8 | 3519.48
SOMA | [6 empty] | 0 | [5 empty] | 391.6 | 7832 | 391.6 | 391.6 | 3519.48 | 3519.48 | 140.78 | 8446.8 | 3519.48
(*) = Desconto em relação as interseções de vias.