## RESUMO
PREFEITURA MUNICIPAL DE ANANINDEUA
SECRETARIA MUNICIPAL DE SANEAMENTO E INFRAESTRUTURA
DEPARTAMENTO DE OBRAS
OBRA: | EXECUÇÃO DOS SERVIÇOS DE INFRAESTRUTURA E PREVENÇÃO DE INUNDAÇÕES NO MUNICÍPIO DE ANANINDEUA - PA.
VALOR DA OBRA: |  | 41254796.54
DATA BASE: SEDOP - MAIO/2023 ; SINAPI - agosto/2023 ; ORSE - JUNHO/2023; SICRO - ABRIL/2023.
RESUMO
ITEM | FONTE | CÓDIGO DESONERADO | DESCRIÇÃO | EXTENSÃO (M) | VALOR TOTAL
1 |  |  | INFRAESTRUTURA E PREVENÇÃO DE INUNDAÇÕES | 17752.95 | 41254796.54
TOTAL DA OBRA COM BDI: |  |  |  | 17752.95 | 41254796.54

## DADOS
PREFEITURA MUNICIPAL DE ANANINDEUA
SECRETARIA MUNICIPAL DE SANEAMENTO E INFRAESTRUTURA
DEPARTAMENTO DE OBRAS
LISTA DE RUAS (DADOS GERAIS)
EXECUÇÃO DOS SERVIÇOS DE INFRAESTRUTURA E PREVENÇÃO DE INUNDAÇÕES - NO MUNICÍPIO DE ANANINDEUA - PA.
ITEM | VIAS | TRECHO | BAIRRO | EXTENSÃO | LARGURA | ÁREA | SERVIÇOS PRELIMINARES | DEMOLIÇÕES E RETIRADAS | DRENAGEM PROFUNDA | CALÇADA | MEIO FIO / SARJETA | TERRAPLENAGEM / CAIXA PRIMÁRIA | PAVIMENTAÇÃO | LIMPEZA FINAL | OBRAS DE ARTE | PREVENÇÃO DE INUNDAÇÕES | TOTAL
1 | INFRAESTRUTURA |  |  | 928.07 | 13 | 12064.91 | 47898.73 | 258081.89 | 5518686.4 | 488971.87 | 1768616.05 | 7648844.99 | 16024094.12 | 173126.85 | 872000.79 | 0 | 32800321.69 |  | 151
2 | PREVENÇÃO DE INUNDAÇÕES |  |  | 1021.96 | [11 empty] | 8454474.85 | 8454474.85 |  | 117
[17 empty] | 0 |  | 147
[17 empty] | 0 |  | 169
[17 empty] | 0 |  | 139
[17 empty] | 0 |  | 519
[17 empty] | 0 |  | 1640
[17 empty] | 0 |  | 470
[17 empty] | 0 |  | 228
[17 empty] | 0 |  | 81
[17 empty] | 0 |  | 121
[17 empty] | 0 |  | 900
[17 empty] | 0 |  | 606
[17 empty] | 0 |  | 50
[17 empty] | 0 |  | 165
[17 empty] | 0 |  | 58
[17 empty] | 0 |  | 425.5
[17 empty] | 0 |  | 199
[17 empty] | 0 |  | 109
[17 empty] | 0 |  | 725
[17 empty] | 0 |  | 159
[17 empty] | 0 |  | 50
[17 empty] | 0 |  | 356
[17 empty] | 0 |  | 366
[17 empty] | 0 |  | 167
[17 empty] | 0 |  | 165
[17 empty] | 0 |  | 905
[17 empty] | 0 |  | 238
[17 empty] | 0 |  | 120
[17 empty] | 0 |  | 120
[17 empty] | 0 |  | 1275
[17 empty] | 0 |  | 115
[17 empty] | 0 |  | 1335
[17 empty] | 0 |  | 665
[17 empty] | 0.35 |  | 128
0.35
0.35
0.35
TOTAL |  |  |  | 1950.03 |  | 12064.91 | 47898.73 | 258081.89 | 5518686.4 | 488971.87 | 1768616.05 | 7648844.99 | 16024094.12 | 173126.85 | 872000.79 | 8454474.85 | 41254797.94 | 41254796.54 | -1.4
OBSERVAÇÃO JENIFFER: TEM QUE DEIXAR ESTA LISTA (DADOS) E AS MEMÓRIAS NA MESMA ORDEM DE RUAS PARA QUE O VALOR INDIVIDUAL SEJA CALCULADO CORRETAMENTE.
OBSERVAÇÃO 2 JENIFFER: APENAS """"OCULTAR"""" OS ITENS E LINHAS DA MEMÓRIA QUE NÃO SERÃO CONTEMPLADOS, INCLUSIVE AS GUIAS!
OBSERVAÇÃO 3 JENIFFER: NÃO ENCAMINHAR JUNTO AO PROCESSO OS DADOS DE VALORES POR RUA
OBSERVAÇÃO 4 JENIFFER: SE UM NOVO ITEM (SERVIÇO) FOR ADICIONADO À PLANILHA, DEVERÁ INCLUIR O $ UNIT (C/ BDI) DO MESMO NO CÁLCULO DE VALOR POR RUA
Note on U12: jeniffer nascimento: ATUALIZAR CONFORME QTDE DE RUAS

## GERAL C INFRA
PREFEITURA MUNICIPAL DE ANANINDEUA
SECRETARIA MUNICIPAL DE SANEAMENTO E INFRAESTRUTURA
DEPARTAMENTO DE OBRAS
OBRA: | EXECUÇÃO DOS SERVIÇOS DE INFRAESTRUTURA E PREVENÇÃO DE INUNDAÇÕES - NO MUNICÍPIO DE ANANINDEUA - PA.
VALOR DA OBRA: |  | 41254796.54
DATA BASE: SEDOP - MAIO/2023 ; SINAPI - agosto/2023 ; ORSE - JUNHO/2023; SICRO - ABRIL/2023.
PLANILHA ORÇAMENTÁRIA
ITEM | FONTE | CÓDIGO DESONERADO | DESCRIÇÃO | QTDE. | UNIDADE | PREÇO UNITÁRIO | PREÇO UNIT. C/ BDI | VALOR TOTAL
27.46%
1 |  |  | SERVIÇOS PRELIMINARES
1.1 | SEDOP | 11340 | Placa de obra em lona com plotagem de gráfica | 18 | m² | 174.47 | 222.38 | 4002.84
1.2 | SEDOP | 10005 | Barracão de madeira/Almoxarifado |  | m² | 433.79 | 552.91 | 0
1.2 | SINAPI | 99064 | Locação de pavimentação. AF_10/2018 | 17752.95 | m | 0.47 | 0.6 | 10651.77
1.4 | CPU | I | Administração da obra |  | und. | 55732.5 | 71036.64 | 0
1.3 | CPU | II | Locação de rede com auxílio de equipamento topográfico | 1 | und. | 26082 | 33244.12 | 33244.12
TOTAL DO ITEM 1: | [7 empty] | 47898.73
2 |  |  | DEMOLIÇÕES E RETIRADAS
2.1 | SEDOP | 020018 | Demolição manual de concreto simples (para execução de calçada) | 375.58 | m³ | 280.75 | 357.84 | 134397.55
2.2 | SEDOP | 020174 | Retirada de entulho - manualmente (Incluindo Caixa Coletora) | 891.74 | m³ | 108.82 | 138.7 | 123684.34
TOTAL DO ITEM 2: | [7 empty] | 258081.89
3 |  |  | SERVIÇOS DE DRENAGEM SUPERFICIAL
3.1 | SEDOP | 30011 | Aterro incluindo carga, descarga, transporte e apiloamento (CALÇADA) | 262.91 | m³ | 140.01 | 178.46 | 46918.92
3.2 | SINAPI | 94992 | Execução de passeio (calçada) ou piso de concreto com concreto moldado in loco, feito em obra, acabamento convencional, espessura 6cm, armado. AF_07/2016 | 3755.76 | m² | 92.34 | 117.7 | 442052.95
3.1 | SINAPI | 90099 | Escavação mecanizada de vala com prof. até 1,5 m, com retroescavadeira, larg. menor que 0,80 m, em solo de 1A categoria. | 516.16 | m³ | 15.72 | 20.04 | 10343.85
3.2 | SINAPI | 94287 | Execução de sarjeta de concreto usinado, moldada in loco em trecho reto, 30 cm base x 10 cm altura. AF_06/2016 | 12003.7 | m | 48.06 | 61.26 | 735346.66
3.3 | SINAPI | 94263 | Guia (meio-fio) concreto, moldada in loco, em trecho reto com extrusora, 13 cm base x 22 cm altura. AF_06/2016 | 20991.7 | m | 38.23 | 48.73 | 1022925.54
TOTAL DO ITEM 3: | [7 empty] | 2257587.92
4 |  |  | SERVIÇOS DE DRENAGEM PROFUNDA
4.1 | SEDOP | 180720 | Tubo em concreto simples d= 400mm (fornecimento) | 530 | und. | 171.98 | 219.21 | 116181.3
4.1.1 | SEDOP | 030675 | Escavação mecanizada | 560.95 | m³ | 11.54 | 14.71 | 8251.57
4.1.2 | SINAPI | 100980 | Carga, manobra e descarga de solos e materiais granulares em caminhão basculante 18 m³ - carga com escavadeira hidráulica (caçamba de 1,20 m³ / 155 hp) e descarga livre (unidade: t). Af_07/2020 | 66.57 | m³ | 6.21 | 7.92 | 527.23
4.1.3 | SINAPI | 93591 | Transporte com caminhão basculante 14 m³, em via urbana em leito natural. AF_07/2020 | 832.13 | m³Xkm | 2.67 | 3.4 | 2829.24
4.1.4 | SINAPI | 101616 | Preparo de fundo de vala com largura menor que 1.5 m (acerto do solo natural). AF_08/2020 | 519.4 | m² | 5.58 | 7.11 | 3692.93
4.1.5 | SEDOP | 260278 | Colchão de areia e=20 cm | 519.4 | m² | 39.04 | 49.76 | 25845.34
4.1.6 | SEDOP | 30011 | Aterro incluindo carga, descarga, transporte e apiloamento | 346.06 | m³ | 140.01 | 178.46 | 61757.87
4.1.7 | SINAPI | 93379 | Reaterro mecanizado de vala com retroescavadeira, largura de 0,8 m até 1,5 m, profundidade até 1,5 m, com solo de 1 categoria em locais com baixo nível de interferência. AF_04/2016 | 148.32 | m³ | 17.19 | 21.91 | 3249.69
4.1.8 | SINAPI | 101579 | Escoramento de vala, tipo descontínuo, com profundidade de 1,5 A 3,0 m, largura maior ou igual A 1,5 M e menor que 2,5 M. AF_08/2020 | 0 | m² | 39.94 | 50.91 | 0
4.1.9 | SINAPI | 92821 | Assentamento de tubo de concreto para redes coletoras de águas pluviais, diâmetro de 400 mm, junta rígida, instalado em local com alto nível de interferências. AF_12/2015 | 530 | m | 63.8 | 81.32 | 43099.6
4.2 | SEDOP | 180722 | Tubo em concreto armado d= 600mm (fornecimento) | 1188.15 | und. | 262 | 333.95 | 396782.69
4.2.1 | SEDOP | 030675 | Escavação mecanizada | 3089.85 | m³ | 11.54 | 14.71 | 45451.69
4.2.2 | SINAPI | 100980 | Carga, manobra e descarga de solos e materiais granulares em caminhão basculante 18 m³ - carga com escavadeira hidráulica (caçamba de 1,20 m³ / 155 hp) e descarga livre (unidade: t). Af_07/2020 | 335.78 | m³ | 6.21 | 7.92 | 2659.38
4.2.3 | SINAPI | 93591 | Transporte com caminhão basculante 14 m³, em via urbana em leito natural. AF_07/2020 | 4197.25 | m³Xkm | 2.67 | 3.4 | 14270.65
4.2.4 | SINAPI | 101616 | Preparo de fundo de vala com largura menor que 1.5 m (acerto do solo natural). AF_08/2020 | 1449.54 | m² | 5.58 | 7.11 | 10306.23
4.2.5 | SEDOP | 260278 | Colchão de areia e=20 cm | 1449.54 | m² | 39.04 | 49.76 | 72129.11
4.2.6 | SEDOP | 30011 | Aterro incluindo carga, descarga, transporte e apiloamento | 1927.85 | m³ | 140.01 | 178.46 | 344044.11
4.2.7 | SINAPI | 93379 | Reaterro mecanizado de vala com retroescavadeira, largura de 0,8 m até 1,5 m, profundidade até 1,5 m, com solo de 1 categoria em locais com baixo nível de interferência. AF_04/2016 | 826.22 | m³ | 17.19 | 21.91 | 18102.48
4.2.8 | SINAPI | 101579 | Escoramento de vala, tipo descontínuo, com profundidade de 1,5 A 3,0 m, largura maior ou igual A 1,5 M e menor que 2,5 M. AF_08/2020 | 5065.33 | m² | 39.94 | 50.91 | 257875.95
4.2.9 | SINAPI | 92824 | Assentamento de tubo de concreto para redes coletoras de águas pluviais, diâmetro de 600mm, junta rígida, instalado em local com baixo alto de interferências. AF_12/2015 | 1188.15 | m | 92.83 | 118.32 | 140581.91
4.3 | SEDOP | 180723 | Tubo em concreto armado d= 800mm (fornecimento) | 1314.33 | und. | 421.21 | 536.87 | 705624.35
4.3.1 | SEDOP | 030675 | Escavação mecanizada | 5457.91 | m³ | 11.54 | 14.71 | 80285.86
4.3.2 | SINAPI | 100980 | Carga, manobra e descarga de solos e materiais granulares em caminhão basculante 18 m³ - carga com escavadeira hidráulica (caçamba de 1,20 m³ / 155 hp) e descarga livre (unidade: t). Af_07/2020 | 660.32 | m³ | 6.21 | 7.92 | 5229.73
4.3.3 | SINAPI | 93591 | Transporte com caminhão basculante 14 m³, em via urbana em leito natural. AF_07/2020 | 8254.01 | m³Xkm | 2.67 | 3.4 | 28063.63
4.3.4 | SINAPI | 101616 | Preparo de fundo de vala com largura menor que 1.5 m (acerto do solo natural). AF_08/2020 | 1918.93 | m² | 5.58 | 7.11 | 13643.59
4.3.5 | SEDOP | 260278 | Colchão de areia e=20 cm | 1918.93 | m² | 39.04 | 49.76 | 95485.96
4.3.6 | SEDOP | 30011 | Aterro incluindo carga, descarga, transporte e apiloamento | 3358.31 | m³ | 140.01 | 178.46 | 599324
4.3.7 | SINAPI | 93379 | Reaterro mecanizado de vala com retroescavadeira, largura de 0,8 m até 1,5 m, profundidade até 1,5 m, com solo de 1 categoria em locais com baixo nível de interferência. AF_04/2016 | 1439.28 | m³ | 17.19 | 21.91 | 31534.62
4.3.8 | SINAPI | 101579 | Escoramento de vala, tipo descontínuo, com profundidade de 1,5 A 3,0 m, largura maior ou igual A 1,5 M e menor que 2,5 M. AF_08/2020 | 7476.6 | m² | 39.94 | 50.91 | 380633.71
4.3.9 | SINAPI | 92826 | Assentamento de tubo de concreto para redes coletoras de águas pluviais, diâmetro de 800mm, junta rígida, instalado em local com alto nível de interferências. AF_12/2015 | 1314.33 | m | 124.96 | 159.27 | 209333.34
4.4 | SEDOP | 180724 | Tubo em concreto armado d= 1000mm (fornecimento) | 80.4 | und. | 610.82 | 778.55 | 62595.42
4.4.1 | SEDOP | 030675 | Escavação mecanizada | 273.36 | m³ | 11.54 | 14.71 | 4021.13
4.4.2 | SINAPI | 100980 | Carga, manobra e descarga de solos e materiais granulares em caminhão basculante 18 m³ - carga com escavadeira hidráulica (caçamba de 1,20 m³ / 155 hp) e descarga livre (unidade: t). Af_07/2020 | 63.11 | m³ | 6.21 | 7.92 | 499.83
4.4.3 | SINAPI | 93591 | Transporte com caminhão basculante 14 m³, em via urbana em leito natural. AF_07/2020 | 788.88 | m³Xkm | 2.67 | 3.4 | 2682.19
4.4.4 | SINAPI | 101616 | Preparo de fundo de vala com largura menor que 1.5 m (acerto do solo natural). AF_08/2020 | 136.68 | m² | 5.58 | 7.11 | 971.79
4.4.5 | SEDOP | 260278 | Colchão de areia e=20 cm | 136.68 | m² | 39.04 | 49.76 | 6801.2
4.4.6 | SEDOP | 30011 | Aterro incluindo carga, descarga, transporte e apiloamento | 147.18 | m³ | 140.01 | 178.46 | 26265.74
4.4.7 | SINAPI | 93379 | Reaterro mecanizado de vala com retroescavadeira, largura de 0,8 m até 1,5 m, profundidade até 1,5 m, com solo de 1 categoria em locais com baixo nível de interferência. AF_04/2016 | 63.08 | m³ | 17.19 | 21.91 | 1382.08
4.4.8 | SINAPI | 101579 | Escoramento de vala, tipo descontínuo, com profundidade de 1,5 A 3,0 m, largura maior ou igual A 1,5 M e menor que 2,5 M. AF_08/2020 | 321.6 | m² | 39.94 | 50.91 | 16372.66
4.4.9 | SINAPI | 92828 | Assentamento de tubo de concreto para redes coletoras de águas pluviais, diâmetro de 1000 mm, junta rígida, instalado em local com alto nível de interferências | 80.4 | m | 164.52 | 209.7 | 16859.88
4.5 | SINAPI | 00012574 | Tubo de concreto armado para águas pluviais, classe PA-3, diâmetro nominal de 1200 mm (fornecimento) | 0 | und. | 955.61 | 1218.02 | 0
4.5.1 | SEDOP | 030675 | Escavação mecanizada | 0 | m³ | 11.54 | 14.71 | 0
4.5.2 | SINAPI | 100980 | Carga, manobra e descarga de solos e materiais granulares em caminhão basculante 18 m³ - carga com escavadeira hidráulica (caçamba de 1,20 m³ / 155 hp) e descarga livre (unidade: t). Af_07/2020 | 0 | m³ | 6.21 | 7.92 | 0
4.5.3 | SINAPI | 93591 | Transporte com caminhão basculante 14 m³, em via urbana em leito natural. AF_07/2020 | 0 | m³Xkm | 2.67 | 3.4 | 0
4.5.4 | SINAPI | 101616 | Preparo de fundo de vala com largura menor que 1.5 m (acerto do solo natural). AF_08/2020 | 0 | m² | 5.58 | 7.11 | 0
4.5.5 | SEDOP | 260278 | Colchão de areia e=20 cm | 0 | m² | 39.04 | 49.76 | 0
4.5.6 | SEDOP | 30011 | Aterro incluindo carga, descarga, transporte e apiloamento | 0 | m³ | 140.01 | 178.46 | 0
4.5.7 | SINAPI | 93379 | Reaterro mecanizado de vala com retroescavadeira, largura de 0,8 m até 1,5 m, profundidade até 1,5 m, com solo de 1 categoria em locais com baixo nível de interferência. AF_04/2016 | 0 | m³ | 17.19 | 21.91 | 0
4.5.8 | SINAPI | 101579 | Escoramento de vala, tipo descontínuo, com profundidade de 1,5 A 3,0 m, largura maior ou igual A 1,5 M e menor que 2,5 M. AF_08/2020 | 0 | m² | 39.94 | 50.91 | 0
4.5.9 | SINAPI | 92830 | Assentamento de tubo de concreto para redes coletoras de águas pluviais, diâmetro de 1200 mm, junta rígida, instalado em local com alto nível de interferências. AF_12/2015 | 0 | m | 204.09 | 260.13 | 0
4.6 | SINAPI | 00012575 | Tubo de concreto armado para águas pluviais, classe PA-3, diâmetro nominal de 1500 mm (fornecimento) | 0 | und. | 1451.26 | 1849.78 | 0
4.6.1 | SEDOP | 030675 | Escavação mecanizada | 0 | m³ | 11.54 | 14.71 | 0
4.6.2 | SINAPI | 100980 | Carga, manobra e descarga de solos e materiais granulares em caminhão basculante 18 m³ - carga com escavadeira hidráulica (caçamba de 1,20 m³ / 155 hp) e descarga livre (unidade: t). Af_07/2020 | 0 | m³ | 6.21 | 7.92 | 0
4.6.3 | SINAPI | 93591 | Transporte com caminhão basculante 14 m³, em via urbana em leito natural. AF_07/2020 | 0 | m³Xkm | 2.67 | 3.4 | 0
4.6.4 | SINAPI | 101616 | Preparo de fundo de vala com largura menor que 1.5 m (acerto do solo natural). AF_08/2020 | 0 | m² | 5.58 | 7.11 | 0
4.6.5 | SEDOP | 260278 | Colchão de areia e=20 cm | 0 | m² | 39.04 | 49.76 | 0
4.6.6 | SEDOP | 30011 | Aterro incluindo carga, descarga, transporte e apiloamento | 0 | m³ | 140.01 | 178.46 | 0
4.6.7 | SINAPI | 93379 | Reaterro mecanizado de vala com retroescavadeira, largura de 0,8 m até 1,5 m, profundidade até 1,5 m, com solo de 1 categoria em locais com baixo nível de interferência. AF_04/2016 | 0 | m³ | 17.19 | 21.91 | 0
4.6.8 | SINAPI | 101579 | Escoramento de vala, tipo descontínuo, com profundidade de 1,5 A 3,0 m, largura maior ou igual A 1,5 M e menor que 2,5 M. AF_08/2020 | 0 | m² | 39.94 | 50.91 | 0
4.6.9 | SINAPI | 92832 | Assentamento de tubo de concreto para redes coletoras de águas pluviais, diâmetro de 1500 mm, junta rígida, instalado em local com alto nível de interferências. AF_12/2015 | 0 | m | 271.31 | 345.81 | 0
4.3 |  |  | Execução de boca de lobo
4.3.1 | SINAPI | 97956 | Caixa para boca de lobo simples retangular, em alvenaria com blocos de concreto, dimensões internas: 0,6x1x1,2 m. AF_12/2020 | 176 | und. | 1574.42 | 2006.76 | 353189.76
4.4 |  |  | Execução de tampa de boca de lobo
4.4.1 | ORSE | 11135 | Tampa de concreto armado, dimensões: 1,00x1,20mx0,07m com furos | 146 | und. | 206.18 | 262.8 | 38368.8
4.4 |  |  | Execução de poço de visita
4.4.1 | SEDOP | 180263 | Poço visita em conc. armado 1.2x1.2m h=2.10m-tpo.fofo | 53 | und. | 5828.17 | 7428.59 | 393715.27
4.4.2 | COMP |  | Recuperação de PV´s ou Caixas de águas pluviais para bueiros simples | 103 | und. | 3830.41 | 4882.24 | 502870.72
4.4.3 | COMP |  | Recuperação de BL´s simples | 187 | und. | 1574.54 | 2006.91 | 375292.17
4.4.4 |  |  | Execução de ala de lançamento
4.4.5 | SEDOP | 180263 | Ala de lançamento para rede tubular |  | und. | 5828.17 | 7428.59 | 0
TOTAL DO ITEM 4: | [7 empty] | 5518686.4
5 |  |  | SERVIÇOS DE TERRAPLENAGEM
5.1 | SEDOP | 10008 | Limpeza do terreno | 44103.02 | m² | 4.8 | 6.12 | 269910.48
5.2 | SINAPI | 101125 | Escavacao e carga material 1a categoria, utilizando trator de esteiras de 110 a 160hp com lamina, peso operacional * 13t e pa carregadeira com 170 hp. | 14026.93 | m³ | 14.19 | 18.09 | 253747.16
5.3 | SINAPI | 97914 | Transporte com caminhão basculante de 6 m3, em via urbana pavimentada, dmt até 30 km (unidade: m3xkm). Af_01/2018 | 178703.09 | m³Xkm | 2.85 | 3.63 | 648692.22
5.4 | SINAPI | 101125 | Escavacao e carga material 1a categoria, utilizando trator de esteiras de 110 a 160hp com lamina, peso operacional * 13t e pa carregadeira com 170 hp. (Jazida) | 15320.42 | m³ | 14.19 | 18.09 | 277146.4
5.5 | SINAPI | 6079 | Argila, argila vermelha ou argila arenosa (retirada na jazida, sem transporte) | 9473.58 | m³ | 36.51 | 46.54 | 440900.41
5.6 | SINAPI | 95877 | Transporte com caminhão basculante de 18 m3, em via urbana pavimentada , dmt até 30 km (unidade: m3xkm). Af_12/2016 | 369469.62 | m³ x km | 1.8 | 2.29 | 846085.43
5.7 | SINAPI | 93590 | Transporte com caminhão basculante de 18 m3, em via urbana pavimentada, dmt acima de 30km (unidade: m3xkm). Af_04/2016 | 91135.84 | m³ x km | 0.94 | 1.2 | 109363.01
5.8 | SINAPI | 96385 | Execução e compactação de aterro com solo predominantemente argiloso - exclusive escavação, carga e transporte e solo. Af_09/2017 | 9473.58 | m³ | 11.44 | 14.58 | 138124.8
TOTAL DO ITEM 5: | [7 empty] | 2983969.91
6 |  |  | SERVIÇOS DE CAIXA PRIMÁRIA
6.1 | CPU | III | Execução e compactação de base e ou sub base para pavimentação de solo arenoso (SOLO MELHORADO COM PEDREGULHO) - exclusive escavação, carga e transporte. | 5644.88 | m³ | 162.28 | 206.84 | 1167586.98
6.2 | SINAPI | 101125 | Escavacao e carga material 1a categoria, utilizando trator de esteiras de 110 a 160hp com lamina, peso operacional * 13t e pa carregadeira com 170 hp. (Jazida) | 5644.88 | m³ | 14.19 | 18.09 | 102115.88
6.3 | SINAPI | 95877 | Transporte com caminhão basculante 18 m³, em via urbana pavimentada até DMT 30 km. AF_07/2020 | 220150.32 | m³ x Km | 1.8 | 2.29 | 504144.23
6.4 | SINAPI | 93590 | Transporte com caminhão basculante de 18 m3, em via urbana pavimentada, dmt acima de 30km (unidade: m3xkm). Af_04/2016 | 1108089.94 | m³ x Km | 0.94 | 1.2 | 1329707.93
6.5 | CPU | IV | Execução e compactação de base e ou sub base para pavimentação de solo estabilizado granulometricamente sem mistura de solos - exclusive escavação, carga e transporte. AF_11/2019. | 7150.08 | m³ | 78 | 99.42 | 710860.95
6.6 | SINAPI | 101125 | Escavacao e carga material 1a categoria, utilizando trator de esteiras de 110 a 160hp com lamina, peso operacional * 13t e pa carregadeira com 170 hp. (Jazida) | 7150.08 | m³ | 14.19 | 18.09 | 129344.95
6.7 | SINAPI | 95877 | Transporte com caminhão basculante 18 m³, em via urbana pavimentada até DMT 30 km. AF_07/2020 | 278853.12 | m³ x Km | 1.8 | 2.29 | 638573.64
6.8 | SINAPI | 93590 | Transporte com caminhão basculante de 18 m3, em via urbana pavimentada, dmt acima de 30km (unidade: m3xkm). Af_04/2016 | 68783.77 | m³ x Km | 0.94 | 1.2 | 82540.52
TOTAL DO ITEM 6: | [7 empty] | 4664875.08
7 |  |  | SERVIÇOS DE REVESTIMENTO
7.1 | CPU | V | Execução de Imprimação com asfálto diluído CM-30. AF_11/2019 | 34711.76 | m² | 10.55 | 13.45 | 466873.17
7.2 | CPU | VI | Execução de pintura de ligação com emulsão asfáltica RR-2C. AF_11/2019 | 102626.03 | m² | 3.44 | 4.38 | 449502.01
7.3 | SINAPI | 95995 | Execução de pavimento com aplicação de concreto asfáltico, camada de rolamento - exclusive carga e transporte. AF_11/2019 | 3684.09 | m³ | 2634.19 | 3357.54 | 12369479.54 | M³
7.4 | SINAPI | 93592 | Transporte com caminhão basculante de 14 m³, em via em revestimento primário. AF_07/2020 | 92102.25 | m³ x Km | 2.31 | 2.94 | 270780.62
7.5 | SINAPI | 96001 | Fresagem de pavimento asfaltico (profundidade até 5,0 cm) - exclusive transporte. AF_11/2019 | 3028.24 | m² | 7.69 | 9.8 | 29676.75
7.4 | SINAPI | 101835 | Recomposição de base e ou sub-base para remendo profundo de brita gruada simples - incluso retirada e colocação do material. Af_12/2020 | 4014.41 | m³ | 418.41 | 533.31 | 2140925 | M³
7.5 | SINAPI | 97636 | Demolição parcial de pavimento asfáltico, de forma mecanizada, sem reaproveitamento. Af_12/2017 | 2867.44 | m² | 19.11 | 24.36 | 69850.84
7.7 | SINAPI | 100973 | Carga e descarga mecanizadas de entulho em caminhao basculante 6 m3 | 4309.21 | m³ | 8.97 | 11.43 | 49254.27
7.8 | SINAPI | 97914 | Transporte com caminhão basculante de 6 m3, em via urbana pavimentada, dmt até 30 km (unidade: m3xkm). Af_01/2018 | 48967.47 | m³Xkm | 2.85 | 3.63 | 177751.92
TOTAL DO ITEM 7: | [7 empty] | 16024094.12
8 |  |  | SINALIZAÇÃO VIÁRIA
8.1 |  |  | Sinalização Horizontal
8.1.1 | SICRO | 5213405 | Pintura setas/zebrados - tinta b. acrílica - espessura 0,6 mm (manual) |  | m² | 56.29 | 71.75 | 0
8.1.2 | SICRO | 5213401 | Pintura de faixa - tinta b. acrílica - espessura - 0,4 mm (mecânica) |  | m² | 43.69 | 55.69 | 0
8.2 |  |  | Sinalização Vertical
8.2.1 | SICRO | 5213440 | Fornecimento e implantação de placa de regulamentação em aço D = 0,60 m - película retrorrefletiva tipo I + SI |  | m² | 256.65 | 327.13 | 0
8.2.2 | SICRO | 5216111 | Fornecimento e implantação de suporte e travessa para placa de sinalização em madeira de lei tratada 8 x 8 cm |  | und. | 120.76 | 153.92 | 0
TOTAL DO ITEM 8: | [7 empty] | 0
8 |  |  | LIMPEZA FINAL
8.1 | SEDOP | 270220 | Limpeza geral e entrega da obra | 17684.05 | m² | 7.68 | 9.79 | 173126.85
TOTAL DO ITEM 8: | [7 empty] | 173126.85
9 |  |  | OBRAS DE ARTES ESPECIAIS
9.1 |  |  | Ponte em concreto armado | 1 | und | 684139.69 | 872000.79 | 872000.79
TOTAL DO ITEM 9: | [7 empty] | 872000.79
10 |  |  | PREVENÇÃO DE INUNDAÇÕES
10.1 |  |  | Execução de Serviços para Prevenção de Inundações | 1 | und | 6634840.26 | 8454474.85 | 8454474.85
TOTAL DO ITEM 10: | [7 empty] | 8454474.85
TOTAL DA OBRA COM BDI: | [7 empty] | 41254796.54
32800321.69
Note on F133: jeniffer nascimento: reforço de bordo

## Orç PONTE
EXECUÇÃO DE SERVIÇOS DE OBRA DE ARTE, NO MUNICÍPIO DE ANANINDEUA/PA. | [10 empty] | 2020
ANEXO - PLANILHA ORÇAMENTÁRIA PONTE (PROJETO BÁSICO)
SINAPI/ SEDOP | DESCRIÇÃO | UND | QUANT | P UNIT S/ BDI | P UNIT C/ BDI | PREÇO TOTAL S/BDI | PREÇO TOTAL C/BDI | 325
| SERVIÇOS INICIAIS |  |  |  |  | 10340 | 13178.8
99059 | LOCACAO CONVENCIONAL DE OBRA, UTILIZANDO GABARITO DE TÁBUAS CORRIDAS PONTALETADAS A CADA 2,00M - 2 UTILIZAÇÕES. AF_10/2018 | m | 188 | 55 | 70.1 | 10340 | 13178.8 |  | 24.2765 | 19.2 | 37.79
| BLOCOS DE COROAMENTO |  |  |  |  | 40868.3 | 52094.59 |  |  | 0
96537 | FABRICAÇÃO, MONTAGEM E DESMONTAGEM DE FÔRMA PARA BLOCO DE COROAMENTO, EM CHAPA DE MADEIRA COMPENSADA RESINADA, E=17 MM, 2 UTILIZAÇÕES. AF_06/2017 | m2 | 61.2 | 192.31 | 245.12 | 11769.37 | 15001.34 |  | 28.7525 | 22.74 | 129.5
96543 | ARMAÇÃO DE BLOCO, VIGA BALDRAME E SAPATA UTILIZANDO AÇO CA-60 DE 5 MM | kg | 1185.75 | 16.74 | 21.34 | 19849.46 | 25303.91 |  | 7.91 | 6.2559 | 12.73
96557 | CONCRETAGEM DE BLOCOS DE COROAMENTO E VIGAS BALDRAMES, FCK 30 MPA, COM USO DE BOMBA LANÇAMENTO, ADENSAMENTO E ACABAMENTO. | M3 | 10.27 | 900.63 | 1147.94 | 9249.47 | 11789.34 |  | 635.2598 | 502.42 | 528.88
| PILARES |  |  |  |  | 0 | 0 |  |  | 0
| Já esta incluso na armação dos blocos | [7 empty] | 6.6887 | 5.29
| LONGARINAS E TRANSVERSINAS |  |  |  |  | 148545.42 | 189333.51 |  |  | 0
92266 | FABRICAÇÃO DE FÔRMA PARA VIGAS, EM CHAPA DE MADEIRA COMPENSADA PLASTIFICADA, E = 18 MM. | m² | 393.96 | 169.03 | 215.45 | 66591.06 | 84878.68 |  | 56.09 | 44.361 | 100.73
92761 | ARMAÇÃO DE PILAR OU VIGA DE UMA ESTRUTURA CONVENCIONAL DE CONCRETO ARMADO EM UMA EDIFICAÇÃO TÉRREA OU SOBRADO UTILIZANDO AÇO CA-50 DE 8,0 MM - MONTAGEM. AF_12/2015 | kg | 3224.74 | 12.35 | 15.74 | 39825.54 | 50757.41 |  | 6.6887 | 5.29 | 10.52
99434 | CONCRETO USINADO BOMBEAVEL, CLASSE DE RESISTENCIA C30, COM BRITA 0 E 1, SLUMP =100 +/- 20 MM, INCLUI SERVICO DE BOMBEAMENTO (NBR 8953) | m³ | 46.58 | 904.44 | 1152.8 | 42128.82 | 53697.42 |  | 635.2598 | 502.42 | 446.66
| LAJE DE PLATAFORMA |  |  |  |  | 133654.57 | 170357.72 |  |  | 0
101593 | ESCORAMENTO DE VALA, TIPO CONTÍNUO COM PERFIL METÁLICO "U", COM PROFUNDIDADE DE 3,0 A 4,5 M, LARGURA MAIOR OU IGUAL A 1,5 M E MENOR QUE 2,5 | m2 | 440 | 89.22 | 113.72 | 39256.8 | 50036.8 |  | 50.8 | 40.1772 | 56.11
92268 | FABRICAÇÃO DE FÔRMA PARA LAJES, EM CHAPA DE MADEIRA COMPENSADA PLASTIFICADA, E = 18 MM. | m² | 146.02 | 96.5 | 123 | 14090.93 | 17960.46 |  | 28.7525 | 22.74 | 52.16
92761 | ARMAÇÃO DE PILAR OU VIGA DE UMA ESTRUTURA CONVENCIONAL DE CONCRETO ARMADO EM UMA EDIFICAÇÃO TÉRREA OU SOBRADO UTILIZANDO AÇO CA-50 DE 8,0 MM - MONTAGEM. AF_12/2015 | kg | 1898.37 | 12.35 | 15.74 | 23444.87 | 29880.34 |  | 7.91 | 6.2559 | 10.52
99434 | CONCRETO USINADO BOMBEAVEL, CLASSE DE RESISTENCIA C30, COM BRITA 0 E 1, SLUMP =100 +/- 20 MM, INCLUI SERVICO DE BOMBEAMENTO (NBR 8953) | m³ | 36.52 | 904.44 | 1152.8 | 33030.15 | 42100.26 |  | 635.26 | 502.4201 | 446.66
101793 | ESCORAMENTO DE FÔRMAS DE LAJE EM MADEIRA NÃO APARELHADA, PÉ-DIREITO DUPLO, INCLUSO TRAVAMENTO, 4 UTILIZAÇÕES. AF_09/2020 | M³ | 846 | 28.17 | 35.91 | 23831.82 | 30379.86 |  | 27.49 | 21.7415 | 18.46
| Laje de transição |  |  |  |  | 35757.35 | 45574.18 |  |  | 0
92268 | FABRICAÇÃO DE FÔRMA PARA LAJES, EM CHAPA DE MADEIRA COMPENSADA PLASTIFICADA, E = 18 MM. | m² | 5.84 | 96.5 | 123 | 563.56 | 718.32 |  | 2134.81 | 1688.3977 | 52.16
92761 | ARMAÇÃO DE PILAR OU VIGA DE UMA ESTRUTURA CONVENCIONAL DE CONCRETO ARMADO EM UMA EDIFICAÇÃO TÉRREA OU SOBRADO UTILIZANDO AÇO CA-50 DE 8,0 MM - MONTAGEM. AF_12/2015 | kg | 1645 | 12.35 | 15.74 | 20315.75 | 25892.3 |  |  | 0 | 10.52
99434 | CONCRETO USINADO BOMBEAVEL, CLASSE DE RESISTENCIA C30, COM BRITA 0 E 1, SLUMP =100 +/- 20 MM, INCLUI SERVICO DE BOMBEAMENTO (NBR 8953) | M³ | 16.45 | 904.44 | 1152.8 | 14878.04 | 18963.56 |  |  | 0 | 446.66
| FUNDAÇÃO |  |  |  |  | 133228.4 | 169811.2 |  |  | 0
41333 | ESTACA PRÉ-MOLDADA DE CONCRETO, SEÇÃO QUADRADA, CAPACIDADE DE 50 TONELADAS, COMPRIMENTO TOTAL CRAVADO ACIMA DE 5M ATÉ 12M, BATE-ESTACAS POR GRAVIDADE SOBRE ROLOS (EXCLUSIVE MOBILIZAÇÃO E DESMOBILIZAÇÃO) | m | 360 | 331.19 | 422.13 | 119228.4 | 151966.8 |  | 161.83 | 127.9896 | 66.37
41496 | Mobilização e desmobilização de bate-estaca | unid | 1 | 14000 | 17844.4 | 14000 | 17844.4 |  | 1638.03 | 1295.4998 | 1295.5
| CORTINA DE CONTENÇÃO DE CABECEIRAS |  |  |  |  | 69893.59 | 89086.2 |  |  | 0
92266 | FABRICAÇÃO DE FÔRMA PARA VIGAS, EM CHAPA DE MADEIRA COMPENSADA PLASTIFICADA, E = 18 MM. | m² | 213.18 | 169.03 | 215.45 | 36033.82 | 45929.63 |  | 56.09 | 44.361 | 52.16
92761 | ARMAÇÃO DE PILAR OU VIGA DE UMA ESTRUTURA CONVENCIONAL DE CONCRETO ARMADO EM UMA EDIFICAÇÃO TÉRREA OU SOBRADO UTILIZANDO AÇO CA-50 DE 8,0 MM - MONTAGEM. AF_12/2015 | kg | 847.85 | 12.35 | 15.74 | 10470.95 | 13345.16 |  | 7.91 | 6.2559 | 10.52
99434 | CONCRETO USINADO BOMBEAVEL, CLASSE DE RESISTENCIA C30, COM BRITA 0 E 1, SLUMP =100 +/- 20 MM, INCLUI SERVICO DE BOMBEAMENTO (NBR 8953) | m³ | 25.86 | 904.44 | 1152.8 | 23388.82 | 29811.41 |  | 635.2598 | 502.42 | 446.66
| ALA DE CONTENÇÃO |  |  |  |  | 88830.59 | 113221.44 |  |  | 0
92266 | FABRICAÇÃO DE FÔRMA PARA VIGAS, EM CHAPA DE MADEIRA COMPENSADA PLASTIFICADA, E = 18 MM. | m² | 219.56 | 169.03 | 215.45 | 37112.23 | 47304.2 |  | 56.09 | 44.361 | 52.16
92761 | ARMAÇÃO DE PILAR OU VIGA DE UMA ESTRUTURA CONVENCIONAL DE CONCRETO ARMADO EM UMA EDIFICAÇÃO TÉRREA OU SOBRADO UTILIZANDO AÇO CA-50 DE 8,0 MM - MONTAGEM. AF_12/2015 | kg | 2293.89 | 12.35 | 15.74 | 28329.54 | 36105.83 |  | 7.91 | 6.2559 | 10.52
99434 | CONCRETO USINADO BOMBEAVEL, CLASSE DE RESISTENCIA C30, COM BRITA 0 E 1, SLUMP =100 +/- 20 MM, INCLUI SERVICO DE BOMBEAMENTO (NBR 8953) | m³ | 25.86 | 904.44 | 1152.8 | 23388.82 | 29811.41 |  | 635.2598 | 502.42 | 446.66
| GUARDA-CORPO |  |  |  |  | 22555.23 | 28749.07 |  |  | 0
92266 | FABRICAÇÃO DE FÔRMA PARA VIGAS, EM CHAPA DE MADEIRA COMPENSADA PLASTIFICADA, E = 18 MM. | m² | 97.15 | 169.03 | 215.45 | 16421.26 | 20930.97 |  | 56.09 | 44.361 | 52.16
92761 | ARMAÇÃO DE PILAR OU VIGA DE UMA ESTRUTURA CONVENCIONAL DE CONCRETO ARMADO EM UMA EDIFICAÇÃO TÉRREA OU SOBRADO UTILIZANDO AÇO CA-50 DE 8,0 MM - MONTAGEM. AF_12/2015 | kg | 200.08 | 12.35 | 15.74 | 2470.99 | 3149.26 |  | 7.91 | 6.2559 | 10.52
99434 | CONCRETO USINADO BOMBEAVEL, CLASSE DE RESISTENCIA C30, COM BRITA 0 E 1, SLUMP =100 +/- 20 MM, INCLUI SERVICO DE BOMBEAMENTO (NBR 8953) | m³ | 4.05 | 904.44 | 1152.8 | 3662.98 | 4668.84 |  | 635.2598 | 502.42 | 446.66
| LIMPEZA GERA FINAL |  |  |  |  | 466.24 | 594.08 |  |  | 0
99811 | Limpeza Final Da Obra | m² | 188 | 2.48 | 3.16 | 466.24 | 594.08 |  | 2.14 | 1.6925
| VALOR TOTAL |  |  |  |  | 684139.69 | 872000.79

## PREV INUNDAÇÕES
ÓRGÃO: | SECRETARIA MUNICPAL DE SANEAMENTO E INFRAESTRUTURA - SESAN/PMA
EDITAL: |  |  |  | PROC. Nº:
OBRA: | EXECUÇÃO DAS OBRAS DE PREVENÇÃO DE INUNDAÇÕES NO MUNICIPIO DE ANANINDEUA/PA |  |  | C.R. / O.C.:
|  |  |  | BASE: | Ago/23 (Sinapi) - Jul/23 (Sicro)
MUNICÍPIO: | ANANINDEUA/PA |  |  | BDI: | 27.46%
PLANILHA: | CONSTRUÇÃO DE OBRAS DE PREVENÇÃO DE INUNDAÇÕES |  |  | PROPONENTE:
ITEM | SINAPI /SICRO/SEDOP | DESRIÇÃO/ESPECIFICAÇÕES | UNID. | P. UNIT. ATUAL |  | QUANT. | VALOR (R$)
|  |  |  | S/ BDI | C/ BDI
1.0 |  | ADMINISTRAÇÃO, MOBILIZAÇÃO, DESMOBILIZAÇÃO E CANTEIRO DE OBRAS |  |  |  |  | 807510.71
1.1 | Composição 1 | ADMINISTRAÇÃO LOCAL DA OBRA | MÊS | 64922.23 | 82749.87 | 6 | 496499.22 | 0.0029377
1.2 | Composição 2 | Locação Topográfica | M2 | 2.57 | 3.28 | 2594.58 | 8510.22
1.3 |  | MOBILIZAÇÃO E DESMOBILIZAÇÃO DA OBRA
1.3.1 | Composição 3 | Mobilização da Obra | UN | 45605.99 | 58129.39 | 1 | 58129.39
1.3.2 | Composição 4 | Desmobilização da Obra | UN | 45605.99 | 58129.39 | 1 | 58129.39
1.4 |  | CANTEIRO DE OBRA
1.4.1 | 93207 | Barracao De Obra Em Chapa De Madeira Compensada Com Banheiro, Cobertura Em Fibrocimento 4 Mm, Incluso Instalacoes Hidro-Sanitarias E Eletricas | M2 | 1168.68 | 1489.6 | 20 | 29792
1.4.2 | 93208 | Barracao Para Deposito Em Tabuas De Madeira, Cobertura Em Fibrocimento 4 Mm, Incluso Piso Argamassa Traço 1:6 (Cimento E Areia) | M2 | 901.43 | 1148.96 | 20 | 22979.2
1.4.3 | 93210 | Barracao Para Refeitório Em Tabuas De Madeira, Cobertura Em Fibrocimento 4 Mm, Incluso Piso Argamassa Traço 1:6 (Cimento E Areia) | M2 | 645.16 | 822.32 | 40 | 32892.8
1.4.4 | 93212 | Barracao Para Sanitários Em Tabuas De Madeira, Cobertura Em Fibrocimento 4 Mm, Incluso Piso Argamassa Traço 1:6 (Cimento E Areia) | M2 | 1023.22 | 1304.2 | 40 | 52168
1.4.5 | 98068 | Fossa Septica Em Alvenaria De Tijolo Ceramico Macico Dimensoes Externas 1,90X1,10X1,40M, 1.500 Litros, Revestida Internamente Com Barra Lisa, Com Tampa Em Concreto Armado Com Espessura 8cm | UN | 9115.97 | 11619.22 | 1 | 11619.22
1.4.6 | 98080 | Sumidouro Em Alvenaria De Tijolo Ceramico Macico Diametro 1,20M E Altura 5,00M, Com Tampa Em Concreto Armado Diametro 1,40M E Espessura 10Cm | UN | 10038.75 | 12795.39 | 1 | 12795.39
1.4.7 | 101505 | Entrada Provisoria De Energia Eletrica Aerea Trifasica 40A Em Poste Madeira | UN | 1712.9 | 2183.26 | 1 | 2183.26
1.4.8 | Composição 9 | Placa De Obra Em Chapa De Aco Galvanizado | M2 | 372.35 | 474.6 | 45.96 | 21812.62
2.0 |  | DESMATAMENTO E TERRAPLENAGEM DE CANALIZAÇÕES, IGARAPÉS E RIACHOS |  |  |  |  | 2656216.13
2.1 |  | DESMATAMENTO E BOTA-FORA
2.1.1 | 5501700 | DESMATAMENTO E LIMPEZA MECANIZADA DE TERRENO COM ARVORES ATE Ø 15CM, UTILIZANDO TRATOR DE ESTEIRAS | M2 | 0.56 | 0.71 | 0 | 0
2.1.2 | 98525 | LIMPEZA MECANIZADA DE TERRENO COM REMOCAO DE CAMADA VEGETAL, UTILIZANDO MOTONIVELADORA | M2 | 0.35 | 0.45 | 25529 | 11488.05
2.1.3 | 98526 | DESTOCAMENTO MECANICO DE ARVORES, Ø ATE 30CM | UN | 77.62 | 98.93 | 0 | 0
2.1.4 | 98527 | DESTOCAMENTO MECANICO DE ARVORES, Ø ENTRE 30 E 50CM | UN | 167.13 | 213.02 | 0 | 0
2.1.5 | 73871/004* | DESTOCAMENTO MECANICO DE ARVORES, Ø MAIOR QUE 50CM | UN |  | 0 | 0 | 0
2.1.6 | 100973 | CARGA E DESCARGA MECANIZADAS DE ENTULHO EM CAMINHAO BASCULANTE 6 M3 | M3 | 8.97 | 11.43 | 3829.35 | 43769.47
2.1.7 | 97914 | TRANSPORTE COM CAMINHÃO BASCULANTE DE 6 M3, EM VIA URBANA PAVIMENTADA, DMT ATÉ 30 KM (UNIDADE: M3XKM). AF_01/2018 | M3xKM | 2.85 | 3.63 | 48785.92 | 177092.89
2.2 |  | CORTE E BOTA-FORA DE CANAIS E MARGINAIS |  |  | 0 |  | 0
2.2.1 | Composição 7 | DRAGAGEM - ESCAVAÇÃO SUBMERSA | M3 | 38.2 | 48.69 | 3751.2 | 182645.93
2.2.2 | Composição 5 | REMOÇÃO EM SOLO MOLE ATÉ 5,00M DE PROFUNDIDADE | M3 | 26.03 | 33.18 | 1593.74 | 52880.29
2.2.3 | 97914 | TRANSPORTE COM CAMINHÃO BASCULANTE DE 6 M3, EM VIA URBANA PAVIMENTADA, DMT ATÉ 30 KM (UNIDADE: M3XKM). AF_01/2018 | M3xKM | 2.85 | 3.63 | 68094.45 | 247182.85
2.3 |  | TERRAPLENAGEM TALUDES E MARGINAIS |  |  |  |  | 0
2.3.1 | 94327 | ATERRO COM AREIA COM ADENSAMENTO HIDRAULICO (S/ TRANSPORTE AREIA) | M3 | 90.26 | 115.05 | 1297.29 | 149253.21
2.3.2.1 | 95877 | TRANSPORTE COM CAMINHÃO BASCULANTE DE 18 M3, EM VIA URBANA PAVIMENTADA , DMT ATÉ 30 KM (UNIDADE: M3XKM). AF_12/2016 | M3xKM | 1.8 | 2.29 | 50594.31 | 115860.97
2.3.2.2 | 93590 | TRANSPORTE COM CAMINHÃO BASCULANTE DE 18 M3, EM VIA URBANA PAVIMENTADA, DMT ACIMA DE 30KM (UNIDADE: M3XKM). AF_04/2016 | M3xKM | 0.94 | 1.2 | 12480.03 | 14976.04
2.3.3 | 101125 | ESCAVACAO E CARGA MATERIAL 1A CATEGORIA, UTILIZANDO TRATOR DE ESTEIRAS DE 110 A 160HP COM LAMINA, PESO OPERACIONAL * 13T E PA CARREGADEIRA COM 170 HP. | M3 | 14.19 | 18.09 | 6642.23 | 120157.94
2.3.4 | 6079 | ARGILA, ARGILA VERMELHA OU ARGILA ARENOSA (RETIRADA NA JAZIDA, SEM TRANSPORTE) | M3 | 36.51 | 46.54 | 6642.23 | 309129.38
2.3.5.1 | 95877 | TRANSPORTE COM CAMINHÃO BASCULANTE DE 18 M3, EM VIA URBANA PAVIMENTADA , DMT ATÉ 30 KM (UNIDADE: M3XKM). AF_12/2016 | M3xKM | 1.8 | 2.29 | 259046.97 | 593217.56
2.3.5.2 | 93590 | TRANSPORTE COM CAMINHÃO BASCULANTE DE 18 M3, EM VIA URBANA PAVIMENTADA, DMT ACIMA DE 30KM (UNIDADE: M3XKM). AF_04/2016 | M3xKM | 0.94 | 1.2 | 63898.32 | 76677.98
2.3.6 | 96385 | EXECUÇÃO E COMPACTAÇÃO DE ATERRO COM SOLO PREDOMINANTEMENTE ARGILOSO - EXCLUSIVE ESCAVAÇÃO, CARGA E TRANSPORTE E SOLO. AF_09/2017 | M3 | 11.44 | 14.58 | 6642.23 | 96843.71 | #DIV/0!
2.3.7 | Composição 6 | CAMINHO DE SERVIÇO | M3 | 397.63 | 506.82 | 625.2 | 316863.86
2.3.8 | 6205794 | MELHORAMENTO DE SOLOS COM INJEÇÃO DE CALDA DE CIMENTO | M | 830.38 | 1058.4 | 140 | 148176
4.0 |  | URBANIZAÇÃO MARGINAIS |  |  |  |  | 0
4.1 |  | GUARDA-CORPO (PILARETE E TRAVESSAS)
4.1.1 | 92421 | MONTAGEM E DESMONTAGEM DE FÔRMA DE PILARES RETANGULARES E ESTRUTURAS, EM CHAPA DE MADEIRA COMPENSADA RESINADA, 8 UTILIZAÇÕES | m2 | 102.07 | 130.1 |  | 0
4.1.2 | 92915 | ARMAÇÃO DE PILAR OU VIGA DE UMA ESTRUTURA CONVENCIONAL DE CONCRETO ARMADO, UTILIZANDO AÇO CA-50 DE 8,0 MM - MONTAGEM. AF_12/2015 | kg | 17.05 | 21.73 |  | 0
4.1.3 | 103669 | CONCRETAGEM DE PILARES, FCK = 25 MPA, COM USO DE BALDES EM EDIFICAÇÃO COM SEÇÃO MÉDIA DE PILARES MENOR OU IGUAL A 0,25 M² - LANÇAMENTO, ADENSAMENTO E ACABAMENTO. AF_12/2015 | m3 | 1108.1 | 1412.38 |  | 0
4.2 | 94273 | ASSENTAMENTO DE GUIA (MEIO-FIO) EM TRECHO RETO, CONFECCIONADA EM CONCRETO PRÉ-FABRICADO, DIMENSÕES 100X15X13X30 CM (COMPRIMENTO X BASE INFERIOR X BASE SUPERIOR X ALTURA), PARA VIAS URBANAS (USO VIÁRIO). AF_06/2016 | M | 49.14 | 62.63 |  | 0
4.3 | 94274 | ASSENTAMENTO DE GUIA (MEIO-FIO) EM TRECHO CURVO, CONFECCIONADA EM CONCRETO PRÉ-FABRICADO, DIMENSÕES 100X15X13X30 CM (COMPRIMENTO X BASE INFERIOR X BASE SUPERIOR X ALTURA), PARA VIAS URBANAS (USO VIÁRIO). AF_06/2016 | M | 52.98 | 67.53 |  | 0
4.4 | 94283 | EXECUÇÃO DE SARJETA DE CONCRETO USINADO, MOLDADA IN LOCO EM TRECHO RETO, 45 CM BASE X 15 CM ALTURA. AF_06/2016 | M | 82.95 | 105.73 |  | 0
4.5 | 94284 | EXECUÇÃO DE SARJETA DE CONCRETO USINADO, MOLDADA IN LOCO EM TRECHO CURVA, 45 CM BASE X 15 CM ALTURA. AF_06/2016 | M | 94.64 | 120.63 |  | 0
4.6 | 94990 | EXECUÇÃO DE PASSEIO (CALÇADA) OU PISO DE CONCRETO COM CONCRETO MOLDADO IN LOCO, FEITO EM OBRA, ACABAMENTO CONVENCIONAL, NÃO ARMADO. AF_07/2016 | M3 | 923.01 | 1176.47 |  | 0
5 |  | DRENAGENS E LANÇAMENTO CANALIZAÇÕES, IGARAPÉS E RIACHOS |  |  |  |  | 4903688.91
5.1 |  | DRENAGEM E LANÇAMENTO CANAL, DOS DISSIPADORES INCLUINDO ESPINHA.
5.1 | 90106 | ESCAVAÇÃO MECANIZADA DE VALA COM PROFUNDIDADE ATÉ 1,5 M (MÉDIA ENTRE M | M3 | 7.22 | 9.2 | 0 | 0
5.1.1 | Composição 5 | REMOÇÃO EM SOLO MOLE ATÉ 5,00M DE PROFUNDIDADE | M3 | 26.03 | 33.18 | 7504.39 | 248995.66
5.1.2 | 100973 | CARGA E DESCARGA MECANIZADAS DE ENTULHO EM CAMINHAO BASCULANTE 6 M3 | M3 | 8.97 | 11.43 | 7280.5 | 83216.12
5.1.3 | 97914 | TRANSPORTE COM CAMINHÃO BASCULANTE DE 6 M3, EM VIA URBANA PAVIMENTADA, DMT ATÉ 30 KM (UNIDADE: M3XKM). AF_01/2018 | M3xKM | 2.85 | 3.63 | 91044.16 | 330490.3
5.1.4 | 93379 | REATERRO MECANIZADO DE VALA COM RETROESCAVADEIRA (CAPACIDADE DA CAÇAMBA DA RETRO: 0,26 M³ / POTÊNCIA: 88 HP), LARGURA DE 0,8 A 1,5 M, PROFUN | M3 | 17.19 | 21.91 | 5622.8 | 123195.55
5.1.5 | 101125 | ESCAVACAO E CARGA MATERIAL 1A CATEGORIA, UTILIZANDO TRATOR DE ESTEIRAS DE 110 A 160HP COM LAMINA, PESO OPERACIONAL * 13T E PA CARREGADEIRA COM 170 HP. | M3 | 14.19 | 18.09 | 5217.55 | 94385.48
5.1.6 | 6079 | ARGILA, ARGILA VERMELHA OU ARGILA ARENOSA (RETIRADA NA JAZIDA, SEM TRANSPORTE) | M3 | 36.51 | 46.54 | 5217.55 | 242824.78
5.1.7 | 95877 | TRANSPORTE COM CAMINHÃO BASCULANTE DE 18 M3, EM VIA URBANA PAVIMENTADA , DMT ATÉ 30 KM (UNIDADE: M3XKM). AF_12/2016 | M3xKM | 1.8 | 2.29 | 202813.5 | 464442.92
5.1.8 | 93590 | TRANSPORTE COM CAMINHÃO BASCULANTE DE 18 M3, EM VIA URBANA PAVIMENTADA, DMT ACIMA DE 30KM (UNIDADE: M3XKM). AF_04/2016 | M3xKM | 0.94 | 1.2 | 51470.62 | 61764.74
5.1.9 | 104482 | ESGOTAMENTO DE VALA COM BOMBA SUBMERSÍVEL. AF_12/2022 | H | 25.33 | 32.29 | 2140.89 | 69129.34
5.1.10 | 101618 | LASTRO DE VALA COM PREPARO DE FUNDO, LARGURA MENOR QUE 1,5 M, COM CAMADA DE AREIA, LANÇAMENTO MECANIZADO, EM LOCAL COM NÍVEL BAIXO DE INTERF | M3 | 218.04 | 277.91 | 605.19 | 168188.35
5.1.11 | 101584 | ESCORAMENTO DE VALA, TIPO CONTÍNUO, COM PROFUNDIDADE DE 1,5 M A 3,0 M, LARGURA MENOR QUE 1,5 M. AF_08/2020 | M2 | 49.55 | 63.16 | 3360.36 | 212240.34
5.1.12 | 101576 | ESCORAMENTO DE VALA, TIPO DESCONTÍNUO, COM PROFUNDIDADE DE 0 A 1,5 M, | M2 | 35.22 | 44.89 |  | 0
5.1.13 | 180720 | Tubo em concreto simples d= 400mm | M | 171.98 | 219.21 | 144 | 31566.24
5.1.14 | 92821 | ASSENTAMENTO DE TUBO DE CONCRETO PARA REDES COLETORAS DE ÁGUAS PLUVIAIs, DIÂMETRO DE 400 MM, JUNTA RÍGIDA, INSTALADO EM LOCAL COM ALTO NÍVEL DE INTERFERÊNC | M | 63.8 | 81.32 | 144 | 11710.08
5.1.15 | 92826 | ASSENTAMENTO DE TUBO DE CONCRETO PARA REDES COLETORAS DE ÁGUAS PLUVIAIs, DIÂMETRO DE 800 MM, JUNTA RÍGIDA, INSTALADO EM LOCAL COM ALTO NÍVEL DE INTERFERÊNC | M | 124.96 | 159.27 | 180 | 28668.6
5.1.16 | 92216 | TUBO DE CONCRETO PARA REDES COLETORAS DE ÁGUAS PLUVIAIS, DIÂMETRO DE 1000 MM, JUNTA RÍGIDA, INSTALADO EM LOCAL COM BAIXO NÍVEL DE INTERFERÊNC | M | 569.66 | 726.09 | 0 | 0
5.1.17 | 92816 | TUBO DE CONCRETO PARA REDES COLETORAS DE ÁGUAS PLUVIAIS, DIÂMETRO DE 1200 MM, JUNTA RÍGIDA, INSTALADO EM LOCAL COM BAIXO NÍVEL DE INTERFERÊNC | M | 818.12 | 1042.78 | 0 | 0
5.1.18 | 180723 | TUBO DE CONCRETO ARMADO PARA AGUAS PLUVIAIS, CLASSE PA-1, COM ENCAIXE PONTA E BOLSA, DIAMETRO NOMINAL DE 800 MM | M | 421.21 | 536.87 | 180 | 96636.6
5.1.19 | 12575 | TUBO DE CONCRETO ARMADO PARA AGUAS PLUVIAIS, CLASSE PA-3, COM ENCAIXE PONTA E BOLSA, DIAMETRO NOMINAL DE 1500 MM | M | 1451.26 | 1849.78 | 1021.96 | 1890401.17
5.1.20 | 92832 | ASSENTAMENTO DE TUBO DE CONCRETO PARA REDES COLETORAS DE ÁGUAS PLUVIAIs, DIÂMETRO DE 1500 MM, JUNTA RÍGIDA, INSTALADO EM LOCAL COM ALTO NÍVEL DE INTERFERÊNC | M | 271.31 | 345.81 | 1021.96 | 353403.99
5.1.21 | 102751 | BOCA PARA BUEIRO SIMPLES TUBULAR, DIAMETRO =0,80M, EM CONCRETO CICLOPICO, INCLUINDO FORMAS, ESCAVACAO, REATERRO E MATERIAIS, EXCLUINDO MATER | UN | 5203.41 | 6632.27 | 0 | 0
5.1.22 | 102752 | BOCA PARA BUEIRO SIMPLES TUBULAR, DIAMETRO =1,00M, EM CONCRETO CICLOPICO, INCLUINDO FORMAS, ESCAVACAO, REATERRO E MATERIAIS, EXCLUINDO MATER | UN | 8320.15 | 10604.86 | 0 | 0
5.1.23 | 102753 | BOCA PARA BUEIRO SIMPLES TUBULAR, DIAMETRO =1,20M, EM CONCRETO CICLOPICO, INCLUINDO FORMAS, ESCAVACAO, REATERRO E MATERIAIS, EXCLUINDO MATER | UN | 12355.22 | 15747.96 | 0 | 0
5.1.24 | 102754 | BOCA PARA BUEIRO SIMPLES TUBULAR, DIAMETRO =1,50M, EM CONCRETO CICLOPICO, INCLUINDO FORMAS, ESCAVACAO, REATERRO E MATERIAIS, EXCLUINDO MATER | UN | 22768.55 | 29020.79 | 4 | 116083.16
5.1.25 | 99244 | BASE PARA POÇO DE VISITA RETANGULAR PARA DRENAGEM, EM ALVENARIA COM BLOCOS DE CONCRETO, DIMENSÕES INTERNAS = 1,5X2 M, PROFUNDIDADE = 1,45 M, | UN | 5381.87 | 6859.73 | 22 | 150914.06
5.1.26 | 99247 | ACRÉSCIMO PARA POÇO DE VISITA RETANGULAR PARA DRENAGEM, EM ALVENARIA COM BLOCOS DE CONCRETO, DIMENSÕES INTERNAS = 1,5X2 M. AF_12/2020 | M | 2084.88 | 2657.39 | 21.78 | 57877.95
5.1.27 | 98114 | TAMPA CIRCULAR PARA ESGOTO E DRENAGEM, EM FERRO FUNDIDO, DIÂMETRO INTERNO = 0,6 M. AF_05/2018 | UN | 691.53 | 881.42 | 22 | 19391.24
5.1.28 | 97956 | CAIXA PARA BOCA DE LOBO SIMPLES RETANGULAR, EM ALVENARIA COM BLOCOS DE CONCRETO, DIMENSÕES INTERNAS: 0,6X1X1,2 M. AF_12/2020 | UN | 1574.42 | 2006.76 | 24 | 48162.24
5.17 | 2003385 | ENTRADA D´ÁGUA | UN | 69.23 | 88.24 |  | 0
5.18 | 2003405 | DESCIDA D’ÁGUA DE ATERROS EM DEGRAUS | M | 237.06 | 302.16 |  | 0
5.17 |  | LIMPEZA FINAL |  |  | 0 |  | 0
5.18 | 99814 | Limpeza de superfície com jato de alta pressão.AF_04/2019. | m² | 1.77 | 2.26 | 0 | 0
5.19 |  | PAVIMENTAÇÃO DAS MARGINAIS |  |  |  |  | 0
5.20 | 101125 | ESCAVACAO E CARGA MATERIAL 1A CATEGORIA, UTILIZANDO TRATOR DE ESTEIRAS DE 110 A 160HP COM LAMINA, PESO OPERACIONAL * 13T E PA CARREGADEIRA COM 170 HP. | M3 | 13.83 | 17.63 | 0 | 0
5.21 | 6079 | ARGILA, ARGILA VERMELHA OU ARGILA ARENOSA (RETIRADA NA JAZIDA, SEM TRANSPORTE) | M3 | 58.64 | 74.74 | 0 | 0
5.22 | 95877 | TRANSPORTE COM CAMINHÃO BASCULANTE DE 10 M3, EM VIA URBANA PAVIMENTADA , DMT ATÉ 30 KM (UNIDADE: M3XKM). AF_12/2016 | M3XKM | 1.88 | 2.4 | 0 | 0
5.23 | 93590 | TRANSPORTE COM CAMINHÃO BASCULANTE DE 18 M3, EM VIA URBANA PAVIMENTADA, DMT ACIMA DE 30KM (UNIDADE: M3XKM). AF_04/2016 | M3xKM | 0.92 | 1.17 | 0 | 0
5.24 | 101768 | EXECUÇÃO E COMPACTAÇÃO DE BASE E OU SUB BASE COM SOLO ESTABILIZADO GRANULOMETRICAMENTE - EXCLUSIVE ESCAVAÇÃO, CARGA E TRANSPORTE E SOLO. AF_09/2017 (SUB-BASE) | M3 | 41.77 | 53.24 | 0 | 0
5.25 | 101767 | EXECUÇÃO E COMPACTAÇÃO DE BASE E OU SUB BASE PARA PAVIMENTAÇÃO DE SOLOS ESTABILIZADOS GRANULOMETRICAMENTE COM MISTURA DE SOLOS EM PISTA - EXCLUSIVE SOLO, ESCAVAÇÃO, CARGA E TRANSPORTE. (BASE) | M3 | 25.67 | 32.72 | 0 | 0
5.26 | 4746 | PEDREGULHO OU PICARRA DE JAZIDA, AO NATURAL, PARA BASE DE PAVIMENTACAO (RETIRADO NA JAZIDA, SEM TRANSPORTE) | M3 | 132.69 | 169.13 | 0 | 0
5.27 | 95877 | TRANSPORTE COM CAMINHÃO BASCULANTE DE 10 M3, EM VIA URBANA PAVIMENTADA , DMT ATÉ 30 KM (UNIDADE: M3XKM). AF_12/2016 | M3XKM | 1.88 | 2.4 | 0 | 0
5.28 | 93590 | TRANSPORTE COM CAMINHÃO BASCULANTE DE 18 M3, EM VIA URBANA PAVIMENTADA, DMT ACIMA DE 30KM (UNIDADE: M3XKM). AF_04/2016 | M3xKM | 0.92 | 1.17 | 0 | 0
5.29 | Composição 7 | EXECUÇÃO DE IMPRIMAÇÃO COM ASFALTO DILUÍDO CM-30. AF_09/2017 | M2 | 15.46 | 19.71 | 0 | 0
5.30 | Composição 8 | EXECUÇÃO DE PINTURA DE LIGAÇÃO COM EMULSÃO ASFÁLTICA RR-2C. AF_11/2019 | M2 | 7.66 | 9.76 | 0 | 0
5.31 | 95995 | CONSTRUÇÃO DE PAVIMENTO COM APLICAÇÃO DE CONCRETO BETUMINOSO USINADO A QUENTE (CBUQ), CAMADA DE ROLAMENTO, COM ESPESSURA DE 3,0 CM - EXCLUSIVE TRANSPORTE. AF_03/2017 | M3 | 2617.99 | 3336.89 | 0 | 0
5.32 | 95875 | TRANSPORTE COM CAMINHÃO BASCULANTE DE 10M³, EM VIA URBANA PAVIMENTADA, DMT ATÉ 30 KM(UNIDADE: M3XKM). AF_07/2020 | M3XKM | 2.33 | 2.97 | 0 | 0
7.0 |  | SERVIÇOS DIVERSOS |  |  |  |  | 87059.1
7.1 | 98504 | PLANTIO DE GRAMA EM PLACAS. AF_05/2018 | M2 | 13.11 | 16.71 | 5210 | 87059.1
7.2 | CPU | DEMOLIÇÃO DE EDIFICAÇÕES (MEDIDO POR M² DE ÁREA CONSTRUÍDA) | M² | 110.73 | 141.14 |  | 0
7.3 | 100981 | CARGA, MANOBRA E DESCARGA DE ENTULHO EM CAMINHÃO BASCULANTE 6 M³ - CARGA COM ESCAVADEIRA HIDRÁULICA (CAÇAMBA DE 0,80 M³ / 111 HP) E DESCARGA LIVRE (UNIDADE: M3). AF_07/2020 | M³ | 8.56 | 10.91 | 0 | 0
| 97914 | Transporte com caminhão basculante de 6 m3, DMT até 30 km | m³ x km | 2.69 | 3.43 | 0 | 0
CUSTO TOTAL (S/BDI) | [6 empty] | 6634840.26
TOTAL (C/BDI) | [6 empty] | 8454474.85
Note on B27: [Comentário encadeado] Sua versão do Excel permite que você leia este comentário encadeado, no entanto, as edições serão removidas se o arquivo for aberto em uma versão mais recente do Excel. Saiba mais: https://go.microsoft.com/fwlink/?linkid=870924 Comentário: SICRO/DNIT
Note on E104: [Comentário encadeado] Sua versão do Excel permite que você leia este comentário encadeado, no entanto, as edições serão removidas se o arquivo for aberto em uma versão mais recente do Excel. Saiba mais: https://go.microsoft.com/fwlink/?linkid=870924 Comentário: Preço ANP out/21 Mato Grosso

## CRONOGRAMA
PREFEITURA MUNICIPAL DE ANANINDEUA
SECRETARIA MUNICIPAL DE SANEAMENTO E INFRAESTRUTURA
DEPARTAMENTO DE OBRAS
OBRA: | EXECUÇÃO DOS SERVIÇOS DE INFRAESTRUTURA E PREVENÇÃO DE INUNDAÇÕES - NO MUNICÍPIO DE ANANINDEUA - PA.
CRONOGRAMA FÍSICO-FINANCEIRO
ITEM | DISCRIMINAÇÃO DOS SERVIÇOS | PESO % | VALOR BDI INCLUSO (R$) | MESES
| DISCRIMINAÇÃO DOS SERVIÇOS | % |  | 1 |  | 2 |  | 3 |  | 4 |  | 5 |  | 6 |  | 7 |  | 8 |  | 9 |  | 10 |  | 11 |  | 12
|  |  |  | % | R$ | % | R$ | % | R$ | % | R$ | % | R$ | % | R$ | % | R$ | % | R$ | % | R$ | % | R$ | % | R$ | % | R$
1 | SERVIÇOS PRELIMINARES | 0.12% | 47898.73 | 10% | 4789.87 | 10% | 4789.87 | 8% | 3831.9 | 8% | 3831.9 | 8% | 3831.9 | 8% | 3831.9 | 8% | 3831.9 | 8% | 3831.9 | 8% | 3831.9 | 8% | 3831.9 | 8% | 3831.9 | 8% | 3831.89 | 100% | 47898.73 | 0
0%
2 | DEMOLIÇÕES E RETIRADAS | 0.63% | 258081.89 | 10% | 25808.19 | 10% | 25808.19 | 10% | 25808.19 | 10% | 25808.19 | 10% | 25808.19 | 10% | 25808.19 | 10% | 25808.19 | 10% | 25808.19 | 10% | 25808.19 | 10% | 25808.18 |  |  |  |  | 100% | 258081.89 | 0
0%
3 | SERVIÇOS DE DRENAGEM SUPERFICIAL | 5.47% | 2257587.92 | 10% | 225758.79 | 10% | 225758.79 | 10% | 225758.79 | 10% | 225758.79 | 10% | 225758.79 | 10% | 225758.79 | 10% | 225758.79 | 10% | 225758.79 | 10% | 225758.8 | 10% | 225758.8 |  |  |  | 0 | 100% | 2257587.92 | 0
0%
4 | SERVIÇOS DE DRENAGEM PROFUNDA | 13.38% | 5518686.4 | 30% | 1655605.92 | 30% | 1655605.92 | 20% | 1103737.28 | 20% | 1103737.28 | [16 empty] | 100% | 5518686.4 | 0
[28 empty] | 0% |  | 0
5 | SERVIÇOS DE TERRAPLENAGEM | 7.23% | 2983969.91 | 10% | 298396.99 | 10% | 298396.99 | 10% | 298396.99 | 10% | 298396.99 | 10% | 298396.99 | 10% | 298396.99 | 10% | 298396.99 | 10% | 298396.99 | 10% | 298396.99 | 10% | 298397 |  |  |  |  | 100% | 2983969.91 | 0
0%
6 | SERVIÇOS DE CAIXA PRIMÁRIA | 11.31% | 4664875.08 | 10% | 466487.51 | 10% | 466487.51 | 10% | 466487.51 | 10% | 466487.51 | 10% | 466487.51 | 10% | 466487.51 | 10% | 466487.51 | 10% | 466487.51 | 10% | 466487.5 | 10% | 466487.5 |  |  |  |  | 100% | 4664875.08 | 0
0%
7 | SERVIÇOS DE REVESTIMENTO | 38.84% | 16024094.12 |  | 0 |  | 0 | 10% | 1602409.41 | 10% | 1602409.41 | 10% | 1602409.41 | 10% | 1602409.41 | 10% | 1602409.41 | 10% | 1602409.41 | 10% | 1602409.41 | 10% | 1602409.41 | 10% | 1602409.42 | 10% | 1602409.42 | 100% | 16024094.12 | 0
0%
8 | LIMPEZA FINAL | 0.42% | 173126.85 |  | 0 |  | 0 | 10% | 17312.69 | 10% | 17312.69 | 10% | 17312.69 | 10% | 17312.69 | 10% | 17312.69 | 10% | 17312.68 | 10% | 17312.68 | 10% | 17312.68 | 10% | 17312.68 | 10% | 17312.68 | 100% | 173126.85 | 0
0%
9 | OBRAS DE ARTES ESPECIAIS | 2.11% | 872000.79 |  | 0 |  | 0 |  |  |  |  | 25% | 218000.2 | 25% | 218000.2 | 25% | 218000.2 | 25% | 218000.19 | [8 empty] | 100% | 872000.79 | 0
0%
10 | PREVENÇÃO DE INUNDAÇÕES | 20.49% | 8454474.85 | 10% | 845447.49 | 10% | 845447.49 | 10% | 845447.49 | 10% | 845447.49 | 10% | 845447.49 | 10% | 845447.48 | 10% | 845447.48 | 10% | 845447.48 | 10% | 845447.48 | 10% | 845447.48 |  |  |  |  | 100% | 8454474.85 | 0
0%
TOTAL | SIMPLES | 100% | 41254796.54 | 8.54% | 3522294.76 | 8.54% | 3522294.76 | 11.12% | 4589190.25 | 11.12% | 4589190.25 | 8.98% | 3703453.17 | 8.98% | 3703453.16 | 8.98% | 3703453.16 | 8.98% | 3703453.14 | 8.45% | 3485452.95 | 8.45% | 3485452.95 | 3.94% | 1623554 | 3.94% | 1623553.99
| ACUMULADO | 100% | 528609.19 | 8.54% | 3522294.76 | 17.08% | 7044589.52 | 28.2% | 11633779.77 | 39.32% | 16222970.02 | 48.3% | 19926423.19 | 57.28% | 23629876.35 | 66.25% | 27333329.51 | 75.23% | 31036782.65 | 83.68% | 34522235.6 | 92.13% | 38007688.55 | 96.06% | 39631242.55 | 100% | 41254796.54 | 41254796.54 | 0 | 0
| OBSERVAÇÃO: | AJUSTAR QUANTIDADE DE MESES CONFORME NECESSIDADE/DEMANDA DA OBRA

## LS
PREFEITURA MUNICIPAL DE ANANINDEUA
SECRETARIA MUNICIPAL DE SANEAMENTO E INFRAESTRUTURA
DEPARTAMENTO DE OBRAS
OBJETO: | EXECUÇÃO DOS SERVIÇOS DE INFRAESTRUTURA E PREVENÇÃO DE INUNDAÇÕES - NO MUNICÍPIO DE ANANINDEUA - PA.
COMPOSIÇÃO DE ENCARGOS SOCIAIS
ENCARGOS SOCIAIS SOBRE A MÃO DE OBRA
CÓDIGO | DESCRIÇÃO | COM DESONERAÇÃO |  | SEM DESONERAÇÃO
|  | HORISTA | MENSALISTA | HORISTA | MENSALISTA
|  | % | % | % | %
GRUPO A
A1 | INSS | 0 | 0 | 20 | 20
A2 | SESI | 1.5 | 1.5 | 1.5 | 1.5
A3 | SENAI | 1 | 1 | 1 | 1
A4 | INCEA | 0.2 | 0.2 | 0.2 | 0.2
A5 | SEBRAE | 0.6 | 0.6 | 0.6 | 0.6
A6 | Salário Educação | 2.5 | 2.5 | 2.5 | 2.5
A7 | Seguro Contra Acidentes de Trabalho | 3 | 3 | 3 | 3
A8 | FGTS | 8 | 8 | 8 | 8
A9 | SECONCI | 0 | 0 | 0 | 0
A | Total dos Encargos Sociais Básicos | 16.8 | 16.8 | 36.8 | 36.8
GRUPO B
B1 | Repouso Semanal Remunerado | 18.13 | 0 | 18.13 | 0
B2 | Feriados | 4.16 | 0 | 4.16 | 0
B3 | Auxílio - Enfremidade | 0.89 | 0.66 | 0.89 | 0.66
B4 | 13º Salário | 11.23 | 8.33 | 11.23 | 8.33
B5 | Liçença Paternidade | 0.07 | 0.05 | 0.07 | 0.05
B6 | Faltas Justificadas | 0.75 | 0.56 | 0.75 | 0.56
B7 | Dias de Chuva | 2.75 | 0 | 2.75 | 0
B8 | Auxílio - Acidente de Trabalho | 0.11 | 0.08 | 0.11 | 0.08
B9 | Férias Gozadas | 13.17 | 9.77 | 13.17 | 9.77
B10 | Salário Maternidade | 0.04 | 0.03 | 0.04 | 0.03
B | Total dos Encargos Sociais que recebem incidências de A | 51.3 | 19.48 | 51.3 | 19.48
GRUPO C
C1 | Aviso Prévio Indenizado | 5.82 | 4.32 | 5.82 | 4.32
C2 | Aviso Prévio Trabalho | 0.14 | 0.1 | 0.14 | 0.1
C3 | Férias Indenizadas | 1.82 | 1.35 | 1.82 | 1.35
C4 | Depósito Rescisão sem Justa Causa | 2.89 | 2.14 | 2.89 | 2.14
C5 | Indenização Adicional | 0.49 | 0.36 | 0.49 | 0.36
C | Total dos Encargos Sociais que não recebem incidências de A | 11.16 | 8.27 | 11.16 | 8.27
GRUPO D
D1 | Reincidência de Grupo A | 8.62 | 3.27 | 18.88 | 7.17
D2 | Reincidência de Grupo A sobre Aviso Prévio Trabalho e Reincidência do FGTS sobre Aviso Prévio Indenizado | 0.49 | 0.36 | 0.52 | 0.38
D | Total de Reincidência de um Grupo sobre o outro | 9.11 | 3.63 | 19.4 | 7.55
*GRUPO E
E1
E | Total dos Encargos Sociais Complementares | 0 | 0 | 0 | 0
TOTAL (A+B+C+D) |  | 88.37 | 48.18 | 118.66 | 72.1
OBS: Vigência a partir de 12/2022
Fonte: Informação Dias de Chuva - INMET

## BDI
PREFEITURA MUNICIPAL DE ANANINDEUA
SECRETARIA MUNICIAL DE SANEAMENTO E INFRAESTRUTURA
DEPARTAMENTO DE OBRAS
OBJETO: | EXECUÇÃO DOS SERVIÇOS DE INFRAESTRUTURA E PREVENÇÃO DE INUNDAÇÕES - NO MUNICÍPIO DE ANANINDEUA - PA.
COMPOSIÇÃO DE TAXA DE BDI
PORCENTAGEM (%) ADOTADA PELA MÉDIA DOS QUARTIS
1 | ADMINISTRAÇÃO CENTRAL DA OBRA - AC |  |  |  | 4.01
2 | DESPESAS FINANCEIRAS - DF |  |  |  | 1.11
Subtotal |  |  |  |  | 5.12
VARIÁVEIS ACRESCIDAS DE ACORDO COM DIÁRIO OFICIAL DA UNIÃO DO DIA 20 DE SETEMBRO DE 2011
3 | RISCO - R |  |  |  | 0.56
4 | SEGURO - S + GARANTIA - G |  |  |  | 0.4
Subtotal |  |  |  |  | 0.96
DISCRIMINAÇÃO DOS CUSTOS INDIRETOS |  |  |  |  | PORCENTAGEM (%) ADOTADA
5 | CUSTOS TRIBUTÁRIOS
5.1 | TRIBUTOS FEDERAIS - TF * |  |  |  | 8.15
5.2 | TRIBUTOS MUNICIPAIS - TM ** |  |  |  | 2.5
Subtotal |  |  |  |  | 10.65
6 | LUCRO - L |  |  |  | 7.3
DEMONSTRAÇÃO DOS TRIBUTOS FEDERAIS
* TF | TRIBUTOS FEDERAIS |  |  |  | 8.15
PIS | PROGRAMAÇÃO DE INTEGRAÇÃO SOCIAL |  |  |  | 0.65
CONFINS | FINANC. DA SEGURIDADE SOCIAL |  |  |  | 3
CPRB | Variável de Desoneração de 4,5% |  |  |  | 4.5
DEMONSTRAÇÃO DOS TRIBUTOS MUNICIPAL
** TM | TRIBUTO MUNICIPAL |  |  |  | 2.5
ISS | PROGRAMAÇÃO DE INTEGRAÇÃO SOCIAL |  |  |  | 2.5
DEMONSTRAÇÕES DAS VARIÁVEIS DA FÓRMULAS ADOTADA PELO TCU
AC = |  | 4.01%
S+G = |  | 0.4% | (A) | (1+AC+S+R+G)= | 105% | 113.9%
R = |  | 0.56% | (B) | (1+DF)= | 101.1% | 92.85%
(1+AC+S+R+G)= |  | 105% | (C) | (1+L)= | 107.3% | 122.6%
DF= |  | 1.11%
(1+DF)= |  | 101.1% |  | I - (CPRB/100) | 6.15%
L= |  | 7.3%
(1+L)= |  | 107.3% | (D) | (1 - I)= | 93.85%
I= |  | 10.65%
(1-I)= |  | 89.35% |  |  |  | 113.9% | 89.35%
[6 empty] | 127.5% | 27.46%
21.35%
BDI= |  | 27.46% |  |  | < 24,23% (OK)
Verificações: com a retirada de 4,5% de CPRB. O valor terá que ser menor que 24,23%
((1 +𝐴𝐶 +𝑆 +𝑅 +𝐺)×(1 +𝐷𝐹)×(1+𝐿))/(1 −𝐼) −1
(𝐴×𝐵×𝐶)/(𝐷−1)

## Composição1a
PREFEITURA MUNICIPAL DE ANANINDEUA
EXECUÇÃO DOS SERVIÇOS DE INFRAESTRUTURA E PREVENÇÃO DE INUNDAÇÕES - NO MUNICÍPIO DE ANANINDEUA - PA.
CPU
EDITAL:
PROC. Nº: |  |  |  | DATA:
PLANILHAS DE COMPOSIÇÕES DE PREÇOS UNITÁRIOS
ITEM | ADMINISTRAÇÃO LOCAL DA OBRA | Encargos sociais: | 87,48%(H) / 47,94%(M) | DATA BASE: | 2022-12-01
Composição 1a |  |  |  | UNIDADE: | MÊS
Códigos | DESCRIÇÃO | UNIDADE | COEFICIENTE | PREÇO UNITÁRIO | PREÇO TOTAL
MATERIAIS
0
0
0
0
0
0
TOTAL |  |  |  |  | 0
MÃO DE OBRA
90779 | Engenheiro Civil De Obra Senior | H | 80 | 153.71 | 12296.8
88255 | Auxiliar Tecnico De Engenharia | H | 220 | 35.99 | 7917.8
90780 | Mestre De Obras | H | 220 | 31.34 | 6894.8
88326 | Vigia Noturno | H | 1100 | 23.39 | 25729
90772 | Auxiliar Escritório | H | 220 | 17.65 | 3883
90766 | Almoxarife | H | 220 | 20.04 | 4408.8
|  |  |  | TOTAL | 61130.2
EQUIPAMENTO
0
0
|  |  |  | TOTAL | 0
SERVIÇOS
14250 | Tarifa De Energia Eletrica Comercial, Baixa Tensao, Relativa Ao Consumo De Ate 100 Kwh, Incluindo Icms, Pis/Pasep E Cofins | KW/H | 2500 | 1.11 | 2775
44480 | Tarifa "A" Entre 0 E 20M3 Fornecimento D'Agua | M3 | 48.43 | 21 | 1017.03
0
|  |  |  | TOTAL | 3792.03
TOTAL DA COMPOSIÇÃO SEM BDI |  |  |  |  | 64922.23
BDI |  |  |  | 27.46% | 17827.64
TOTAL DA COMPOSIÇÃO COM BDI |  |  |  |  | 82749.87

## Composição2
PREFEITURA MUNICIPAL DE ANANINDEUA
EXECUÇÃO DOS SERVIÇOS DE INFRAESTRUTURA E PREVENÇÃO DE INUNDAÇÕES - NO MUNICÍPIO DE ANANINDEUA - PA.
CPU
EDITAL:
PROC. Nº: |  |  |  | DATA:
PLANILHAS DE COMPOSIÇÕES DE PREÇOS UNITÁRIOS
ITEM | Locação topográfica | Encargos sociais: | 87,48%(H) / 47,94%(M) | DATA BASE: | 2022-12-01
Composição 2 |  |  |  | UNIDADE: | m²
Códigos | DESCRIÇÃO | UNIDADE | COEFICIENTE | PREÇO UNITÁRIO | PREÇO TOTAL
MATERIAIS
6204 / 43614 | SARRAFO DE MADEIRA NAO APARELHADA *2,5 X 15* CM, MACARANDUBA, ANGELIM OU EQUIVALENTE DA REGIAO | M | 0.014862 | 13.93 | 0.21 | OK
0
0
0
0
0
TOTAL |  |  |  |  | 0.21
MÃO DE OBRA
88253 | AUXILIAR DE TOPÓGRAFO COM ENCARGOS COMPLEMENTARES | H | 0.012874 | 14.22 | 0.18 | OK
88288 | NIVELADOR COM ENCARGOS COMPLEMENTARES | H | 0.012874 | 17.63 | 0.23 | OK
88316 | SERVENTE COM ENCARGOS COMPLEMENTARES | H | 0.038623 | 19.22 | 0.74 | OK
88597 | DESENHISTA DETALHISTA COM ENCARGOS COMPLEMENTARES | H | 0.010299 | 27.74 | 0.29 | OK
|  |  |  | TOTAL | 1.44
EQUIPAMENTO
92145 | CAMINHONETE CABINE SIMPLES COM MOTOR 1.6 FLEX, CÂMBIO MANUAL, POTÊNCIA 101/104 CV, 2 PORTAS - CHP DIURNO. AF_11/2015 | CHP | 0.0051497 | 71.17 | 0.37 | OK
|  |  |  | TOTAL | 0.37
SERVIÇOS
|  |  |  | TOTAL | 0
TOTAL DA COMPOSIÇÃO SEM BDI |  |  |  |  | 2.02 | FALSE
BDI |  |  |  | 27.46% | 0.55
TOTAL DA COMPOSIÇÃO COM BDI |  |  |  |  | 2.57

## Composição3a
PREFEITURA MUNICIPAL DE ANANINDEUA
EXECUÇÃO DOS SERVIÇOS DE INFRAESTRUTURA E PREVENÇÃO DE INUNDAÇÕES - NO MUNICÍPIO DE ANANINDEUA - PA.
CPU
EDITAL:
PROC. Nº: | [6 empty] | DATA:
PLANILHAS DE COMPOSIÇÕES DE PREÇOS UNITÁRIOS
ITEM | MOBILIZAÇÃO DE EQUIPAMENTOS |  |  |  | Encargos sociais: | 87,48%(H) / 47,94%(M) | DATA BASE: | 2022-12-01
Composição 3a | [6 empty] | UNIDADE: | UND
Códigos | DESCRIÇÃO |  |  |  | UNIDADE | COEFICIENTE | PREÇO UNITÁRIO | PREÇO TOTAL
MATERIAIS
0
0
0
0
0
0
TOTAL | [7 empty] | 0
MÃO DE OBRA
0
0
0
0
0
0
[7 empty] | TOTAL | 0
EQUIPAMENTO
SINAPI | EQUIPAMENTOS/TRANSPORTES (ATÉ 50KM) | DMT | QUANT. | K | FU | V | CUSTO | CUSTO TOTAL
88907 | TRANSPORTE EQUIPAMENTO (ESCAVADEIRA - 22 T 5X) | 50 | 4 | 2 | 1 | 60 | 255.51 | 1703.4
7049 | TRANSPORTE EQUIPAMENTO (ROLO PD - 15 T 2X) | 50 | 2 | 2 | 0.5 | 60 | 220.8 | 368
5932 | TRANSPORTE EQUIPAMENTO (PATROL - 13 T 1X) | 50 | 1 | 2 | 1 | 60 | 276.03 | 460.05
89257 | TRANSPORTE EQUIPAMENTO (VIBRO - 12 T 1X) | 100 |  | 2 | 0.5 | 60 | 338.14 | 0
5678 | TRANSPORTE EQUIPAMENTO (RETROESCAVADEIRA - 58KW 2X) | 50 | 2 | 2 | 1 | 60 | 149.33 | 497.77
5867 | TRANSPORTE EQUIPAMENTO (ROLO TANDEM - 15 T 2X) | 50 | 0 | 2 | 0.5 | 60 | 160.44 | 0
6879 | TRANSPORTE EQUIPAMENTO (ROLO PNEUS - 26 T 2X) | 50 | 0 | 2 | 0.5 | 60 | 210.22 | 0
89035 | TRANSPORTE EQUIPAMENTO (TRATOR PNEUS C/ VASSOURA MECÂNICA - 5 T 2X) | 50 |  | 2 | 0.5 | 60 | 122.2 | 0
93433 | TRANSPORTE EQUIPAMENTO (USINA DE ASFALTO À QUENTE)* | 150 |  | 2 | 3 | 40 | 2512.7 | 0
7030 | TRANSPORTE EQUIPAMENTO (TANQUE DE ESTOCAGEM DE ASFALTO - 34T 1X)* | 150 |  | 2 | 1 | 50 | 264.45 | 0
73417 | TRANSPORTE EQUIPAMENTO (GRUPO GERADOR 340 KVA PARA USINA 1X) | 188.5556 |  | 1 | 0.5 | 60 | 186.79 | 0
83362 | ESPARGIDOR DE ASFALTO PRESSURIZADO, TANQUE 6 M3 COM ISOLAÇÃO TÉRMICA, AQUECIDO COM 2 MAÇARICOS, COM BARRA ESPARGIDORA 3,60 M, MONTADO SOBRE CAMINHÃO TOCO, PBT 14.300 KG, POTÊNCIA 185 CV - CHP DIURNO. AF_08/2015 | 100 |  | 2 | 1 | 60 | 267.38 | 0
5928 | CAMINHÃO CARROCERIA COM GUINDAUTO | 100 | 4 | 2 | 1 | 60 | 267.92 | 3572.27
91386 | CAMINHÃO BASCULANTE 10 M3, TRUCADO CABINE SIMPLES, PESO BRUTO TOTAL 23 (35 CAMINHÕES) | 150 | 30 | 2 | 1 | 60 | 260.03 | 39004.5
[7 empty] | TOTAL | 45605.99
SERVIÇOS
0
0
0
[7 empty] | TOTAL | 0
TOTAL DA COMPOSIÇÃO SEM BDI | [7 empty] | 45605.99
BDI | [6 empty] | 27.46% | 12523.4
TOTAL DA COMPOSIÇÃO COM BDI | [7 empty] | 58129.39

## Composição5
PREFEITURA MUNICIPAL DE ANANINDEUA
EXECUÇÃO DOS SERVIÇOS DE INFRAESTRUTURA E PREVENÇÃO DE INUNDAÇÕES - NO MUNICÍPIO DE ANANINDEUA - PA.
CPU
EDITAL:
PROC. Nº: |  |  |  | DATA:
PLANILHAS DE COMPOSIÇÕES DE PREÇOS UNITÁRIOS
ITEM | Remoção de solo mole | Encargos sociais: | 87,48%(H) / 47,94%(M) | DATA BASE: | 2022-12-01
Composição 5 |  |  |  | UNIDADE: | M³
Códigos | DESCRIÇÃO | UNIDADE | COEFICIENTE | PREÇO UNITÁRIO | PREÇO TOTAL
MATERIAIS
0
0
0
0
0
0
TOTAL |  |  |  |  | 0
MÃO DE OBRA
88316 | SERVENTE COM ENCARGOS COMPLEMENTARES | H | 0.032083 | 19.22 | 0.62 | OK
0
0
0
|  |  |  | TOTAL | 0.62
EQUIPAMENTO
88907 | ESCAVADEIRA HIDRÁULICA SOBRE ESTEIRAS, CAÇAMBA 1,20 M3, PESO OPERACIONAL 21,0 T, POTÊNCIA LÍQUIDA 110 HP - CHP DIURNO. AF_10/2014 | CHP | 0.032083 | 255.51 | 8.2 | OK
5944 | PÁ CARREGADEIRA SOBRE RODAS, POTÊNCIA 197 HP | CHP | 0.010694 | 254.62 | 2.72 | OK
5851 | TRATOR DE ESTEIRAS, POTÊNCIA 150 HP | CHP | 0.010694 | 239.82 | 2.56 | OK
5811 | CAMINHÃO BASCULANTE 6 M3 | CHP | 0.032083 | 197.13 | 6.32 | OK
|  |  |  | TOTAL | 19.8
SERVIÇOS
0
0
0
|  |  |  | TOTAL | 0
TOTAL DA COMPOSIÇÃO SEM BDI |  |  |  |  | 20.42 | FALSE
BDI |  |  |  | 27.46% | 5.61
TOTAL DA COMPOSIÇÃO COM BDI |  |  |  |  | 26.03

## Composição6
PREFEITURA MUNICIPAL DE ANANINDEUA
EXECUÇÃO DOS SERVIÇOS DE INFRAESTRUTURA E PREVENÇÃO DE INUNDAÇÕES - NO MUNICÍPIO DE ANANINDEUA - PA.
CPU
EDITAL:
PROC. Nº: |  |  |  | DATA:
PLANILHAS DE COMPOSIÇÕES DE PREÇOS UNITÁRIOS
ITEM | Caminho de serviço | Encargos sociais: | 87,48%(H) / 47,94%(M) | DATA BASE: | 2022-12-01
Composição 6 |  |  |  | UNIDADE: | M³
Códigos | DESCRIÇÃO | UNIDADE | COEFICIENTE | PREÇO UNITÁRIO | PREÇO TOTAL
MATERIAIS
0
0
0
0
0
0
TOTAL |  |  |  |  | 0
MÃO DE OBRA
0
0
0
0
|  |  |  | TOTAL | 0
EQUIPAMENTO
0
0
|  |  |  | TOTAL | 0
SERVIÇOS
4746 | PEDREGULHO OU PICARRA DE JAZIDA, AO NATURAL, PARA BASE DE PAVIMENTACAO (RETIRADO NA JAZIDA, SEM TRANSPORTE) | m³ | 1 | 132.69 | 132.69 | OK
95877 | TRANSPORTE COM CAMINHÃO BASCULANTE DE 18 M3, EM VIA URBANA PAVIMENTADA , DMT ATÉ 30 KM (UNIDADE: M3XKM). AF_12/2016 | M3xKM | 39 | 1.8 | 70.2 | OK
93590 | TRANSPORTE COM CAMINHÃO BASCULANTE DE 18 M3, EM VIA URBANA PAVIMENTADA, DMT ACIMA DE 30KM (UNIDADE: M3XKM). AF_04/2016 | M3xKM | 195 | 0.94 | 183.3
96385 | EXECUÇÃO E COMPACTAÇÃO DE ATERRO COM SOLO PREDOMINANTEMENTE ARGILOSO - EXCLUSIVE ESCAVAÇÃO, CARGA E TRANSPORTE E SOLO. AF_09/2017 | m³ | 1 | 11.44 | 11.44 | OK
|  |  |  | TOTAL | 397.63
TOTAL DA COMPOSIÇÃO SEM BDI |  |  |  |  | 397.63 | TRUE
BDI |  |  |  |  | 0
TOTAL DA COMPOSIÇÃO COM BDI |  |  |  |  | 397.63

## Composição7
PREFEITURA MUNICIPAL DE ANANINDEUA
EXECUÇÃO DOS SERVIÇOS DE INFRAESTRUTURA E PREVENÇÃO DE INUNDAÇÕES - NO MUNICÍPIO DE ANANINDEUA - PA.
CPU
EDITAL:
PROC. Nº: |  |  |  | DATA:
PLANILHAS DE COMPOSIÇÕES DE PREÇOS UNITÁRIOS
ITEM | Dragagem | Encargos sociais: | 87,48%(H) / 47,94%(M) | DATA BASE: | 2022-12-01
Composição 7 |  |  |  | UNIDADE: | M³
Códigos | DESCRIÇÃO | UNIDADE | COEFICIENTE | PREÇO UNITÁRIO | PREÇO TOTAL
MATERIAIS
0
0
0
0
0
0
TOTAL |  |  |  |  | 0
MÃO DE OBRA
88316 | SERVENTE COM ENCARGOS COMPLEMENTARES | H | 0.06 | 19.22 | 1.15 | OK
0
0
0
|  |  |  | TOTAL | 1.15
EQUIPAMENTO | [5 empty] | OK
88907 | ESCAVADEIRA HIDRÁULICA SOBRE ESTEIRAS, CAÇAMBA 1,20 M3, PESO OPERACIONAL 21,0 T, POTÊNCIA LÍQUIDA 110 HP - CHP DIURNO. AF_10/2014 | CHP | 0.06 | 255.51 | 15.33 | OK
5944 | PÁ CARREGADEIRA SOBRE RODAS, POTÊNCIA 197 HP | CHP | 0.02 | 254.62 | 5.09 | OK
5851 | TRATOR DE ESTEIRAS, POTÊNCIA 150 HP | CHP | 0.02 | 239.82 | 4.8 | OK
5811 | CAMINHÃO BASCULANTE 6 M3 | CHP | 0.06 | 197.13 | 11.83 | OK
|  |  |  | TOTAL | 37.05
SERVIÇOS
0
0
0
|  |  |  | TOTAL | 0
TOTAL DA COMPOSIÇÃO SEM BDI |  |  |  |  | 38.2 | #REF!
BDI |  |  |  | 27.46% | 10.49
TOTAL DA COMPOSIÇÃO COM BDI |  |  |  |  | 48.69

## CPU'S
PREFEITURA MUNICIPAL DE ANANINDEUA
SECRETARIA MUNICIAL DE SANEAMENTO E INFRAESTRUTURA
DEPARTAMENTO DE OBRAS
COMPOSIÇÃO DE PREÇOS UNITÁRIOS
IV | SERVIÇO: Placa de obra em chapa de aço galvanizado |  |  |  | Unidade: | m2
SINAPI - AGO/23 | MÃO DE OBRA | UNIDADE | COEFIC. | CUSTO | CUSTO UNITÁRIO
88316 | SERVENTE | H | 2 | 19.22 | 38.44
88262 | CARPINTEIRO DE FORMAS COM ENCARGOS COMPLEMENTARES | H | 1 | 23.61 | 23.61
|  |  | ( A ) T O T A L |  | 62.05
SINAPI | MATERIAL/SERVIÇOS | UNIDADE | CONSUMO | CUSTO | CUSTO UNITÁRIO
94962 | CONCRETO MAGRO PARA LASTRO, TRAÇO 1:4,5:4,5 (CIMENTO/ AREIA MÉDIA/ BRITA 1) - PREPARO MECÂNICO COM BETONEIRA 400 L. | M3 | 0.01 | 510.32 | 5.1
103670 | LANÇAMENTO COM USO DE BALDES, ADENSAMENTO E ACABAMENTO DE CONCRETO ESTRUTURAS. | M3 | 0.01 | 260.85 | 2.6
4491 | PONTALETE *7,5 X 7,5* CM EM PINUS, MISTA OU EQUIVALENTE DA REGIAO - BRUTA | M | 4 | 10.87 | 43.48
4417 | SARRAFO NAO APARELHADO *2,5 X 7* CM, EM MACARANDUBA, ANGELIM OU EQUIVALENTE DA REGIAO - BRUTA | M | 1 | 6.53 | 6.53
5075 | PREGO DE ACO POLIDO COM CABECA 18 X 30 (2 3/4 X 10) | KG | 0.11 | 23.58 | 2.59
4813 | PLACA DE OBRA (PARA CONSTRUCAO CIVIL) EM CHAPA GALVANIZADA *N. 22*, ADESIVADA DE *2,0 X 1,125* M | M2 | 1 | 250 | 250
0
0
0
|  |  | ( B ) T O T A L |  | 310.3
SINAPI | EQUIPAMENTOS/TRANSPORTES (ATÉ 100KM) | UNIDADE | CONSUMO | CUSTO | CUSTO UNITÁRIO
0
0
0
0
0
0
0
0
0
0
|  |  | ( C ) T O T A L |  | 0
|  |  | CUSTO DIRETO TOTAL (A)+(B)+(C) |  |  | 372.35
|  |  | BDI |  | 27.46% | 102.25
C U S T O U N I T Á R I O T O T A L | [5 empty] | 474.6

## CPU I
PREFEITURA MUNICIPAL DE ANANINDEUA
SECRETARIA MUNICIPAL DE SANEAMENTO E INFRAESTRUTURA
DEPARTAMENTO DE OBRAS
OBJETO: | EXECUÇÃO DOS SERVIÇOS DE INFRAESTRUTURA E PREVENÇÃO DE INUNDAÇÕES - NO MUNICÍPIO DE ANANINDEUA - PA.
CPU | REF - SINAPI | Serviço: |  |  |  | Unidade:
I | 2023-08-01 | Administração da obra |  |  |  | und.
Item | Código | Discriminação | Unidade | Coeficiente | Preço Unitário | Custo Total
A - Mão-de-obra
1 | 90778 | Engenheiro civil de obra pleno com encargos complementares | H | 300 | 112.94 | 33882
2 | 90776 | Encarregado geral com encargos complementares | H | 1050 | 20.81 | 21850.5
A - Custo Total Mão-de-obra: | [5 empty] | 55732.5
B – Equipamentos
0
B - Custo Total de Equipamentos: | [5 empty] | 0
C – Materiais
0
C - Custo Total de Materiais: | [5 empty] | 0
Resumo da Composição do Custo Unitário
Item |  | Descrição | Totais
A |  | Mão de Obra | [transportar subtotal A] |  |  | 55732.5
B |  | Equipamentos | [transportar subtotal B] |  |  | 0
C |  | Materiais | [transportar subtotal C] |  |  | 0
D |  | A+B+C | Subtotal: |  |  | 55732.5
|  |  | BDI |  | 27.46% | 15304.14
Preço Global: | [5 empty] | 71036.64
DEMONSTRAÇÃO DE COEFICIENTE
Item | Referência |  | h/dia | dias/mês | meses | total
1 | Engenheiro Civil |  | 2 | 25 | 6 | 300
2 | Encarregado Geral |  | 7 | 25 | 6 | 1050
Note on F33: jeniffer nascimento: informação de acordo com o cronograma definido

## CPUII
PREFEITURA MUNICIPAL DE ANANINDEUA
SECRETARIA MUNICIPAL DE SANEAMENTO E INFRAESTRUTURA
DEPARTAMENTO DE OBRAS
OBJETO: | EXECUÇÃO DOS SERVIÇOS DE INFRAESTRUTURA E PREVENÇÃO DE INUNDAÇÕES - NO MUNICÍPIO DE ANANINDEUA - PA.
CPU | REF - SINAPI | Serviço: |  |  |  | Unidade:
II | 2023-08-01 | Locação de rede com auxílio de equipamento topográfico |  |  |  | und.
Item | Código | Discriminação | Unidade | Coeficiente | Preço Unitário | Custo Total
A - Mão-de-obra
1 | 90781 | Topógrafo com engargos complementares | H | 600 | 29.25 | 17550
2 | 88253 | Auxiliar de topográfo com engargos complementares | H | 600 | 14.22 | 8532
A - Custo Total Mão-de-obra: | [5 empty] | 26082
B – Equipamentos
0
B - Custo Total de Equipamentos: | [5 empty] | 0
C – Materiais
0
C - Custo Total de Materiais: | [5 empty] | 0
Resumo da Composição do Custo Unitário
Item |  | Descrição | Totais
A |  | Mão de Obra | [transportar subtotal A] |  |  | 26082
B |  | Equipamentos | [transportar subtotal B] |  |  | 0
C |  | Materiais | [transportar subtotal C] |  |  | 0
D |  | A+B+C | Subtotal: |  |  | 26082
|  |  | BDI |  | 27.46% | 7162.12
Preço Global: | [5 empty] | 33244.12
DEMONSTRAÇÃO DE COEFICIENTE
Item | Referência |  | h/dia | dias/mês | meses | total
1 | Topógrafo |  | 4 | 25 | 6 | 600
2 | Auxiliar de topográfo |  | 4 | 25 | 6 | 600
Note on F33: jeniffer nascimento: informação de acordo com o cronograma definido

## CPUIII
PREFEITURA MUNICIPAL DE ANANINDEUA
SECRETARIA MUNICIPAL DE SANEAMENTO E INFRAESTRUTURA
DEPARTAMENTO DE OBRAS
OBJETO: | EXECUÇÃO DOS SERVIÇOS DE INFRAESTRUTURA E PREVENÇÃO DE INUNDAÇÕES - NO MUNICÍPIO DE ANANINDEUA - PA.
CPU | REF - SINAPI | Serviço: |  |  |  | Unidade:
III | 100565 | Execução e compactação de base e ou sub base para pavimentação de solo arenoso (SOLO MELHORADO COM PEDREGULHO) - exclusive escavação, carga e transporte. |  |  |  | m³
Item | Código | Discriminação | Unidade | Coeficiente | Preço Unitário | Custo Total
A - Mão-de-obra
1 | 88316 | Servente com encargos complementares | H | 0.16 | 19.22 | 3.08
A - Custo Total Mão-de-obra: | [5 empty] | 3.08
B – Equipamentos
1 | 5684 | Rolo compactador vibratório de um cilindro aço liso, potência 80 hp, peso operacional máximo 8,1 t, impacto dinâmico 16,15 / 9,5 t, largura de trabalho 1,68 m - chp diurno. Af_06/2014 | CHP | 0.012 | 158.42 | 1.9
2 | 5685 | Rolo compactador vibratório de um cilindro aço liso, potência 80 hp, peso operacional máximo 8,1 t, impacto dinâmico 16,15 / 9,5 t, largura de trabalho 1,68 m - chi diurno. Af_06/2014 | CHI | 0.028 | 62.72 | 1.76
3 | 5901 | Caminhão pipa 10.000 l trucado, peso bruto total 23.000 kg, carga útil máxima 15.935 kg, distância entre eixos 4,8 m, potência 230 cv, inclusive tanque de aço para transporte de água - chp diurno. Af_06/2014 | CHP | 0.004 | 309.13 | 1.24
4 | 5903 | Caminhão pipa 10.000 l trucado, peso bruto total 23.000 kg, carga útil máxima 15.935 kg, distância entre eixos 4,8 m, potência 230 cv, inclusive tanque de aço para transporte de água - chi diurno. Af_06/2014 | CHI | 0.036 | 68.12 | 2.45
5 | 5921 | Grade de disco rebocável com 20 discos 24" x 6 mm com pneus para transporte - chp diurno. Af_06/2014 | CHP | 0.008 | 5.47 | 0.04
6 | 5923 | Grade de disco rebocável com 20 discos 24" x 6 mm com pneus para transporte - chi diurno. Af_06/2014 | CHI | 0.032 | 3.54 | 0.11
7 | 5932 | Motoniveladora potência básica líquida (primeira marcha) 125 hp, peso bruto 13032 kg, largura da lâmina de 3,7 m - chp diurno. Af_06/2014 | CHP | 0.008 | 276.03 | 2.21
8 | 5934 | Motoniveladora potência básica líquida (primeira marcha) 125 hp, peso bruto 13032 kg, largura da lâmina de 3,7 m - chi diurno. Af_06/2014 | CHI | 0.032 | 104 | 3.33
9 | 89035 | Trator de pneus, potência 85 cv, tração 4x4, peso com lastro de 4.675 kg - chp diurno. Af_06/2014 | CHP | 0.008 | 122.2 | 0.98
10 | 89036 | Trator de pneus, potência 85 cv, tração 4x4, peso com lastro de 4.675 kg - chi diurno. Af_06/2014 | CHI | 0.032 | 40.54 | 1.3
11 | 96463 | Rolo compactador de pneus, estatico, pressao variavel, potencia 110 hp, peso sem/com lastro 10,8/27 t, largura de rolagem 2,30 m - chp diurno. Af_06/2017 | CHP | 0.005 | 217.27 | 1.09
12 | 96464 | Rolo compactador de pneus, estatico, pressao variavel, potencia 110 hp, peso sem/com lastro 10,8/27 t, largura de rolagem 2,30 m - chi diurno. Af_06/2017 | CHI | 0.035 | 89.02 | 3.12
B - Custo Total de Equipamentos: | [5 empty] | 19.53
C – Materiais
1 | 4746 | Pedregulho ou picarra de jazida, ao natural, para base de pavimentacao | M³ | 1 | 139.67 | 139.67
C - Custo Total de Materiais: | [5 empty] | 139.67
Resumo da Composição do Custo Unitário
Item |  | Descrição | Totais
A |  | Mão de Obra | [transportar subtotal A] |  |  | 3.08
B |  | Equipamentos | [transportar subtotal B] |  |  | 19.53
C |  | Materiais | [transportar subtotal C] |  |  | 139.67
D |  | A+B+C | Subtotal: |  |  | 162.28
|  |  | BDI |  | 27.46% | 44.56
Preço Global: | [5 empty] | 206.84

## CPUIV
PREFEITURA MUNICIPAL DE ANANINDEUA
SECRETARIA MUNICIPAL DE SANEAMENTO E INFRAESTRUTURA
DEPARTAMENTO DE OBRAS
OBJETO: | EXECUÇÃO DOS SERVIÇOS DE INFRAESTRUTURA E PREVENÇÃO DE INUNDAÇÕES - NO MUNICÍPIO DE ANANINDEUA - PA.
CPU | REF - SINAPI | Serviço: |  |  |  | Unidade:
IV | 101768 | Execução e compactação de base e ou sub base para pavimentação de solo estabilizado granulometricamente sem mistura de solos - exclusive escavação, carga e transporte. AF_11/2019. |  |  |  | m³
Item | Código | Discriminação | Unidade | Coeficiente | Preço Unitário | Custo Total
A - Mão-de-obra
1 | 88316 | Servente com encargos complementares | H | 0.0575 | 19.22 | 1.11
A - Custo Total Mão-de-obra: | [5 empty] | 1.11
B – Equipamentos
1 | 5901 | Caminhão pipa 10.000 l trucado, peso bruto total 23.000 kg, carga útil máxima 15.935 kg, distância entre eixos 4,8 m, potência 230 cv, inclusive tanque de aço para transporte de água - chp diurno. Af_06/2014 | CHP | 0.0527 | 309.13 | 16.29
2 | 5903 | Caminhão pipa 10.000 l trucado, peso bruto total 23.000 kg, carga útil máxima 15.935 kg, distância entre eixos 4,8 m, potência 230 cv, inclusive tanque de aço para transporte de água - chi diurno. Af_06/2014 | CHI | 0.0168 | 68.12 | 1.14
3 | 5921 | Grade de disco rebocável com 20 discos 24" x 6 mm com pneus para transporte - chp diurno. Af_06/2014 | CHP | 0.0072 | 5.47 | 0.04
4 | 5923 | Grade de disco rebocável com 20 discos 24" x 6 mm com pneus para transporte - chi diurno. Af_06/2014 | CHI | 0.0503 | 3.54 | 0.18
5 | 5932 | Motoniveladora potência básica líquida (primeira marcha) 125 hp, peso bruto 13032 kg, largura da lâmina de 3,7 m - chp diurno. Af_06/2014 | CHP | 0.0059 | 276.03 | 1.63
6 | 5934 | Motoniveladora potência básica líquida (primeira marcha) 125 hp, peso bruto 13032 kg, largura da lâmina de 3,7 m - chi diurno. Af_06/2014 | CHI | 0.0516 | 104 | 5.37
7 | 73436 | Rolo compactador vibratório pé de carneiro para solos, potência 80 hp, peso operacional sem/com lastro 7,4 / 8,8 t, largura de trabalho 1,68 m - chp diurno. Af_02/2016 | CHP | 0.0407 | 161.63 | 6.58
8 | 89035 | Trator de pneus, potência 85 cv, tração 4x4, peso com lastro de 4.675 kg - chp diurno. Af_06/2014 | CHP | 0.0072 | 122.2 | 0.88
9 | 89036 | Trator de pneus, potência 85 cv, tração 4x4, peso com lastro de 4.675 kg - chi diurno. Af_06/2014 | CHI | 0.0503 | 40.54 | 2.04
10 | 93244 | Rolo compactador vibratório pé de carneiro para solos, potência 80 hp, peso operacional sem/com lastro 7,4 / 8,8 t, largura de trabalho 1,68 m - chi diurno. Af_02/2016 | CHI | 0.0058 | 64.37 | 0.37
11 | 96463 | Rolo compactador de pneus, estatico, pressao variavel, potencia 110 hp, peso sem/com lastro 10,8/27 t, largura de rolagem 2,30 m - chp diurno. Af_06/2017 | CHP | 0.0058 | 217.27 | 1.26
12 | 96464 | Rolo compactador de pneus, estatico, pressao variavel, potencia 110 hp, peso sem/com lastro 10,8/27 t, largura de rolagem 2,30 m - chi diurno. Af_06/2017 | CHI | 0.0517 | 89.02 | 4.6
B - Custo Total de Equipamentos: | [5 empty] | 40.38
C – Materiais
1 | 6079 | Aterro arenoso | M³ | 1 | 36.51 | 36.51
C - Custo Total de Materiais: | [5 empty] | 36.51
Resumo da Composição do Custo Unitário
Item |  | Descrição | Totais
A |  | Mão de Obra | [transportar subtotal A] |  |  | 1.11
B |  | Equipamentos | [transportar subtotal B] |  |  | 40.38
C |  | Materiais | [transportar subtotal C] |  |  | 36.51
D |  | A+B+C | Subtotal: |  |  | 78
|  |  | BDI |  | 27.46% | 21.42
Preço Global: | [5 empty] | 99.42

## CPU V
PREFEITURA MUNICIPAL DE ANANINDEUA
SECRETARIA MUNICIPAL DE SANEAMENTO E INFRAESTRUTURA
DEPARTAMENTO DE OBRAS
OBJETO: | EXECUÇÃO DOS SERVIÇOS DE INFRAESTRUTURA E PREVENÇÃO DE INUNDAÇÕES - NO MUNICÍPIO DE ANANINDEUA - PA.
CPU | REF - SINAPI | Serviço: |  |  |  | Unidade:
V | 96401 | Execução de Imprimação com asfálto diluído CM-30. AF_11/2019 |  |  |  | m²
Item | Código | Discriminação | Unidade | Coeficiente | Preço Unitário | Custo Total
A - Mão-de-obra
1 | 88316 | Servente com encargos complementares | H | 0.0058 | 19.22 | 0.11
A - Custo Total Mão-de-obra: | [5 empty] | 0.11
B – Equipamentos | [6 empty] | C | 5839 | VASSOURA MECÂNICA REBOCÁVEL COM ESCOVA CILÍNDRICA, LARGURA ÚTIL DE VARRIMENTO DE 2,44 M - CHP DIURNO. AF_06/2014 | CHP | 0.002 | 0.01 | 0.01
1 | 5839 | Vassoura mecânica rebocável com escova cilíndrica, largura útil de varrimento de 2,44 m - chp diurno. Af_06/2014 | CHP | 0,002 | 10.3 | 0.02 | C | 5841 | VASSOURA MECÂNICA REBOCÁVEL COM ESCOVA CILÍNDRICA, LARGURA ÚTIL DE VARRIMENTO DE 2,44 M - CHI DIURNO. AF_06/2014 | CHI | 0.004 | 0.01 | 0.01
2 | 5841 | Vassoura mecânica rebocável com escova cilíndrica, largura útil de varrimento de 2,44 m - chi diurno. Af_06/2014 | CHI | 0,004 | 5.18 | 0.02 | C | 83362 | ESPARGIDOR DE ASFALTO PRESSURIZADO, TANQUE 6 M3 COM ISOLAÇÃO TÉRMICA, AQUECIDO COM 2 MAÇARICOS, COM BARRA ESPARGIDORA 3,60 M, MONTADO SOBRE CAMINHÃO TOCO, PBT 14.300 KG, POTÊNCIA 185 CV - CHP DIURNO. AF_08/2015 | CHP | 0.001 | 0.21 | 0.2
3 | 83362 | Espargidor de asfalto pressurizado, tanque 6 m3 com isolação térmica, aquecido com 2 maçaricos, com barra espargidora 3,60 m, montado sobre caminhão toco, pbt 14.300 kg, potência 185 cv - chp diurno. Af_08/2015 | CHP | 0,001 | 267.38 | 0.27 | C | 88316 | SERVENTE COM ENCARGOS COMPLEMENTARES | H | 0.0058 | 0.09 | 0.08
4 | 89035 | Trator de pneus, potência 85 cv, tração 4x4, peso com lastro de 4.675 kg - chp diurno. Af_06/2014 | CHP | 0,0017 | 122.2 | 0.21 | C | 89035 | TRATOR DE PNEUS, POTÊNCIA 85 CV, TRAÇÃO 4X4, PESO COM LASTRO DE 4.675 KG - CHP DIURNO. AF_06/2014 | CHP | 0.0017 | 0.21 | 0.21
5 | 89036 | Trator de pneus, potência 85 cv, tração 4x4, peso com lastro de 4.675 kg - chi diurno. Af_06/2014 | CHI | 0,0041 | 40.54 | 0.17 | C | 89036 | TRATOR DE PNEUS, POTÊNCIA 85 CV, TRAÇÃO 4X4, PESO COM LASTRO DE 4.675 KG - CHI DIURNO. AF_06/2014 | CHI | 0.0041 | 0.12 | 0.11
6 | 91486 | Espargidor de asfalto pressurizado, tanque 6 m3 com isolação térmica, aquecido com 2 maçaricos, com barra espargidora 3,60 m, montado sobre caminhão toco, pbt 14.300 kg, potência 185 cv - chi diurno. Af_08/2015 | CHI | 0,0049 | 63.8 | 0.31 | C | 91486 | ESPARGIDOR DE ASFALTO PRESSURIZADO, TANQUE 6 M3 COM ISOLAÇÃO TÉRMICA, AQUECIDO COM 2 MAÇARICOS, COM BARRA ESPARGIDORA 3,60 M, MONTADO SOBRE CAMINHÃO TOCO, PBT 14.300 KG, POTÊNCIA 185 CV - CHI DIURNO. AF_08/2015 | CHI | 0.0049 | 0.19 | 0.18
B - Custo Total de Equipamentos: | [5 empty] | 1 | I | 41901 | ASFALTO DILUIDO DE PETROLEO CM-30 (COLETADO CAIXA NA ANP ACRESCIDO DE ICMS) | KG | 1.2 | 6
C – Materiais
1 | COTAÇÃO | EAI CM ECOIMPRIMA (ASFALTO DILUÍDO) | KG | 1.2 | 7.87 | 9.44
C - Custo Total de Materiais: | [5 empty] | 9.44
Resumo da Composição do Custo Unitário
Item |  | Descrição | Totais
A |  | Mão de Obra | [transportar subtotal A] |  |  | 0.11
B |  | Equipamentos | [transportar subtotal B] |  |  | 1
C |  | Materiais | [transportar subtotal C] |  |  | 9.44
D |  | A+B+C | Subtotal: |  |  | 10.55
|  |  | BDI |  | 27.46% | 2.9
Preço Global: | [5 empty] | 13.45
Eco- Imprima E.A.I
DATA |  | FONTE | QTDE. | UNID. | $ UNIT. | PREÇO POR KG
2023-01-18 |  | CBAA - ASFALTOS LTDA | 1 | T | 5300 | 5.3
2023-01-19 |  | EMAM ASFALTOS (Acará/PA) | 1 | T | 10500 | 10.5
2023-01-23 |  | WBL - NKN | 1 | T | 7810 | 7.81
CÁLCULO DA MÉDIA = | [5 empty] | 7.87

## CPU VI
PREFEITURA MUNICIPAL DE ANANINDEUA
SECRETARIA MUNICIPAL DE SANEAMENTO E INFRAESTRUTURA
DEPARTAMENTO DE OBRAS
OBJETO: | EXECUÇÃO DOS SERVIÇOS DE INFRAESTRUTURA E PREVENÇÃO DE INUNDAÇÕES - NO MUNICÍPIO DE ANANINDEUA - PA.
CPU | REF - SINAPI | Serviço: |  |  |  | Unidade:
VI | 96402 | Execução de pintura de ligação com emulsão asfáltica RR-2C. AF_11/2019 |  |  |  | m²
Item | Código | Discriminação | Unidade | Coeficiente | Preço Unitário | Custo Total
A - Mão-de-obra
1 | 88316 | Servente com encargos complementares | H | 0.0055 | 19.22 | 0.11
A - Custo Total Mão-de-obra: | [5 empty] | 0.11
B – Equipamentos
1 | 5839 | Vassoura mecânica rebocável com escova cilíndrica, largura útil de varrimento de 2,44 m - chp diurno. Af_06/2014 | CHP | 0.002 | 10.3 | 0.02
2 | 5841 | Vassoura mecânica rebocável com escova cilíndrica, largura útil de varrimento de 2,44 m - chi diurno. Af_06/2014 | CHI | 0.004 | 5.18 | 0.02
3 | 83362 | Espargidor de asfalto pressurizado, tanque 6 m3 com isolação térmica, aquecido com 2 maçaricos, com barra espargidora 3,60 m, montado sobre caminhão toco, pbt 14.300 kg, potência 185 cv - chp diurno. Af_08/2015 | CHP | 0.0004 | 267.38 | 0.11
4 | 89035 | Trator de pneus, potência 85 cv, tração 4x4, peso com lastro de 4.675 kg - chp diurno. Af_06/2014 | CHP | 0.0017 | 122.2 | 0.21
5 | 89036 | Trator de pneus, potência 85 cv, tração 4x4, peso com lastro de 4.675 kg - chi diurno. Af_06/2014 | CHI | 0.0038 | 40.54 | 0.15
6 | 91486 | Espargidor de asfalto pressurizado, tanque 6 m3 com isolação térmica, aquecido com 2 maçaricos, com barra espargidora 3,60 m, montado sobre caminhão toco, pbt 14.300 kg, potência 185 cv - chi diurno. Af_08/2015 | CHI | 0.0051 | 63.8 | 0.33
B - Custo Total de Equipamentos: | [5 empty] | 0.84
C – Materiais
1 | COTAÇÃO | Emulsao asfaltica cationica rr-2c para uso em pavimentacao asfaltica (coletado caixa na anp acrescido de icms) | KG | 0.45 | 5.53 | 2.49
C - Custo Total de Materiais: | [5 empty] | 2.49
Resumo da Composição do Custo Unitário
Item |  | Descrição | Totais
A |  | Mão de Obra | [transportar subtotal A] |  |  | 0.11
B |  | Equipamentos | [transportar subtotal B] |  |  | 0.84
C |  | Materiais | [transportar subtotal C] |  |  | 2.49
D |  | A+B+C | Subtotal: |  |  | 3.44
|  |  | BDI |  | 27.46% | 0.94
Preço Global: | [5 empty] | 4.38
Eco- Imprima E.A.I
DATA |  | FONTE | QTDE. | UNID. | $ UNIT. | PREÇO POR KG
2023-01-18 |  | CBAA - ASFALTOS LTDA | 1 | T | 5800 | 5.8
2023-01-19 |  | EMAM ASFALTOS (Acará/PA) | 1 | T | 5700 | 5.7
2023-01-23 |  | WBL - NKN | 1 | T | 5100 | 5.1
CÁLCULO DA MÉDIA = | [5 empty] | 5.53

## CPU-VII (hidden)
PREFEITURA MUNICIPAL DE ANANINDEUA
SECRETARIA MUNICIPAL DE SANEAMENTO E INFRAESTRUTURA
DEPARTAMENTO DE OBRAS
OBRA: | EXECUÇÃO DOS SERVIÇOS DE INFRAESTRUTURA E PREVENÇÃO DE INUNDAÇÕES - NO MUNICÍPIO DE ANANINDEUA - PA.
CPU - VI | SINAPI | Serviço: Reforço de bordo |  |  |  | Unidade:
| 2022-11-01 |  |  |  |  | M³
Item | Código | Descriminação | Unidade | Coeficiente | Preço Unitário | Custo
A - Mão-de-obra | [7 empty] | 1.28 | 203.37
1 | 90776 | ENCARREGADO GERAL COM ENCARGOS COMPLEMENTARES | h | 0,0059524 | 20.63 | 0.12 | 0.0134 | 1.28
2 | 88316 | SERVENTE COM ENCARGOS COMPLEMENTARES | h | 0,0178571 | 19.06 | 0.34 | 0.035 | 1.28
A - Custo Total Mão-de-obra: | [5 empty] | 0.46
B – Equipamentos
1 | 5903 | CAMINHÃO PIPA 10.000 L TRUCADO, PESO BRUTO TOTAL 23.000 KG, CARGA ÚTIL MÁXIMA 15.935 KG, DISTÂNCIA ENTRE EIXOS 4,8 M, POTÊNCIA 230 CV, INCLUSIVE TANQUE DE AÇO PARA TRANSPORTE DE ÁGUA - CHI DIURNO. AF_06/2014 | CHI | 0.078 | 55.24 | 4.31 | 0.035 | 1.28 | 38.92
2 | 5901 | CAMINHÃO PIPA 10.000 L TRUCADO, PESO BRUTO TOTAL 23.000 KG, CARGA ÚTIL MÁXIMA 15.935 KG, DISTÂNCIA ENTRE EIXOS 4,8 M, POTÊNCIA 230 CV, INCLUSIVE TANQUE DE AÇO PARA TRANSPORTE DE ÁGUA - CHP DIURNO. AF_06/2014 | CHP | 0.022 | 316.79 | 6.97 | 0.0134 | 1.28
3 | 5689 | GRADE DE DISCO CONTROLE REMOTO REBOCÁVEL, COM 24 DISCOS 24 X 6 MM COM PNEUS PARA TRANSPORTE - CHP DIURNO. AF_06/2014 | CHP | 0.1385 | 7.34 | 1.02 | 0.0134 | 1.28 | 7.675
4 | 5690 | GRADE DE DISCO CONTROLE REMOTO REBOCÁVEL, COM 24 DISCOS 24 X 6 MM COM PNEUS PARA TRANSPORTE - CHI DIURNO. AF_06/2014 | CHI | 0.1615 | 4.56 | 0.74 | 0.0134 | 1.28
5 | 5934 | MOTONIVELADORA POTÊNCIA BÁSICA LÍQUIDA (PRIMEIRA MARCHA) 125 HP, PESO BRUTO 13032 KG, LARGURA DA LÂMINA DE 3,7 M - CHI DIURNO. AF_06/2014 | CHI | 0.072 | 80.22 | 5.78 | 0.0464 | 1.28 | 71.015
6 | 5932 | MOTONIVELADORA POTÊNCIA BÁSICA LÍQUIDA (PRIMEIRA MARCHA) 125 HP, PESO BRUTO 13032 KG, LARGURA DA LÂMINA DE 3,7 M - CHP DIURNO. AF_06/2014 | CHP | 0.028 | 247.49 | 6.93 | 0.0949 | 1.28
7 | 6880 | ROLO COMPACTADOR DE PNEUS ESTÁTICO, PRESSÃO VARIÁVEL, POTÊNCIA 111 HP, PESO SEM/COM LASTRO 9,5 / 26 T, LARGURA DE TRABALHO 1,90 M - CHI DIURNO. AF_07/2014 | CHI | 0.072 | 77.74 | 5.6 | 0.0464 | 1.28 | 55.59
8 | 6879 | ROLO COMPACTADOR DE PNEUS ESTÁTICO, PRESSÃO VARIÁVEL, POTÊNCIA 111 HP, PESO SEM/COM LASTRO 9,5 / 26 T, LARGURA DE TRABALHO 1,90 M - CHP DIURNO. AF_07/2014 | CHP | 0.028 | 212.35 | 5.95 | 0.0805 | 1.28
9 | 96021 | TRATOR DE PNEUS COM POTÊNCIA DE 122 CV, TRAÇÃO 4X4, COM GRADE DE DISCOS ACOPLADA - CHI DIURNO. AF_02/2017 | CHI | 0.085 | 47.58 | 4.04 | 0.0607 | 1.28 | 39.945
10 | 96020 | TRATOR DE PNEUS COM POTÊNCIA DE 122 CV, TRAÇÃO 4X4, COM GRADE DE DISCOS ACOPLADA - CHP DIURNO. AF_02/2017 | CHP | 0.015 | 181.71 | 2.73 | 0.1071 | 1.28
11 | 7050 | ROLO COMPACTADOR PE DE CARNEIRO VIBRATORIO, POTENCIA 125 HP, PESO OPERACIONAL SEM/COM LASTRO 11,95 / 13,30 T, IMPACTO DINAMICO 38,5 / 22,5 T, LARGURA DE TRABALHO 2,15 M - CHI DIURNO. AF_06/2014 | CHI | 0.075 | 71.36 | 5.35 | 0.0341 | 1.28 | 51.04
12 | 7049 | ROLO COMPACTADOR PE DE CARNEIRO VIBRATORIO, POTENCIA 125 HP, PESO OPERACIONAL SEM/COM LASTRO 11,95 / 13,30 T, IMPACTO DINAMICO 38,5 / 22,5 T, LARGURA DE TRABALHO 2,15 M - CHP DIURNO. AF_06/2014 | CHP | 0.025 | 226.94 | 5.67 | 0.0419 | 1.28
B - Custo Total de Equipamentos: | [5 empty] | 55.09
C – Materiais
1 | 00006079 | ARGILA, ARGILA VERMELHA OU ARGILA ARENOSA (RETIRADA NA JAZIDA, SEM TRANSPORTE) | m³ | 1.15 | 55.35 | 63.65 | 0.1875 | 1.28
C - Custo Total de Materiais: | [5 empty] | 63.65
D – Serviços
1 | 100980 | Carga, manobra e descarga de solos e materiais granulares em caminhão basculante 18 m³ - carga com escavadeira hidráulica (caçamba de 1,20 m³ / 155 hp) e descarga livre (unidade: t). Af_07/2020 | m³ | 1 | 6.33 | 6.33
2 | 93591 | Transporte com caminhão basculante de 14 m³, em via em revestimento primário. AF_07/2020 | m³Xkm | 28 | 2.78 | 77.84
D - Custo Total de Serviços: | [5 empty] | 84.17
Resumo da Composição do Custo Unitário
Item |  | Descrição | Custo
A |  | Mão de Obra | [transportar subtotal A] |  |  | 0.46
B |  | Equipamentos | [transportar subtotal B] |  |  | 55.09
C |  | Materiais | [transportar subtotal C] |  |  | 63.65
D |  | Serviços | [transportar subtotal D] |  |  | 84.17
E |  | A+B+C+D | Subtotal: |  |  | 203.37 | 596
|  |  | BDI |  | 27.46% | 55.85
|  |  | Preço Global: |  |  | 259.22
Note on B10: jeniffer nascimento: ATUALIZAR JANEIRO-23

## CPU VII
PREFEITURA MUNICIPAL DE ANANINDEUA
SECRETARIA MUNICIPAL DE SANEAMENTO E INFRAESTRUTURA
DEPARTAMENTO DE OBRAS
OBJETO: | EXECUÇÃO DOS SERVIÇOS DE INFRAESTRUTURA E PREVENÇÃO DE INUNDAÇÕES - NO MUNICÍPIO DE ANANINDEUA - PA.
CPU | REF - SEDOP | Serviço: |  |  |  | Unidade:
VII | 180263 | Recuperação de PV´s ou Caixas de águas pluviais para bueiros simples |  |  |  | UN
Item | Código | Discriminação | Unidade | Coeficiente | Preço Unitário | Custo Total
A - Mão-de-obra
1 | 280023 | PEDREIRO COM ENCARGOS COMPLEMENTARES | H | 2.4 | 23.96 | 57.5
2 | 280004 | AJUDANTE DE PEDREIRO COM ENCARGOS COMPLEMENTARES | H | 4.8 | 19.29 | 92.59
A - Custo Total Mão-de-obra: | [5 empty] | 150.09
B – Equipamentos
0
0
0
0
0
0
0
0
0
0
0
0
B - Custo Total de Equipamentos: | [5 empty] | 0
C – Materiais / Serviços
1 | 20174 | Retirada de entulho - manualmente (incluindo caixa coletora) | m³ | 3.28 | 108.82 | 356.93
2 | 50681 | Concreto armado Fck=15 MPA c/forma mad. branca (incl. lançamento e adensamento) | m³ | 0.25 | 3765.85 | 941.46
3 | 30010 | Escavação manual ate 1.50m de profundidade | m³ | 1.8 | 76.8 | 138.24
4 | 30254 | Reaterro compactado | m³ | 0.54 | 15.56 | 8.4
5 | 60045 | Alvenaria tijolo de barro a singelo | m² | 3.6 | 129.92 | 467.71
6 | H00292 | Tubo em concreto armado d=1000mm | un |  | 480 | 0
7 | H00240 | Tampao de fo fo d = 0,80m | un | 1 | 1767.58 | 1767.58
0
0
0
0
0
0
0
0
C - Custo Total de Materiais: | [5 empty] | 3680.32
Resumo da Composição do Custo Unitário
Item |  | Descrição | Totais
A |  | Mão de Obra | [transportar subtotal A] |  |  | 150.09
B |  | Equipamentos | [transportar subtotal B] |  |  | 0
C |  | Materiais | [transportar subtotal C] |  |  | 3680.32
D |  | A+B+C | Subtotal: |  |  | 3830.41
|  |  | BDI |  | 27.46% | 1051.83
Preço Global: | [5 empty] | 4882.24

## CPU VIII
PREFEITURA MUNICIPAL DE ANANINDEUA
SECRETARIA MUNICIPAL DE SANEAMENTO E INFRAESTRUTURA
DEPARTAMENTO DE OBRAS
OBJETO: | EXECUÇÃO DOS SERVIÇOS DE INFRAESTRUTURA E PREVENÇÃO DE INUNDAÇÕES - NO MUNICÍPIO DE ANANINDEUA - PA.
CPU | REF - SINAPI | Serviço: |  |  |  | Unidade:
VIII | 97956 | Recuperação de BL´s simples |  |  |  | UN
Item | Código | Discriminação | Unidade | Coeficiente | Preço Unitário | Custo Total
A - Mão-de-obra
1 | 88309 | PEDREIRO COM ENCARGOS COMPLEMENTARES | H | 9.5631 | 23.96 | 229.13
2 | 88316 | SERVENTE COM ENCARGOS COMPLEMENTARES | H | 7.5139 | 19.22 | 144.42
A - Custo Total Mão-de-obra: | [5 empty] | 373.55
B – Equipamentos
1 | 5678 | RETROESCAVADEIRA SOBRE RODAS COM CARREGADEIRA, TRAÇÃO 4X4, POTÊNCIA LÍQ. 8 CHP 8 HP, CAÇAMBA CARREG. CAP. MÍN. 1 M3, CAÇAMBA RETRO CAP. 0,26 M3, PESO OPE RACIONAL MÍN. 6.674 KG, PROFUNDIDADE ESCAVAÇÃO MÁX. 4,37 M - DIURNO. A F_06/2014 | CHP | 0.0313 | 149.33 | 4.67
| 5679 | RETROESCAVADEIRA SOBRE RODAS COM CARREGADEIRA, TRAÇÃO 4X4, POTÊNCIA LÍQ. 8 CHP 8 HP, CAÇAMBA CARREG. CAP. MÍN. 1 M3, CAÇAMBA RETRO CAP. 0,26 M3, PESO OPE RACIONAL MÍN. 6.674 KG, PROFUNDIDADE ESCAVAÇÃO MÁX. 4,37 M - DIURNO. A F_06/2014 | CHI | 0.064 | 62.73 | 4.01
0
0
0
0
0
0
0
0
0
0
B - Custo Total de Equipamentos: | [5 empty] | 8.68
C – Materiais / Serviços
1 | 660 | CANALETA DE CONCRETO 19 X 19 X 19 CM (CLASSE C - NBR 6136) | UN | 21 | 3.7 | 77.7
2 | 2692 | DESMOLDANTE PROTETOR PARA FORMAS DE MADEIRA, DE BASE OLEOSA EMULSIONADA EM | L | 0.0082 | 7.96 | 0.07
3 | 4491 | PONTALETE *7,5 X 7,5* CM EM PINUS, MISTA OU EQUIVALENTE DA REGIAO - BRUTA | M | 0.1776 | 10.87 | 1.93
4 | 4517 | SARRAFO *2,5 X 7,5* CM EM PINUS, MISTA OU EQUIVALENTE DA REGIAO - BRUTA | M | 0.2112 | 3.8 | 0.8
5 | 5069 | PREGO DE ACO POLIDO COM CABECA 17 X 27 (2 1/2 X 11) | KG | 0.0187 | 24.03 | 0.45
6 | 6193 | TABUA NAO APARELHADA *2,5 X 20* CM, EM MACARANDUBA/MASSARANDUBA, ANGELIM O U EQUIVALENTE DA REGIAO - BRUTA | M | 0.6624 | 16.95 | 11.23
7 | 25067 | BLOCO DE CONCRETO ESTRUTURAL 19 X 19 X 39 CM, FBK 4,5 MPA (NBR 6136) | UN | 47.1757 | 5.96 | 281.17
8 | 43386 | MEIO-FIO OU GUIA DE CONCRETO PRE-MOLDADO, TIPO CHAPEU PARA BOCA DE LOBO, DIMENSOES *1,20* X 0,15 X 0,30 M | UN | 1 | 45.6 | 45.6
9 | 87316 | ARGAMASSA TRAÇO 1:4 (EM VOLUME DE CIMENTO E AREIA GROSSA ÚMIDA) PARA CHAPISCO CONVENCIONAL, PREPARO MECÂNICO COM BETONEIRA 400 L. AF_08/2019 | M3 | 0.0418 | 583.96 | 24.41
10 | 88628 | ARGAMASSA TRAÇO 1:3 (EM VOLUME DE CIMENTO E AREIA MÉDIA ÚMIDA), PREPARO MECÂNICO COM BETONEIRA 400 L. AF_08/2019 | M3 | 0.4746 | 718.65 | 341.07
11 | 89993 | GRAUTEAMENTO VERTICAL EM ALVENARIA ESTRUTURAL. AF_09/2021 | M3 | 0.0299 | 1246.54 | 37.27
12 | 89995 | GRAUTEAMENTO DE CINTA SUPERIOR OU DE VERGA EM ALVENARIA ESTRUTURAL. AF_09/2021 | M3 | 0.0615 | 1214.08 | 74.67
13 | 89996 | ARMAÇÃO VERTICAL DE ALVENARIA ESTRUTURAL; DIÂMETRO DE 10,0 MM. AF_09/202 | KG | 0.9872 | 10.46 | 10.33
14 | 89998 | ARMAÇÃO DE CINTA DE ALVENARIA ESTRUTURAL; DIÂMETRO DE 10,0 MM. AF_09/2021 | KG | 2.468 | 10 | 24.68
15 | 94970 | CONCRETO FCK = 20MPA, TRAÇO 1:2,7:3 (EM MASSA SECA DE CIMENTO/ AREIA MÉDIA / BRITA 1) - PREPARO MECÂNICO COM BETONEIRA 600 L. AF_05/2021 | M3 | 0.1628 | 626.25 | 101.95
16 | 97735 | PEÇA RETANGULAR PRÉ-MOLDADA, VOLUME DE CONCRETO DE 30 A 100 LITROS, TAXA DE AÇO APROXIMADA DE 30KG/M³. AF_01/2018 | M3 | 0.0616 | 2474.8 | 152.45
17 | 101616 | PREPARO DE FUNDO DE VALA COM LARGURA MENOR QUE 1,5 M (ACERTO DO SOLO NATUR | M2 | 1.17 | 5.58 | 6.53
0
0
C - Custo Total de Materiais: | [5 empty] | 1192.31
Resumo da Composição do Custo Unitário
Item |  | Descrição | Totais
A |  | Mão de Obra | [transportar subtotal A] |  |  | 373.55
B |  | Equipamentos | [transportar subtotal B] |  |  | 8.68
C |  | Materiais | [transportar subtotal C] |  |  | 1192.31
D |  | A+B+C | Subtotal: |  |  | 1574.54
|  |  | BDI |  | 27.46% | 432.37
Preço Global: | [5 empty] | 2006.91

## CPU-cbuq (hidden)
PREFEITURA MUNICIPAL DE ANANINDEUA
SECRETARIA MUNICIPAL DE SANEAMENTO E INFRAESTRUTURA
DEPARTAMENTO DE OBRAS
CPU - VI | SINAPI | Serviço: Usinagem de concreto betuminoso usinado a quente (CBUQ), CAP 50/70, para capa de rolamento |  |  |  | Unidade:
| 2022-12-01 |  |  |  |  | ton
EXECUÇÃO DOS SERVIÇOS DE INFRAESTRUTURA E PREVENÇÃO DE INUNDAÇÕES - NO MUNICÍPIO DE ANANINDEUA - PA.
Item | Código | Descriminação | Unidade | Coeficiente | Preço Unitário | Custo
A - Mão-de-obra | [7 empty] | 1.28 | 865.82
1 | 88304 | Operador de usina de asfalto | h | 0.0134 | 21.09 | 0.28 | 0.0134 | 1.28
2 | 88301 | Operador de pá carregadeira | h | 0.035 | 21.76 | 0.76 | 0.035 | 1.28
3 | 88316 | Servente com encargos complementares | h | 0.1067 | 19.21 | 2.05 | 0.1067 | 1.28
4 | 88314 | Rasteleiro com encargos complementares | h | 1.1301 | 17.91 | 20.24 | 1.1301 | 1.28
A - Custo Total Mão-de-obra: | [5 empty] | 23.33
B – Equipamentos
1 | 5944 | Pá carregadeira sobre rodas, potência 197 HP, capacidade da caçamba 2,5 A 3,5 m³, peso operacional 18338 kg | CHP | 0.035 | 254.53 | 8.91 | 0.035 | 1.28
2 | 7030 | Tanque de asfalto estacionário com serpentina, capacidade 30.000 L | CHP | 0.0134 | 299.09 | 4.01 | 0.0134 | 1.28
3 | 93433 | Usina de mistura asfáltica à quente, tipo contra fluxo, prod 40 a 80ton/hora | CHP | 0.0134 | 2820.43 | 37.79 | 0.0134 | 1.28
4 | 95872 | Grupo gerador com carenagem, motor diesel potência standart entre 250 e 260 KVA | CHP | 0.0134 | 327.23 | 4.38 | 0.0134 | 1.28
5 | 5835 | Vibroacabadora de asfalto sobre esteira, largura de pavimentação 1,90M a 5,30M. Potência 105 HP capacidade 450 T/H - CHP DIURNO. AF_11/2014 | CHP | 0.0464 | 393.41 | 18.25 | 0.0464 | 1.28
6 | 5837 | Vibroacabadora de asfalto sobre esteira, largura de pavimentação 1,90M a 5,30M. Potência 105 HP capacidade 450 T/H - CHI DIURNO. AF_11/2015 | CHI | 0.0949 | 137.78 | 13.08 | 0.0949 | 1.28
7 | 91386 | Caminhão basculante 10m³ trucado cabine simples, peso bruto total 23.000 kg carga útil máxima 15.935 kg distância entre eixos 4,80m, potência 230 C, inclusive caçamba metálica - CHP DIURNO. AF_06/2014 | CHP | 0.0464 | 258.65 | 12 | 0.0464 | 1.28
8 | 95631 | Rolo compactador vibratório tandem, aço liso, potência 125 HP, peso sem/com lastro 10.20/11,65 T, largura de trabalho 1,73m - CHP DIURNO. AF_11/2016 | CHP | 0.0805 | 238.14 | 19.17 | 0.0805 | 1.28
9 | 95632 | Rolo compactador vibratório tandem, aço liso, potência 125 HP, peso sem/com lastro 10.20/11,65 T, largura de trabalho 1,73m - CHI DIURNO. AF_11/2017 | CHI | 0.0607 | 76.92 | 4.67 | 0.0607 | 1.28
10 | 96155 | Trator de pneus com potência de 85 CV, tração 4x4, com vassoura mecânica acoplada - CHI DIURNO. AF_02/2017 | CHI | 0.1071 | 43.15 | 4.62 | 0.1071 | 1.28
11 | 96157 | Trator de pneus com potência de 85 CV, tração 4x4, com vassoura mecânica acoplada - CHP DIURNO. AF_03/2017 | CHP | 0.0341 | 139.63 | 4.76 | 0.0341 | 1.28
12 | 96463 | Rolo compactador de pneus estático, pressão variável, potência 110HP, peso sem/com lastro 10,8/27 T, largura de rolagem 2,30m - CHP DIURNO. AF_06/2017 | CHP | 0.0419 | 222.28 | 9.31 | 0.0419 | 1.28
13 | 96464 | Rolo compactador de pneus estático, pressão variável, potência 110HP, peso sem/com lastro 10,8/27 T, largura de rolagem 2,30m - CHI DIURNO. AF_06/2017 | CHI | 0.099 | 82.97 | 8.21 | 0.099 | 1.28
B - Custo Total de Equipamentos: | [5 empty] | 149.16
C – Materiais
1 | 370 | Areia média | m³ | 0.1875 | 90 | 16.88 | 0.1875 | 1.28
2 | 4734 | Seixo fino lavado | m³ | 0.252 | 621.31 | 156.57 | 0.252 | 1.28
3 | 41899 | Cimento asfáltico de petróleo granel (CAP) 50/70 (coletado caixa na ANP acrescido de ICMS) | ton | 0.06 | 6664.59 | 399.88 | 0.06 | 1.28
4 | 4221 | Óleo diesel S 500 - comum | L | 5 | 6.72 | 33.6 | 5 | 1.28
5 | 11138 | Óleo residual com baixo ponto de fluidez (BPF). Para queima | L | 20 | 4.32 | 86.4 | 20 | 1.28
C - Custo Total de Materiais: | [5 empty] | 693.33
Resumo da Composição do Custo Unitário
Item |  | Descrição | Custo
A |  | Mão de Obra | [transportar subtotal A] |  |  | 23.33
B |  | Equipamentos | [transportar subtotal B] |  |  | 149.16
C |  | Materiais | [transportar subtotal C] |  |  | 693.33
D |  | A+B+C | Subtotal: |  |  | 865.82 | 596
|  |  | BDI |  | 27.46% | 237.75
|  |  | Preço Global: |  |  | 1103.57

## PV PARA REDE 600 (hidden)
PREFEITURA MUNICIPAL DE ANANINDEUA
SECRETARIA MUNICIPAL DE SANEAMENTO E INFRAESTRUTURA
DEPARTAMENTO DE OBRAS
CPU-02 | SINAPI DEZ/2021 | Poço De Visita Para Drenagem Pluvial, Em Concreto Estrutural, Dimensoes Internas De 90X150X80Cm (Largxcompxalt), Para Rede De 600 Mm, Exclusos Tampao E Chamine |  |  |  | Unidade: unid
#REF!
MÃO DE OBRA
Item | Código | Descriminação | Unidade | Coeficiente | Preço Unitário | Custo
1 | 88309 | PEDREIRO COM ENCARGOS COMPLEMENTARES | H | 0.2128 | 21.31 |  | 4.53
2 | 88316 | SERVENTE COM ENCARGOS COMPLEMENTARES | H | 0.4255 | 17.09 |  | 7.27
|  |  |  | ( A ) T O T A L |  |  | 11.8
MATERIAL
Item | Código | Descriminação | Unidade | Coeficiente | Preço Unitário | Custo
1 | 87313 | ARGAMASSA TRAÇO 1:3 (EM VOLUME DE CIMENTO E AREIA GROSSA ÚMIDA) PARA CHAPISCO CONVENCIONAL, PREPARO MECÂNICO COM BETONEIRA 400 L. AF_08/2019 | M3 | 0.02 | 527.24 |  | 10.54
2 | 94969 | CONCRETO FCK = 15MPA, TRAÇO 1:3,4:3,5 (CIMENTO/ AREIA MÉDIA/ BRITA 1) - PREPARO MECÂNICO COM BETONEIRA 600 L. AF_07/2016 | M3 | 1.62 | 424.22 |  | 687.24
3 | 101616 | PREPARO DE FUNDO DE VALA COM LARGURA MENOR QUE 1,5 M (ACERTO DO SOLO NATURAL). AF_08/2020 | M2 | 2.28 | 4.95 |  | 11.29
|  |  |  | ( B ) T O T A L |  |  | 709.07
EQUIPAMENTOS
Item | Código | Descriminação | Unidade | Coeficiente | Preço Unitário | Custo
1 | 5875 | RETROESCAVADEIRA SOBRE RODAS COM CARREGADEIRA, TRAÇÃO 4X4, POTÊNCIA LÍQ. 72 HP, CAÇAMBA CARREG. CAP. MÍN. 0,79 M3, CAÇAMBA RETRO CAP. 0,18 M3, PESO OPERACIONAL MÍN. 7.140 KG, PROFUNDIDADE ESCAVAÇÃO MÁX. 4,50 M - CHP DIURNO. AF_06/2014 | CHP | 0.1702 | 106.6 |  | 18.14
2 | 5877 | RETROESCAVADEIRA SOBRE RODAS COM CARREGADEIRA, TRAÇÃO 4X4, POTÊNCIA LÍQ. 72 HP, CAÇAMBA CARREG. CAP. MÍN. 0,79 M3, CAÇAMBA RETRO CAP. 0,18 M3, PESO OPERACIONAL MÍN. 7.140 KG, PROFUNDIDADE ESCAVAÇÃO MÁX. 4,50 M - CHI DIURNO. AF_06/2014 | CHI | 0.0426 | 42.95 |  | 1.83
3 | 92419 | MONTAGEM E DESMONTAGEM DE FÔRMA DE PILARES RETANGULARES E ESTRUTURAS SIMILARES, PÉ-DIREITO SIMPLES, EM CHAPA DE MADEIRA COMPENSADA RESINADA, 4 UTILIZAÇÕES. AF_09/2020 | M2 | 12.68 | 72.41 |  | 918.16
4 | 92915 | ARMAÇÃO DE ESTRUTURAS DE CONCRETO ARMADO, EXCETO VIGAS, PILARES, LAJES E FUNDAÇÕES, UTILIZANDO AÇO CA-60 DE 5,0 MM - MONTAGEM. AF_12/2015 | KG | 16.4 | 16.48 |  | 270.27
|  |  |  | ( C ) T O T A L |  |  | 1208.4
| CUSTO DIRETO TOTAL (A)+(B)+(C) | [5 empty] | 1929.27
| BDI |  |  |  |  | 27.46% | 529.78
| C U S T O U N I T Á R I O T O T A L | [5 empty] | 2459.05
Note on B6: Jeniffer Nascimento: Não desonerado!