## Planilha Final
PROJETO DE INFRAESTRUTURA DA ZONA DE INUNDAÇÃO DO BAIRRO ATALAIA (JADERLÂNDIA II)
PLANILHA ORÇAMENTÁRIA DESONERADA - BDI 27,46 % | [6 empty] | SINAPI : AGOST/2023
BDI
[7 empty] | SEDOP: MAIO/2023 | 127.5% | 127.5%
FONTE | ITEM | CÓDIGO | DESCRIÇÃO | UNID. | QUANT. | C. UNIT. (sem BDI) (R$) | PREÇO UNIT (com BDI ) (R$) | P. TOTAL
1 ADMINISTRAÇÃO DA OBRA
CPU |  | 001 | Adminstração da obra para regional. | und | 1 | 80800.8 | 102988.7 | 102988.7
TOTAL ITEM 01 | [7 empty] | 102988.7
2 SERVIÇOS PRELIMINARES
SEDOP | 2.1 | 11340 | Placa de obra em lona com plotagem de gráfica. | m² | 30 | 174.46 | 222.37 | 6671.1
SINAPI | 2.2 | 93584 | Execução de depósito em canteiro de obra em chapa de madeira compensada, não incluso mobiliário. AF 04/2016. | m² | 16 | 878.75 | 1120.05 | 17920.8
SINAPI | 2.3 | 99063 | Locação de rede de água ou esgoto. AF_10/2018 | m | 549 | 4.76 | 6.07 | 3332.43
TOTAL ITEM 02 | [7 empty] | 27924.33
3 MOBILIZAÇÃO E DESMOBILIZAÇÃO
CPU | 3.1 | 002 | Mobilização da obra. | und | 1 | 4286.88 | 5464.06 | 5464.06
CPU | 3.2 | 002 | Descmobilização da obra | und | 1 | 4286.88 | 5464.06 | 5464.06
TOTAL ITEM 03 | [7 empty] | 10928.12
4 MOVIMENTO DE TERRA DA GALERIA - PROFUNDA
SINAPI | 4.1 | 90084 | Escavação mecanizada de vala com prof. até 1,50m (média montante e jusante/uma composição por trecho), escavadeira (0,8 m³), larg. de 1,5 m a 2,5 m, em solo de 1ª categoria, em locais locais com alto nível de interferência. AF_02/2021. | m³ | 1634.09 | 11.02 | 14.05 | 22958.96
| 4.2 |  | Material de reaterro/reaproveitamento 30%.
SINAPI | 4.2.1 | 93379 | Reaterro mecanizado de vala com retroescavadeira (capacidade da caçamba da retro: 0,26 m³ / potência: 88 HP), largura de 0,8 A 1,5 m, profundidade até 1,5 m, com solo (sem substituição) de 1ª categoria em locais com baixo nível de interferência. AF_04/2016. | m³ | 337.82 | 17.19 | 21.91 | 7401.64
| 4.3 |  | Reposição de material de jazida, 70%.
SINAPI | 4.3.1 | 100974 | Carga, manobra e descarga de solos e materiais granulares em caminhão basculante 10 m³ - carga com pá carregadeira (caçamba de 1,7 a 2,8 m³ /128 HP) e descarga livre (unidade: m³). AF_07/2020 | m³ | 653.11 | 8.68 | 11.06 | 7223.4
SINAPI | 4.3.2 | 93590 | Transporte com caminhão basculante de 10 m³, em via urbana pavimentada, adicional para DMT execente a 30 km (unidade: m³XKM). AF_07/2020 (DMT=20KM) | m³xkm | 13062.2 | 0.94 | 1.2 | 15674.64
SINAPI | 4.3.3 | 00006079. | Argila, argila vermelha ou argila arenosa (retirada na jazida, sem transporte). | m³ | 653.11 | 36.51 | 46.54 | 30395.74
SINAPI | 4.3.4 | 100323 | Lastro com material granular (areia média), aplicado em pisos ou lajes sobre solo, espessura de *10 cm*. AF_07/2019 | m³ | 103.43 | 141.74 | 180.66 | 18685.66
| 4.4 |  | Bota Fora
SINAPI | 4.4.1 | 100974 | Carga, manobra e descarga de solos e materiais granulares em caminhão basculante 10 m³ - carga com pá carregadeira (caçamba de 1,7 a 2,8 m³ /128 HP) e descarga livre (unidade: m³). AF_07/2020 | m³ | 653.11 | 8.68 | 11.06 | 7223.4
SINAPI | 4.4.2 | 93590 | Transporte com caminhão basculante de 10 m³, em via urbana pavimentada, adicional para DMT execente a 30 km (unidade: m³XKM). AF_07/2020 (DMT=10KM) | m³xkm | 17892.6 | 0.94 | 1.2 | 21471.12
SINAPI | 4.4.3 | 101572 | Escoramento de vala tipo pontaleteamento, com profundidade de 1,5 m a 3,0 m, largura maior ou igual a que 1,5 m e menor que 2,5m. AF_08/2020. | m² | 1663.76 | 16.24 | 20.7 | 34439.83
TOTAL DO ITEM 4 | [7 empty] | 165474.39
05 SERVIÇOS DE DRENAGEM SUPERFICIAL
SINAPI | 05.01 | 94267 | Guia (meio-fio) e sarjeta conjugados de concreto, moldada in loco trecho reto extrusora, 45 cm base (15 cm base da guia + 30 cm da sarjeta) X 22 cm altura. AF_06/2016. | m. | 2046.03 | 63.77 | 81.28 | 166301.32
SINAPI | 05.02 | 94990 | Execução de passeio (calçada) ou piso de concreto com concreto moldado in loco, feito em obra, acabamento convencional, não armado. AF_08/20 | m³. | 245.52 | 947.68 | 1207.91 | 296566.06
TOTAL DO ITEM 5 | [7 empty] | 462867.38
06 DISPOSITIVOS DE DRENAGEM PROFUNDA
| 6.1 |  | Execução de boca de lobo em concreto conforme em projeto |  |  |  |  | 55699.29
SINAPI | 6.1.1 | 97935 | Boca de lobo simples | Un. | 22 | 852.82 | 1087 | 23914
COMP | 6.1.2 | 003 | Poço de visita retangular para drenagem, em alvenaria com blocos de concreto, dimensões conforme projeto - 600mm | Un. | 4 | 4752.73 | 6057.83 | 24231.32
COMP | 6.1.3 | 004 | Poço de visita retangular para drenagem, em alvenaria com blocos de concreto, dimensões conforme projeto - 1000mm | Un. | 1 | 5926.54 | 7553.97 | 7553.97
| 6.2 |  | Fornecimento |  |  |  |  | 240399.99
SINAPI | 6.2.1 | 00007745. | Tubo de concreto armado para águas pluviais, classe PA-1, com encaixe ponta e bolsa, diâmetro nominal de 400mm. | Un. | 176 | 113.69 | 144.91 | 25504.16
SINAPI | 6.2.2 | 00007762. | Tubo de concreto armado para águas pluviais, classe PA-2, com encaixe ponta e bolsa, diâmetro nominal de 600mm. | Un. | 360 | 190.88 | 243.3 | 87588
SINAPI | 6.2.3 | 00007762. | Tubo de concreto armado para águas pluviais, classe PA-2, com encaixe ponta e bolsa, diâmetro nominal de 600mm.(2X600mm) | Un. | 120 | 381.76 | 486.59 | 58390.8
SINAPI | 6.2.4 | 00007750. | Tubo de concreto armado para águas pluviais, classe PA-2, com encaixe ponta e bolsa, diâmetro nominal de 800mm. | Un. | 64 | 366.05 | 466.57 | 29860.48
SINAPI | 6.2.5 | 0007765. | Tubo de concreto armado para águas pluviais, classe PA-2, com encaixe ponta e bolsa, diâmetro nominal de 1000mm. | Un. | 65 | 471.42 | 600.87 | 39056.55
| 6.3 |  | Assentamento |  |  |  |  | 91923.11
SINAPI | 6.3.1 | 92809 | Assentamento de tubo de concreto para redes coletoras de águas pluviais, diâmetro de 400mm, junta rígida, instalado em local com baixo nível de interferência (não inclui fornecimento). AF_ 12/2015. | m | 176 | 53.57 | 68.28 | 12017.28
SINAPI | 6.3.2 | 92811 | Assentamento de tubo de concreto para redes coletoras de águas pluviais, diâmetro de 600mm, junta rígida, instalado em local com baixo nível de interferência (não inclui fornecimento). AF_ 12/2015. | m | 360 | 77.99 | 99.41 | 35787.6
SINAPI | 6.3.3 | 92813 | Assentamento de tubo de concreto para redes coletoras de águas pluviais, diâmetro de 800mm, junta rígida, instalado em local com baixo nível de interferência (não inclui fornecimento). AF_ 12/2015. | m | 64 | 105.66 | 134.67 | 8618.88
SINAPI | 6.3.4 | 92811 | Assentamento de tubo de concreto para redes coletoras de águas pluviais, diâmetro de 600mm, junta rígida, instalado em local com baixo nível de interferência (não inclui fornecimento). AF_ 12/2015. (2xlinhas de 600mm) | m | 120 | 155.98 | 198.81 | 23857.2
SINAPI | 6.3.5 | 92815 | Assentamento de tubo de concreto para redes coletoras de águas pluviais, diâmetro de 1000mm, junta rígida, instalado em local com baixo nível de interferência (não inclui fornecimento). AF_ 12/2015. | m | 65 | 140.52 | 179.11 | 11642.15
TOTAL DO ITEM 6 | [7 empty] | 388022.39
07 SERVIÇOS DE DRENAGEM PROFUNDA - BOCA DE LOBO DUPLA
SINAPI | 7.1 | 103317 | Alvenaria de vadação de blocos vazados de concreto de 9X19X39 cm (espessura 9 cm) e argamassa de assentamento com preparo manual. AF_12/2021. | m² | 6.37 | 78.89 | 100.55 | 640.5
SINAPI | 7.2 | 87372 | Argamassa traço 1:3 (em volume de cimento e areia média úmida) para contrapiso, preparo manaul. AF_08/2019 | m³ | 0.11 | 977 | 1245.28 | 136.98
SINAPI | 7.3 | 92267 | Fabricação de forma para lajes, em chapa de madeira compensada resinada E = 17 MM. AF_12/2015. | m² | 6.6 | 57.33 | 73.07 | 482.26
SINAPI | 7.4 | 92802 | Corte e dobra de aço CA-50, diâmetro de 8.0mm, utilizando estruturas diversas, exceto lajes. AF_12/201. | Kg | 15.1 | 10.1 | 12.87 | 194.34
SINAPI | 7.5 | 102480 | Concreto FCK = 15MPA, Traço 1:3,4:3,4 (em massa seca de cimento/ areia média/ seixo rolado) - mecânico com betoneira 600 L. AF_05/2021. | m³ | 0.57 | 849.31 | 1082.53 | 617.04
Sub Total 7 | [7 empty] | 2071.12
NÚMERO DE BOCAS DE LOBO DUPLAS - CONFORME PROJETO (22 UND) | [7 empty] | 45564.64
8 SERVIÇOS DE DRENAGEM PROFUNDA - POÇO DE VISITA - TIPO II - (4,00X4,00)
SEDOP | 8.1 | 50036 | Forma c/ madeira branca | m² | 78.4 | 133.03 | 169.56 | 13293.5
SEDOP | 8.2 | 50037 | Desforma | m² | 78.4 | 5.76 | 7.34 | 575.46
SINAPI | 8.3 | 92800 | Corte e dobra de aço CA-60, diâmetro de 5.0mm, utilizando estruturas diversas, exceto lajes. AF_12/201. | Kg | 66.8 | 9.88 | 12.59 | 841.01
SINAPI | 8.4 | 92801 | Corte e dobra de aço CA-50, diâmetro de 6.3mm, utilizando estruturas diversas, exceto lajes. AF_12/201. | Kg | 61.8 | 10.09 | 12.86 | 794.75
SINAPI | 8.5 | 92802 | Corte e dobra de aço CA-50, diâmetro de 8.0mm, utilizando estruturas diversas, exceto lajes. AF_12/201. | Kg | 551.6 | 10.1 | 12.87 | 7099.09
SINAPI | 8.6 | 102480 | Concreto FCK = 15MPA, Traço 1:3,4:3,4 (em massa seca de cimento/ areia média/ seixo rolado) - mecânico com betoneira 600 L. AF_05/2021. | m³ | 11.84 | 849.31 | 1082.53 | 12817.16
SINAPI | 8.7 | 00007767. | Tubo de concreto armado para águas pluviais, classe PA-1, com encaixe ponta e bolsa, diâmetro nominal de (1500mm). | m | 1 | 992.77 | 1265.38 | 1265.38
Para um poço Tipo II | [7 empty] | 36686.35
Sub total 8 (3 PVs) | [7 empty] | 110059.05
09 IMPLANTAÇÃO DE AÇÃO DA PAVIMENTAÇÃO ASFÁLTICA
| 09.01 |  | SERVIÇOS DE TERRAPLENAGEM
SINAPI | 09.01.01 | 101114 | Escavação horizontal em solo de 1a categoria com trator de esteiras ( 100HP/Lâmina: 2,19M3). AF_07/2020 | m³ | 714.8 | 3.94 | 5.02 | 3588.3
SINAPI | 09.01.02 | 100973 | Carga , manobra e descarga de solos e materiais granulados em caminhão basculante 6 m³ - carga com pá carregadeira caçamba 1,7 A 2,8 m³ / 128 HP)e descarga livre (Unidade: m³). AF_07/2020 | m³ | 714.8 | 8.97 | 11.43 | 8170.16
SINAPI | 09.01.03 | 95875 | Transporte com caminhão basculante de 10 m³, em via pavimentada, DMT até 30 KM (DMT=10KM). | m³xkm | 7148 | 2.39 | 3.05 | 21801.4
SUB TOTAL DO ITEM 9.1 | [7 empty] | 33559.86
| 09.02 |  | SERVIÇOS DE CAIXA PRIMÁRIA - BASE E SUB BASE
SINAPI | 09.02.01 | 96388 | Execução e compactação de base e ou sub base para pavimentação de solos de comportamento laterelítico (arenoso) - exclusive solo, carga, descarga e transporte. AF_11/2019 | m³ | 391.6 | 12.1 | 15.42 | 6038.47
SINAPI | 09.02.02 | 100973 | Carga , manobra e descarga de solos e materiais granulados em caminhão basculante 6 m³ - carga com pá carregadeira caçamba 1,7 A 2,8 m³ / 128 HP)e descarga livre (Unidade: m³). AF_07/2020 | m³ | 391.6 | 8.97 | 11.43 | 4475.99
SINAPI | 09.02.03 | 95875 | Transporte com caminhão basculante de 10 m³, em via pavimentada, DMT até 30 KM (DMT=20KM). | m³xkm | 7832 | 2.39 | 3.05 | 23887.6
SINAPI | 09.02.04 | 00006079. | Argila, argila vermelha ou argila arenosa (retirada na jazida, sem transporte). | m³ | 391.6 | 36.51 | 46.54 | 18225.06
SUB TOTAL DO ITEM 9.2 | [7 empty] | 52627.12
| 09.03 |  | SERVIÇOS DE REVESTIMENTOS EM CBUQ
ORSE/JUL23 | 09.03.01 | 008 | Execução de imprimação com asfalto diluído CM-30, AF_09/2017. | m² | 3519.48 | 10.98 | 14 | 49272.72
SINAPI AGOST(2022) | 09.03.02 | 96402 | Execução de Pintura de ligação com emulsão asfáltica RR-2C. | m² | 3519.48 | 2.92 | 3.72 | 13092.47
SINAPI | 09.03.03 | 95995 | Execução de Pavimento com aplicação de concreto betuminoso usinado a quente (CBUQ), camada de rolamento, com espessura de 4,0 cm exclusive transporte. AF_03/2017. | m³ | 140.78 | 2634.19 | 3357.54 | 472674.48
SINAPI | 09.03.04 | 95875 | Transporte com caminhão basculante de 10 m³, em rodovia pavimentada. (DMT= 25Km). | m³xkm | 8446.8 | 2.39 | 3.05 | 25762.74
SUB TOTAL DO ITEM 9.3 | [7 empty] | 560802.41
TOTAL DO ITEM 9 | [7 empty] | 646989.39
10 SERVIÇOS DE LIMPEZA GERAL
SINAPI | 10.01 | 99814 | Limpeza Final de alta pressão.AF_04/2019 | m² | 3519.48 | 1.74 | 2.22 | 7813.25
TOTAL DO ITEM 10 | [7 empty] | 7813.25
TOTAL | [7 empty] | 1968631.64

## Dados da obra
PROJETO DE INFRAESTRUTURA DA ZONA DE INUNDAÇÃO DO BAIRRO ATALAIA (JADERLÂNDIA II)
DADOS DE ENTRADA
Distância Média de Transporte (DMT)
| VIAS | Jazida aterro
km
| JAZIDA | 20
| BOTA FORA | 10
| USINA DE ASFALTO | 25
3.8333

## 1.Adm. Local
PROJETO DE INFRAESTRUTURA DA ZONA DE INUNDAÇÃO DO BAIRRO ATALAIA (JADERLÂNDIA II)
2023-08-01
1 | Adminstração da obra para regional.
COMPOSIÇÃO
FONTE | CÓDIGO | DESCRIÇÃO |  |  | UND. | QUANT. | PREÇO (R$)
[7 empty] | UNITÁRIO | TOTAL
SINAPI | 2707 | ENGENHEIRO CIVIL DE OBRA PLENO COM ENCARGOS COMPLEMENTARES |  |  | H | 480 | 109.32 | 52473.6
SINAPI | 4083 | ENCARREGADO GERAL COM ENCARGOS COMPLEMENTARES |  |  | H | 720 | 17.93 | 12909.6
SINAPI | 41776 | VIGIA NOTURNO COM ENCARGOS COMPLEMENTARES |  |  | H | 960 | 16.06 | 15417.6
TOTAL | [7 empty] | 80800.8
MEMÓRIA DE CÁLCULO
Ref. |  | h/dia | dias/mês | quant. Meses
Engenheiro Civil |  | 4 | 20 | 6 | = | 480
Encarregado Geral |  | 6 | 20 | 6 | = | 720
Vigia noturno |  | 8 | 20 | 6 | = | 960

## 2.Ser.Prel.
PROJETO DE INFRAESTRUTURA DA ZONA DE INUNDAÇÃO DO BAIRRO ATALAIA (JADERLÂNDIA II)
| 2 | SERVIÇOS PRELIMINARES
| 2.1 | Placa de obra em lona com plotagem de gráfica.
| Comp. |  | Lagura |  | Quantidade |  | Total
| 4 | x | 6 | x | 1 | = | 24
| 2 | x | 3 | x | 1 | = | 6
|  | L= | 30 | M²
| 2.2 | Execução de depósito em canteiro de obra em chapa de madeira compensada, não incluso mobiliário. AF 04/2016.
|  | LARGURA |  |  |  | COMPRIMENTO
|  | 4 |  |  | X | 4
|  | L= | 16 | M²

## Mobilização
PROJETO DE INFRAESTRUTURA DA ZONA DE INUNDAÇÃO DO BAIRRO ATALAIA (JADERLÂNDIA II)
COMPOSIÇÃO DE PREÇO UNITÁRIO - DESONERADA
CPU | 003 | MOBILIZAÇÃO - DESONERADA
FONTE | CÓDIGO | EQUIPAMENTOS TRANSPORTADORES | ORIGEM | DESTINO | K (Nº VIAGENS) | DIST. | VELOCIDADE (KM/H) | FATOR DE UTILIZAÇÃO | PREÇO UNIT. | PREÇO TOTAL
SINAPI | 5824 | CAMINHÃO TOCO, PBT 16.000 KG, CARGA ÚTIL MÁX. 10.685 KG, DIST. ENTRE EIXOS 4,8 M, POTÊNCIA 189 CV, INCLUSIVE CARROCERIA FIXA ABERTA DE MADEIRA P/ TRANSPORTE GERAL DE CARGA SECA, DIMEN. APROX. 2,5 X 7,00 X 0,50 M - CHP DIURNO. AF_06/2014 | BELEM | REGIONAL | 1 | 30.95 | 40 | 2 | 209.16 | 323.68
SINAPI | 5811 | CAMINHÃO BASCULANTE 6 M3, PESO BRUTO TOTAL 16.000 KG, CARGA ÚTIL MÁXIMA 13.071 KG, DISTÂNCIA ENTRE EIXOS 4,80 M, POTÊNCIA 230 CV INCLUSIVE CAÇAMBA METÁLICA - CHP DIURNO. AF_06/2014 | BELEM | REGIONAL | 1 | 30.95 | 40 | 10 | 197.13 | 1525.29
SINAPI | 91386 | CAMINHÃO BASCULANTE 10 M3, TRUCADO CABINE SIMPLES, PESO BRUTO TOTAL 23.000 KG, CARGA ÚTIL MÁXIMA 15.935 KG, DISTÂNCIA ENTRE EIXOS 4,80 M, POTÊNCIA 230 CV INCLUSIVE CAÇAMBA METÁLICA - CHP DIURNO. AF_06/2014 | BELEM | REGIONAL | 1 | 30.95 | 40 | 10 | 260.03 | 2011.98
SINAPI | 5875 | RETROESCAVADEIRA SOBRE RODAS COM CARREGADEIRA, TRAÇÃO 4X4, POTÊNCIA LÍQ. 72 HP, CAÇAMBA CARREG. CAP. MÍN. 0,79 M3, CAÇAMBA RETRO CAP. 0,18 M3, PESO OPERACIONAL MÍN. 7.140 KG, PROFUNDIDADE ESCAVAÇÃO MÁX. 4,50 M- CHP DIURNO. AF_06/2014. | BELEM | REGIONAL | 1 | 30.95 | 40 | 4 | 137.62 | 425.93
TOTAL | [9 empty] | 4286.88
[7 empty] | 500 |  |  | 94511.42
[7 empty] | 41.6667 |  |  | 90224.54
208.3333
291.6667
500