## Orçamento Analítico
Prefeitura de Ananindeua
Secretaria Municipal de Saúde de Ananindeua – SESAU
Coordenação de Projetos e Fiscalização de Obras – CPFO
|  | Obra |  | Bancos |  | B.D.I. |  | Encargos Sociais
|  | CONSTRUÇÃO DO CAPSi |  | SINAPI - 11/2023 - Pará SBC - 12/2023 - Pará SICRO3 - 07/2023 - Pará ORSE - 10/2023 - Sergipe SEDOP - 10/2023 - Pará SEINFRA - 028 - Ceará |  | 25,0% |  | Não Desonerado: embutido nos preços unitário dos insumos de mão de obra, de acordo com as bases.
Planilha Orçamentária Analítica
1 |  |  | SERVIÇOS PRELIMINARES: | [5 empty] | 69739.48
1.1 | Código | Banco | Descrição | Tipo |  | Und | Quant. | Valor Unit | Total
Composição | 010786 | SEDOP | Aluguel e montagem de andaime metálico |  |  | M²/Mês | 1 | 11.95 | 11.95
Composição Auxiliar | 280026 | SEDOP | SERVENTE COM ENCARGOS COMPLEMENTARES |  |  | H | 0.15 | 19.7 | 2.95
Insumo | D00361 | SEDOP | Aluguel de andaime metálico | Material |  | m² | 1 | 9 | 9
|  |  |  | MO sem LS => | 1.86 | LS => | 0 | MO com LS => | 1.86
|  |  |  | Valor do BDI => | 2.98 |  | Valor com BDI => |  | 14.93
[6 empty] | Quant. => | 252 | Preço Total => | 3762.36
1.2 | Código | Banco | Descrição | Tipo |  | Und | Quant. | Valor Unit | Total
Composição | 010767 | SEDOP | Barracão de madeira (incl. instalações) |  |  | m² | 1 | 755.67 | 755.67
Composição Auxiliar | 280013 | SEDOP | CARPINTEIRO COM ENCARGOS COMPLEMENTARES |  |  | H | 6.7 | 24.32 | 162.94
Composição Auxiliar | 180095 | SEDOP | Registro de gaveta s/ canopla - 1/2" |  |  | UN | 0.025 | 76.46 | 1.91
Composição Auxiliar | 280026 | SEDOP | SERVENTE COM ENCARGOS COMPLEMENTARES |  |  | H | 7.5 | 19.7 | 147.75
Composição Auxiliar | 170081 | SEDOP | Ponto de luz / força (c/tubul., cx. e fiaçao) ate 200W |  |  | PT | 0.15 | 261.68 | 39.25
Composição Auxiliar | 180299 | SEDOP | Ponto de agua (incl. tubos e conexoes) |  |  | PT | 0.15 | 389.51 | 58.42
Composição Auxiliar | 180349 | SEDOP | Fossa septica pre-moldada cap= 10 pessoas |  |  | UN | 0.025 | 1807.33 | 45.18
Composição Auxiliar | 180103 | SEDOP | Tubo em PVC - 75mm (LS) |  |  | M | 0.15 | 41.13 | 6.16
Composição Auxiliar | 180093 | SEDOP | Caixa sifonada de PVC c/ grelha - 100x100x50mm |  |  | UN | 0.125 | 43.2 | 5.4
Composição Auxiliar | 180102 | SEDOP | Tubo em PVC - 100mm (LS) |  |  | M | 0.15 | 43.82 | 6.57
Composição Auxiliar | 190090 | SEDOP | Bacia sifonada de louça c/ assento |  |  | UN | 0.05 | 493.55 | 24.67
Composição Auxiliar | 190224 | SEDOP | Caixa de descarga plastica - externa |  |  | UN | 0.05 | 178.98 | 8.94
Composição Auxiliar | 190218 | SEDOP | Chuveiro em PVC |  |  | UN | 0.05 | 81.5 | 4.07
Composição Auxiliar | 180352 | SEDOP | Caixa em alvenaria de 60x60x80cm c/ tpo. concreto |  |  | UN | 0.05 | 767.46 | 38.37
Composição Auxiliar | 180350 | SEDOP | Sumidouro pre-moldado cap= 10 pessoas |  |  | UN | 0.025 | 1474.56 | 36.86
Composição Auxiliar | 190232 | SEDOP | Lavatorio de louça s/col.c/torn.,sifao e valv. |  |  | UN | 0.05 | 829.67 | 41.48
Insumo | D00344 | SEDOP | Arruela concava em PVC d=5/16" | Material |  | UN | 0.5 | 0.68 | 0.34
Insumo | D00019 | SEDOP | Régua 3"x1" 4 m apar. | Material |  | Dz | 0.05 | 238 | 11.9
Insumo | D00002 | SEDOP | Massa de vedação | Material |  | KG | 0.042 | 13.92 | 0.58
Insumo | D00059 | SEDOP | Cadeado No. 30 | Material |  | UN | 0.02 | 25.6 | 0.51
Insumo | D00015 | SEDOP | Tábua de madeira forte 4m | Material |  | Dz | 0.14 | 170 | 23.8
Insumo | D00281 | SEDOP | Pernamanca 3" x 2" 4 m - madeira branca | Material |  | Dz | 0.17 | 175 | 29.75
Insumo | D00062 | SEDOP | Dobradiça 3"x3" com parafuso | Material |  | UN | 0.19 | 18.75 | 3.56
Insumo | D00049 | SEDOP | Telha fibrotex (1.22x0.55m) e=4mm | Material |  | UN | 0.82 | 15.07 | 12.35
Insumo | D00060 | SEDOP | Aldrava p/ cadeado (4x1/2") | Material |  | UN | 0.02 | 7.8 | 0.15
Insumo | D00016 | SEDOP | Tábua de madeira branca 4m | Material |  | Dz | 0.38 | 90 | 34.2
Insumo | D00081 | SEDOP | Prego 2 1/2"x10 | Material |  | KG | 0.5 | 18.26 | 9.13
Insumo | D00061 | SEDOP | Fechadura de sobrepor comum | Material |  | UN | 0.02 | 67.55 | 1.35
Insumo | D00001 | SEDOP | Parafuso fo go 5/16" c= 110mm | Material |  | UN | 0.04 | 2 | 0.08
|  |  |  | MO sem LS => | 303.98 | LS => | 0 | MO com LS => | 303.98
|  |  |  | Valor do BDI => | 188.91 |  | Valor com BDI => |  | 944.58
[6 empty] | Quant. => | 15 | Preço Total => | 14168.7
1.4 | Código | Banco | Descrição | Tipo |  | Und | Quant. | Valor Unit | Total
Composição | 010008 | SEDOP | Limpeza do terreno |  |  | m² | 1 | 4.92 | 4.92
Composição Auxiliar | 280026 | SEDOP | SERVENTE COM ENCARGOS COMPLEMENTARES |  |  | H | 0.25 | 19.7 | 4.92
|  |  |  | MO sem LS => | 3.11 | LS => | 0 | MO com LS => | 3.11
|  |  |  | Valor do BDI => | 1.23 |  | Valor com BDI => |  | 6.15
[6 empty] | Quant. => | 1377.58 | Preço Total => | 8472.11
1.5 | Código | Banco | Descrição | Tipo |  | Und | Quant. | Valor Unit | Total
Composição | 010175 | SEDOP | Locação da obra a aparelho |  |  | m² | 1 | 8.8 | 8.8
Composição Auxiliar | 280029 | SEDOP | TOPOGRAFO COM ENCARGOS COMPLEMENTARES |  |  | H | 0.07 | 18.92 | 1.32
Composição Auxiliar | 280013 | SEDOP | CARPINTEIRO COM ENCARGOS COMPLEMENTARES |  |  | H | 0.05 | 24.32 | 1.21
Composição Auxiliar | 280026 | SEDOP | SERVENTE COM ENCARGOS COMPLEMENTARES |  |  | H | 0.18 | 19.7 | 3.54
Insumo | D00081 | SEDOP | Prego 2 1/2"x10 | Material |  | KG | 0.003 | 18.26 | 0.05
Insumo | D00281 | SEDOP | Pernamanca 3" x 2" 4 m - madeira branca | Material |  | Dz | 0.01 | 175 | 1.75
Insumo | D00016 | SEDOP | Tábua de madeira branca 4m | Material |  | Dz | 0.01 | 90 | 0.9
Insumo | D00043 | SEDOP | Arame recozido No. 18 | Material |  | KG | 0.002 | 16.05 | 0.03
|  |  |  | MO sem LS => | 4.27 | LS => | 0 | MO com LS => | 4.27
|  |  |  | Valor do BDI => | 2.2 |  | Valor com BDI => |  | 11
[6 empty] | Quant. => | 1377.58 | Preço Total => | 15153.38
1.6 | Código | Banco | Descrição | Tipo |  | Und | Quant. | Valor Unit | Total
Composição | 011340 | SEDOP | Placa de obra em lona com plotagem de gráfica |  |  | m² | 1 | 181.17 | 181.17
Composição Auxiliar | 280013 | SEDOP | CARPINTEIRO COM ENCARGOS COMPLEMENTARES |  |  | H | 0.4 | 24.32 | 9.72
Composição Auxiliar | 280026 | SEDOP | SERVENTE COM ENCARGOS COMPLEMENTARES |  |  | H | 0.4 | 19.7 | 7.88
Insumo | D00281 | SEDOP | Pernamanca 3" x 2" 4 m - madeira branca | Material |  | Dz | 0.41 | 175 | 71.75
Insumo | D00084 | SEDOP | Prego 1 1/2"x13 | Material |  | KG | 0.1 | 18.2 | 1.82
Insumo | D00475 | SEDOP | Lona com plotagem de gráfica | Material |  | m² | 1 | 90 | 90
|  |  |  | MO sem LS => | 11.81 | LS => | 0 | MO com LS => | 11.81
|  |  |  | Valor do BDI => | 45.29 |  | Valor com BDI => |  | 226.46
[6 empty] | Quant. => | 6 | Preço Total => | 1358.76
1.7 | Código | Banco | Descrição | Tipo |  | Und | Quant. | Valor Unit | Total
Composição | 011350 | SEDOP | Tapume metálico |  |  | m² | 1 | 144.22 | 144.22
Composição Auxiliar | 280013 | SEDOP | CARPINTEIRO COM ENCARGOS COMPLEMENTARES |  |  | H | 0.4 | 24.32 | 9.72
Composição Auxiliar | 280026 | SEDOP | SERVENTE COM ENCARGOS COMPLEMENTARES |  |  | H | 0.4 | 19.7 | 7.88
Composição Auxiliar | 150302 | SEDOP | Esmalte s/ ferro (superf. lisa) |  |  | m² | 1 | 42.98 | 42.98
Insumo | D00034 | SEDOP | Chapa de fo go no 26 (1,00x2,00m) | Material |  | Ch | 0.5 | 114.15 | 57.07
Insumo | D00281 | SEDOP | Pernamanca 3" x 2" 4 m - madeira branca | Material |  | Dz | 0.135 | 175 | 23.62
Insumo | D00081 | SEDOP | Prego 2 1/2"x10 | Material |  | KG | 0.14 | 18.26 | 2.55
Insumo | D00001 | SEDOP | Parafuso fo go 5/16" c= 110mm | Material |  | UN | 0.2 | 2 | 0.4
|  |  |  | MO sem LS => | 35.43 | LS => | 0 | MO com LS => | 35.43
|  |  |  | Valor do BDI => | 36.05 |  | Valor com BDI => |  | 180.27
[6 empty] | Quant. => | 148.8 | Preço Total => | 26824.17
2 |  |  | ADMINISTRAÇÃO LOCAL DA OBRA: | [5 empty] | 31116.96
2.2 | Código | Banco | Descrição | Tipo |  | Und | Quant. | Valor Unit | Total
Composição | 200007 | SEDOP | VIGIA NOTURNO COM ENCARGOS COMPLEMENTARES |  |  | H | 1 | 24.7 | 24.7
Composição Auxiliar | 295388 | SEDOP | CURSO DE CAPACITAÇÃO PARA VIGIA NOTURNO (ENCARGOS COMPLEMENTARES) - HORISTA |  |  | H | 1 | 0.09 | 0.09
Insumo | EC373710 | SEDOP | TRANSPORTE - HORISTA (ENCARGOS COMPLEMENTARES) (COLETADO CAIXA) | Material |  | H | 1 | 1.02 | 1.02
Insumo | EC373720 | SEDOP | EXAMES - HORISTA (ENCARGOS COMPLEMENTARES) (COLETA CAIXA) | Material |  | H | 1 | 1.14 | 1.14
Insumo | EC434670 | SEDOP | FERRAMENTAS - FAMILIA SERVENTE - HORISTA (ENCARGOS COMPLEMENTARES - COLETADO CAIXA) | Material |  | H | 1 | 0.59 | 0.59
Insumo | EC373730 | SEDOP | SEGURO - HORISTA (ENCARGOS COMPLEMENTARES) (COLETA CAIXA) | Material |  | H | 1 | 0.07 | 0.07
Insumo | MO417760 | SEDOP | VIGIA NOTURNO, HORA EFETIVAMENTE TRABALHADA DE 22 H AS 5 H (COM ADICIONAL NOTURNO) | Mão de Obra |  | H | 1 | 17.36 | 17.36
Insumo | EC434910 | SEDOP | EPI - FAMILIA SERVENTE - HORISTA (ENCARGOS COMPLEMENTARES - COLETADO CAIXA) | Material |  | H | 1 | 1.25 | 1.25
Insumo | EC373700 | SEDOP | ALIMENTACAO - HORISTA (ENCARGOS COMPLEMENTARES) (COLETADO CAIXA) | Outros |  | H | 1 | 3.18 | 3.18
|  |  |  | MO sem LS => | 17.45 | LS => | 0 | MO com LS => | 17.45
|  |  |  | Valor do BDI => | 6.17 |  | Valor com BDI => |  | 30.87
[6 empty] | Quant. => | 1008 | Preço Total => | 31116.96
3 |  |  | MOVIMENTAÇÃO DE TERRA: | [5 empty] | 39897.5
3.1 | Código | Banco | Descrição | Tipo |  | Und | Quant. | Valor Unit | Total
Composição | 030011 | SEDOP | Aterro incluindo carga, descarga, transporte e apiloamento |  |  | m³ | 1 | 141.5 | 141.5
Composição Auxiliar | 280026 | SEDOP | SERVENTE COM ENCARGOS COMPLEMENTARES |  |  | H | 3 | 19.7 | 59.1
Insumo | M00006 | SEDOP | Compactador de solo CM-13 | Equipamento |  | Hp | 0.3 | 3.86 | 1.15
Insumo | J00001 | SEDOP | Aterro arenoso | Material |  | m³ | 1.25 | 65 | 81.25
|  |  |  | MO sem LS => | 37.35 | LS => | 0 | MO com LS => | 37.35
|  |  |  | Valor do BDI => | 35.37 |  | Valor com BDI => |  | 176.87
[6 empty] | Quant. => | 146.4 | Preço Total => | 25893.76
3.2 | Código | Banco | Descrição | Tipo |  | Und | Quant. | Valor Unit | Total
Composição | 030010 | SEDOP | Escavação manual ate 1.50m de profundidade |  |  | m³ | 1 | 78.8 | 78.8
Composição Auxiliar | 280026 | SEDOP | SERVENTE COM ENCARGOS COMPLEMENTARES |  |  | H | 4 | 19.7 | 78.8
|  |  |  | MO sem LS => | 49.8 | LS => | 0 | MO com LS => | 49.8
|  |  |  | Valor do BDI => | 19.7 |  | Valor com BDI => |  | 98.5
[6 empty] | Quant. => | 142.17 | Preço Total => | 14003.74
4 |  |  | FUNDAÇÕES/ ESTRUTURA: | [5 empty] | 350375.61
4.2 | Código | Banco | Descrição | Tipo |  | Und | Quant. | Valor Unit | Total
Composição | 040283 | SEDOP | Sapata em concreto armado p/ fundaçao (incl. forma) |  |  | m³ | 1 | 3488.52 | 3488.52
Composição Auxiliar | 050038 | SEDOP | Armação p/ concreto |  |  | KG | 60 | 15.75 | 945
Composição Auxiliar | 050037 | SEDOP | Desforma |  |  | m² | 12 | 5.91 | 70.92
Composição Auxiliar | 050259 | SEDOP | Concreto c/ seixo Fck= 20 MPA (incl. lançamento e adensamento) |  |  | m³ | 1 | 899.76 | 899.76
Composição Auxiliar | 050036 | SEDOP | Forma c/ madeira branca |  |  | m² | 12 | 131.07 | 1572.84
|  |  |  | MO sem LS => | 962.01 | LS => | 0 | MO com LS => | 962.01
|  |  |  | Valor do BDI => | 872.13 |  | Valor com BDI => |  | 4360.65
[6 empty] | Quant. => | 10.8 | Preço Total => | 47095.02
4.3 | Código | Banco | Descrição | Tipo |  | Und | Quant. | Valor Unit | Total
Composição | 040284 | SEDOP | Baldrame em concreto armado c/ cinta de amarração |  |  | m³ | 1 | 3252.27 | 3252.27
Composição Auxiliar | 050038 | SEDOP | Armação p/ concreto |  |  | KG | 45 | 15.75 | 708.75
Composição Auxiliar | 050037 | SEDOP | Desforma |  |  | m² | 12 | 5.91 | 70.92
Composição Auxiliar | 050259 | SEDOP | Concreto c/ seixo Fck= 20 MPA (incl. lançamento e adensamento) |  |  | m³ | 1 | 899.76 | 899.76
Composição Auxiliar | 050036 | SEDOP | Forma c/ madeira branca |  |  | m² | 12 | 131.07 | 1572.84
|  |  |  | MO sem LS => | 915.51 | LS => | 0 | MO com LS => | 915.51
|  |  |  | Valor do BDI => | 813.06 |  | Valor com BDI => |  | 4065.33
[6 empty] | Quant. => | 22.37 | Preço Total => | 90941.43
4.4 | Código | Banco | Descrição | Tipo |  | Und | Quant. | Valor Unit | Total
Composição | 050766 | SEDOP | Concreto armado fck=25MPA c/ forma mad. branca (incl. lançamento eadensamento) |  |  | m³ | 1 | 3836.44 | 3836.44
Composição Auxiliar | 050038 | SEDOP | Armação p/ concreto |  |  | KG | 80 | 15.75 | 1260
Composição Auxiliar | 050037 | SEDOP | Desforma |  |  | m² | 12 | 5.91 | 70.92
Composição Auxiliar | 050740 | SEDOP | Concreto c/ seixo Fck= 25MPA (incl. lançamento e adensamento) |  |  | m³ | 1 | 932.68 | 932.68
Composição Auxiliar | 050036 | SEDOP | Forma c/ madeira branca |  |  | m² | 12 | 131.07 | 1572.84
|  |  |  | MO sem LS => | 1024.01 | LS => | 0 | MO com LS => | 1024.01
|  |  |  | Valor do BDI => | 959.11 |  | Valor com BDI => |  | 4795.55
[6 empty] | Quant. => | 32.33 | Preço Total => | 155040.13
4.5 | Código | Banco | Descrição | Tipo |  | Und | Quant. | Valor Unit | Total
Composição | 050713 | SEDOP | Laje pré-moldada e=12cm (incl. capeamento) - unidirecional |  |  | m² | 1 | 133.78 | 133.78
Composição Auxiliar | 280023 | SEDOP | PEDREIRO COM ENCARGOS COMPLEMENTARES |  |  | H | 0.5 | 24.61 | 12.3
Composição Auxiliar | 280026 | SEDOP | SERVENTE COM ENCARGOS COMPLEMENTARES |  |  | H | 0.5 | 19.7 | 9.85
Composição Auxiliar | 050740 | SEDOP | Concreto c/ seixo Fck= 25MPA (incl. lançamento e adensamento) |  |  | m³ | 0.05 | 932.68 | 46.63
Insumo | D00334 | SEDOP | Laje pré-moldada e=12cm (incl. ferragem) | Material |  | m² | 1 | 65 | 65
|  |  |  | MO sem LS => | 23.09 | LS => | 0 | MO com LS => | 23.09
|  |  |  | Valor do BDI => | 33.44 |  | Valor com BDI => |  | 167.22
[6 empty] | Quant. => | 11.52 | Preço Total => | 1926.37
4.6 | Código | Banco | Descrição | Tipo |  | Und | Quant. | Valor Unit | Total
Composição | 050757 | SEDOP | Concreto armado p/ calhas e percintas (incl. lançamento e adensamento) |  |  | m³ | 1 | 4269.36 | 4269.36
Composição Auxiliar | 050038 | SEDOP | Armação p/ concreto |  |  | KG | 40 | 15.75 | 630
Composição Auxiliar | 050037 | SEDOP | Desforma |  |  | m² | 20 | 5.91 | 118.2
Composição Auxiliar | 050259 | SEDOP | Concreto c/ seixo Fck= 20 MPA (incl. lançamento e adensamento) |  |  | m³ | 1 | 899.76 | 899.76
Composição Auxiliar | 050036 | SEDOP | Forma c/ madeira branca |  |  | m² | 20 | 131.07 | 2621.4
|  |  |  | MO sem LS => | 1306.89 | LS => | 0 | MO com LS => | 1306.89
|  |  |  | Valor do BDI => | 1067.34 |  | Valor com BDI => |  | 5336.7
[6 empty] | Quant. => | 7.34 | Preço Total => | 39171.37
4.7 | Código | Banco | Descrição | Tipo |  | Und | Quant. | Valor Unit | Total
Composição | 050353 | SEDOP | Concreto armado p/ rufos (incl. lançamento e adensamento) |  |  | m³ | 1 | 2899.56 | 2899.56
Composição Auxiliar | 050038 | SEDOP | Armação p/ concreto |  |  | KG | 40 | 15.75 | 630
Composição Auxiliar | 050037 | SEDOP | Desforma |  |  | m² | 10 | 5.91 | 59.1
Composição Auxiliar | 050259 | SEDOP | Concreto c/ seixo Fck= 20 MPA (incl. lançamento e adensamento) |  |  | m³ | 1 | 899.76 | 899.76
Composição Auxiliar | 050036 | SEDOP | Forma c/ madeira branca |  |  | m² | 10 | 131.07 | 1310.7
|  |  |  | MO sem LS => | 798.29 | LS => | 0 | MO com LS => | 798.29
|  |  |  | Valor do BDI => | 724.89 |  | Valor com BDI => |  | 3624.45
[6 empty] | Quant. => | 4.47 | Preço Total => | 16201.29
5 |  |  | PAREDES E PAINÉIS: | [5 empty] | 172154.31
5.1 | Código | Banco | Descrição | Tipo |  | Und | Quant. | Valor Unit | Total
Composição | 060046 | SEDOP | Alvenaria tijolo de barro a cutelo |  |  | m² | 1 | 103.76 | 103.76
Composição Auxiliar | 280023 | SEDOP | PEDREIRO COM ENCARGOS COMPLEMENTARES |  |  | H | 2 | 24.61 | 49.22
Composição Auxiliar | 110764 | SEDOP | Argamassa de cimento,areia e adit. plast. 1:6 |  |  | m³ | 0.02 | 502.69 | 10.05
Composição Auxiliar | 280026 | SEDOP | SERVENTE COM ENCARGOS COMPLEMENTARES |  |  | H | 1 | 19.7 | 19.7
Insumo | D00036 | SEDOP | Tijolo de barro 14x19x9 | Material |  | UN | 37 | 0.67 | 24.79
|  |  |  | MO sem LS => | 48.42 | LS => | 0 | MO com LS => | 48.42
|  |  |  | Valor do BDI => | 25.94 |  | Valor com BDI => |  | 129.7
[6 empty] | Quant. => | 1000.92 | Preço Total => | 129819.32
5.2 | Código | Banco | Descrição | Tipo |  | Und | Quant. | Valor Unit | Total
Composição | 061358 | SEDOP | Divisória em gesso acartonado e=11cm |  |  | m² | 1 | 178.82 | 178.82
Composição Auxiliar | 280003 | SEDOP | AJUDANTE DE MONTADOR COM ENCARGOS COMPLEMENTARES |  |  | H | 0.1 | 18.56 | 1.85
Composição Auxiliar | 280020 | SEDOP | MONTADOR COM ENCARGOS COMPLEMENTARES |  |  | H | 0.5 | 23.26 | 11.63
Insumo | D00436 | SEDOP | Parafuso (Gn 25) 3,5x25mm | Material |  | KG | 0.1917 | 56 | 10.73
Insumo | D00435 | SEDOP | Perfil para teto RS F-47 3000mm | Material |  | Pç | 0.2875 | 35.1 | 10.09
Insumo | D00431 | SEDOP | Chapa St 1200x1800x12,5mm | Material |  | Pç | 0.954 | 45 | 42.93
Insumo | D00438 | SEDOP | Massa p/ junta max | Material |  | KG | 0.87 | 3.5 | 3.04
Insumo | D00437 | SEDOP | Prego de aço 2,7x30 | Material |  | KG | 0.0479 | 16.5 | 0.79
Insumo | D00434 | SEDOP | Fita p/ junta telada 50x45m | Material |  | Rl | 0.0799 | 53.76 | 4.29
Insumo | D00433 | SEDOP | Fita p/ junta 50x150m | Material |  | Rl | 0.0096 | 64.5 | 0.61
Insumo | D00440 | SEDOP | Guia R Rs 110x30x3000mm | Material |  | Pç | 0.2875 | 87.3 | 25.09
Insumo | D00439 | SEDOP | Montante M RS 110x35x3000 mm | Material |  | Pç | 0.9167 | 73.93 | 67.77
|  |  |  | MO sem LS => | 9.74 | LS => | 0 | MO com LS => | 9.74
|  |  |  | Valor do BDI => | 44.7 |  | Valor com BDI => |  | 223.52
[6 empty] | Quant. => | 9.3 | Preço Total => | 2078.73
5.3 | Código | Banco | Descrição | Tipo |  | Und | Quant. | Valor Unit | Total
Composição | 061458 | SEDOP | Painel em ACM - Estruturado (fachadas) |  |  | m² | 1 | 701.18 | 701.18
Composição Auxiliar | 280020 | SEDOP | MONTADOR COM ENCARGOS COMPLEMENTARES |  |  | H | 4 | 23.26 | 93.04
Composição Auxiliar | 280003 | SEDOP | AJUDANTE DE MONTADOR COM ENCARGOS COMPLEMENTARES |  |  | H | 4 | 18.56 | 74.24
Insumo | A00098 | SEDOP | Acessórios p/ fixação de painéis | Material |  | CJ | 1 | 6.68 | 6.68
Insumo | A00096 | SEDOP | Painel em ACM de 4mm | Material |  | m² | 1 | 400 | 400
Insumo | A00097 | SEDOP | Estrutura em metal p/ painéis de fachada | Material |  | m² | 1 | 127.22 | 127.22
|  |  |  | MO sem LS => | 117.36 | LS => | 0 | MO com LS => | 117.36
|  |  |  | Valor do BDI => | 175.29 |  | Valor com BDI => |  | 876.47
[6 empty] | Quant. => | 45.93 | Preço Total => | 40256.26
6 |  |  | COBERTURA: | [5 empty] | 240963.17
6.1 | Código | Banco | Descrição | Tipo |  | Und | Quant. | Valor Unit | Total
Composição | 070054 | SEDOP | Estrutura em mad.p/ chapa fibrocimento / telha asfáltica - pc. serrada |  |  | m² | 1 | 64.6 | 64.6
Composição Auxiliar | 280002 | SEDOP | AJUDANTE DE CARPINTEIRO COM ENCARGOS COMPLEMENTARES |  |  | H | 0.9 | 19.6 | 17.64
Composição Auxiliar | 280013 | SEDOP | CARPINTEIRO COM ENCARGOS COMPLEMENTARES |  |  | H | 0.9 | 24.32 | 21.88
Insumo | D00010 | SEDOP | Pernamanca 3"x2" 4 m ser - mad. forte | Material |  | Dz | 0.03 | 380 | 11.4
Insumo | D00082 | SEDOP | Prego 2"x11 | Material |  | KG | 0.07 | 19.9 | 1.39
Insumo | D00012 | SEDOP | Ripão em madeira de lei 2"x1" serr. | Material |  | Dz | 0.051 | 210 | 10.71
Insumo | D00006 | SEDOP | Peça em madeira de lei 6"x3" 4 m serr. | Material |  | UN | 0.009 | 176.64 | 1.58
|  |  |  | MO sem LS => | 26.49 | LS => | 0 | MO com LS => | 26.49
|  |  |  | Valor do BDI => | 16.15 |  | Valor com BDI => |  | 80.75
[6 empty] | Quant. => | 610.4 | Preço Total => | 49289.8
6.2 | Código | Banco | Descrição | Tipo |  | Und | Quant. | Valor Unit | Total
Composição | 070308 | SEDOP | Encaibramento e ripamento |  |  | m² | 1 | 90.29 | 90.29
Composição Auxiliar | 280002 | SEDOP | AJUDANTE DE CARPINTEIRO COM ENCARGOS COMPLEMENTARES |  |  | H | 1.2 | 19.6 | 23.52
Composição Auxiliar | 280013 | SEDOP | CARPINTEIRO COM ENCARGOS COMPLEMENTARES |  |  | H | 1.2 | 24.32 | 29.18
Insumo | D00083 | SEDOP | Prego 3"x9 | Material |  | KG | 0.04 | 18.09 | 0.72
Insumo | D00084 | SEDOP | Prego 1 1/2"x13 | Material |  | KG | 0.05 | 18.2 | 0.91
Insumo | D00010 | SEDOP | Pernamanca 3"x2" 4 m ser - mad. forte | Material |  | Dz | 0.042 | 380 | 15.96
Insumo | D00013 | SEDOP | Ripa 2 1/2"x1/2" 4 m apar. | Material |  | Dz | 0.12 | 166.69 | 20
|  |  |  | MO sem LS => | 35.32 | LS => | 0 | MO com LS => | 35.32
|  |  |  | Valor do BDI => | 22.57 |  | Valor com BDI => |  | 112.86
[6 empty] | Quant. => | 610.4 | Preço Total => | 68889.74
6.3 | Código | Banco | Descrição | Tipo |  | Und | Quant. | Valor Unit | Total
Composição | 071361 | SEDOP | Estrutura metálica p/ cobertura - 2 águas-vão 20m |  |  | m² | 1 | 252.77 | 252.77
Composição Auxiliar | 280025 | SEDOP | SERRALHEIRO COM ENCARGOS COMPLEMENTARES |  |  | H | 2 | 24.44 | 48.88
Composição Auxiliar | 280009 | SEDOP | AUXILIAR DE SERRALHEIRO COM ENCARGOS COMPLEMENTARES |  |  | H | 1.7 | 19.74 | 33.55
Insumo | D00414 | SEDOP | Perfil aço estrutural em "U" | Material |  | KG | 15.13 | 9.6 | 145.24
Insumo | D00482 | SEDOP | Solda topo descendente chanfrada chapa/perfil/tubo aço conversor diesel | Material |  | M | 0.1513 | 165.94 | 25.1
|  |  |  | MO sem LS => | 54.98 | LS => | 0 | MO com LS => | 54.98
|  |  |  | Valor do BDI => | 63.19 |  | Valor com BDI => |  | 315.96
[6 empty] | Quant. => | 140.28 | Preço Total => | 44322.86
6.4 | Código | Banco | Descrição | Tipo |  | Und | Quant. | Valor Unit | Total
Composição | 070047 | SEDOP | Cobertura - telha de fibrocimento e=6mm |  |  | m² | 1 | 73.37 | 73.37
Composição Auxiliar | 280028 | SEDOP | TELHADISTA COM ENCARGOS COMPLEMENTARES |  |  | H | 0.24 | 24.26 | 5.82
Composição Auxiliar | 280026 | SEDOP | SERVENTE COM ENCARGOS COMPLEMENTARES |  |  | H | 0.24 | 19.7 | 4.72
Insumo | D00344 | SEDOP | Arruela concava em PVC d=5/16" | Material |  | UN | 1.4 | 0.68 | 0.95
Insumo | D00048 | SEDOP | Telha brasilit ondulada (1.83x1.10m) e=6mm | Material |  | UN | 0.56 | 97.18 | 54.42
Insumo | D00001 | SEDOP | Parafuso fo go 5/16" c= 110mm | Material |  | UN | 1.4 | 2 | 2.8
Insumo | D00209 | SEDOP | Gancho chato p/ telha fibrocimento | Material |  | UN | 1.4 | 3.24 | 4.53
Insumo | D00002 | SEDOP | Massa de vedação | Material |  | KG | 0.01 | 13.92 | 0.13
|  |  |  | MO sem LS => | 7.06 | LS => | 0 | MO com LS => | 7.06
|  |  |  | Valor do BDI => | 18.34 |  | Valor com BDI => |  | 91.71
[6 empty] | Quant. => | 610.4 | Preço Total => | 55979.78
6.5 | Código | Banco | Descrição | Tipo |  | Und | Quant. | Valor Unit | Total
Composição | 070030 | SEDOP | Cobertura - telha aluminio trapezoidal e= 0,5mm |  |  | m² | 1 | 113.13 | 113.13
Composição Auxiliar | 280028 | SEDOP | TELHADISTA COM ENCARGOS COMPLEMENTARES |  |  | H | 0.3 | 24.26 | 7.27
Composição Auxiliar | 280026 | SEDOP | SERVENTE COM ENCARGOS COMPLEMENTARES |  |  | H | 0.3 | 19.7 | 5.91
Insumo | D00002 | SEDOP | Massa de vedação | Material |  | KG | 0.01 | 13.92 | 0.13
Insumo | D00199 | SEDOP | Telha de aluminio trapezoidal 1056E - e=0.5mm | Material |  | m² | 1.1 | 78.66 | 86.52
Insumo | D00200 | SEDOP | Acessórios de fixação p/telha de alumínio | Material |  | CJ | 2 | 6.65 | 13.3
|  |  |  | MO sem LS => | 8.83 | LS => | 0 | MO com LS => | 8.83
|  |  |  | Valor do BDI => | 28.28 |  | Valor com BDI => |  | 141.41
[6 empty] | Quant. => | 140.28 | Preço Total => | 19836.99
6.6 | Código | Banco | Descrição | Tipo |  | Und | Quant. | Valor Unit | Total
Composição | 070029 | SEDOP | Cumeeira em fibrocimento e=6mm |  |  | M | 1 | 69.28 | 69.28
Composição Auxiliar | 280028 | SEDOP | TELHADISTA COM ENCARGOS COMPLEMENTARES |  |  | H | 0.12 | 24.26 | 2.91
Composição Auxiliar | 280026 | SEDOP | SERVENTE COM ENCARGOS COMPLEMENTARES |  |  | H | 0.12 | 19.7 | 2.36
Insumo | D00344 | SEDOP | Arruela concava em PVC d=5/16" | Material |  | UN | 1 | 0.68 | 0.68
Insumo | D00001 | SEDOP | Parafuso fo go 5/16" c= 110mm | Material |  | UN | 1 | 2 | 2
Insumo | D00176 | SEDOP | Cumeeira normal em fibrocimento 6mm | Material |  | UN | 1 | 61.33 | 61.33
|  |  |  | MO sem LS => | 3.53 | LS => | 0 | MO com LS => | 3.53
|  |  |  | Valor do BDI => | 17.32 |  | Valor com BDI => |  | 86.6
[6 empty] | Quant. => | 2.75 | Preço Total => | 238.15
6.7 | Código | Banco | Descrição | Tipo |  | Und | Quant. | Valor Unit | Total
Composição | 070031 | SEDOP | Cumeeira aluminio e = 0,8 mm |  |  | M | 1 | 200.49 | 200.49
Composição Auxiliar | 280028 | SEDOP | TELHADISTA COM ENCARGOS COMPLEMENTARES |  |  | H | 0.12 | 24.26 | 2.91
Composição Auxiliar | 280026 | SEDOP | SERVENTE COM ENCARGOS COMPLEMENTARES |  |  | H | 0.12 | 19.7 | 2.36
Insumo | D00201 | SEDOP | Cumeeira alumínio 1056E - e=0.8mm | Material |  | UN | 1.1 | 171.43 | 188.57
Insumo | D00200 | SEDOP | Acessórios de fixação p/telha de alumínio | Material |  | CJ | 1 | 6.65 | 6.65
|  |  |  | MO sem LS => | 3.53 | LS => | 0 | MO com LS => | 3.53
|  |  |  | Valor do BDI => | 50.12 |  | Valor com BDI => |  | 250.61
[6 empty] | Quant. => | 9.6 | Preço Total => | 2405.85
7 |  |  | IMPERMEABILIZAÇÕES/ TRATAMENTOS: | [5 empty] | 16149.8
7.2 | Código | Banco | Descrição | Tipo |  | Und | Quant. | Valor Unit | Total
Composição | 080703 | SEDOP | Manta asfáltica SBS-4mm c/ filme de polietileno |  |  | m² | 1 | 111.75 | 111.75
Composição Auxiliar | 280024 | SEDOP | PINTOR COM ENCARGOS COMPLEMENTARES |  |  | H | 0.948 | 25.85 | 24.5
Composição Auxiliar | 280026 | SEDOP | SERVENTE COM ENCARGOS COMPLEMENTARES |  |  | H | 0.192 | 19.7 | 3.78
Insumo | I00011 | SEDOP | Primer asfaltico | Material |  | L | 0.6 | 23.88 | 14.32
Insumo | P00015 | SEDOP | Solvente | Material |  | GL | 0.003 | 140 | 0.42
Insumo | P00041 | SEDOP | Rolo de espuma | Material |  | UN | 0.02 | 13.5 | 0.27
Insumo | D00330 | SEDOP | Gás butano | Material |  | KG | 0.26 | 10.38 | 2.69
Insumo | I00012 | SEDOP | Manta asfaltica SBS-4mm c/ filme de polietileno | Material |  | m² | 1.125 | 58.47 | 65.77
|  |  |  | MO sem LS => | 18.58 | LS => | 0 | MO com LS => | 18.58
|  |  |  | Valor do BDI => | 27.93 |  | Valor com BDI => |  | 139.68
[6 empty] | Quant. => | 115.62 | Preço Total => | 16149.8
8 |  |  | ESQUADRIAS: | [5 empty] | 258784.04
8.1 | Código | Banco | Descrição | Tipo |  | Und | Quant. | Valor Unit | Total
Composição | 090482 | SEDOP | Porta mad. compens. revest. formica c/ caix. simples |  |  | m² | 1 | 568.19 | 568.19
Composição Auxiliar | 280002 | SEDOP | AJUDANTE DE CARPINTEIRO COM ENCARGOS COMPLEMENTARES |  |  | H | 0.6 | 19.6 | 11.76
Composição Auxiliar | 090304 | SEDOP | Porta mad. compens. c/ caix. simples |  |  | m² | 1 | 431.47 | 431.47
Composição Auxiliar | 280013 | SEDOP | CARPINTEIRO COM ENCARGOS COMPLEMENTARES |  |  | H | 0.6 | 24.32 | 14.59
Insumo | D00064 | SEDOP | Cola fórmica | Material |  | GL | 0.2 | 222.96 | 44.59
Insumo | D00032 | SEDOP | Laminado melaminico | Material |  | m² | 2.2 | 29.9 | 65.78
|  |  |  | MO sem LS => | 95.7 | LS => | 0 | MO com LS => | 95.7
|  |  |  | Valor do BDI => | 142.04 |  | Valor com BDI => |  | 710.23
[6 empty] | Quant. => | 61.74 | Preço Total => | 43849.6
8.2 | Código | Banco | Descrição | Tipo |  | Und | Quant. | Valor Unit | Total
Composição | 091506 | SEDOP | Porta miolo madeira, acabamento em MDF c/ ferragens de correr |  |  | m² | 1 | 356.83 | 356.83
Composição Auxiliar | 280002 | SEDOP | AJUDANTE DE CARPINTEIRO COM ENCARGOS COMPLEMENTARES |  |  | H | 1 | 19.6 | 19.6
Composição Auxiliar | 280023 | SEDOP | PEDREIRO COM ENCARGOS COMPLEMENTARES |  |  | H | 0.3 | 24.61 | 7.38
Composição Auxiliar | 280013 | SEDOP | CARPINTEIRO COM ENCARGOS COMPLEMENTARES |  |  | H | 3 | 24.32 | 72.96
Composição Auxiliar | 1006840 | SEDOP | Ferragens p/ janela de correr |  |  | CJ | 1 | 108.09 | 108.09
Insumo | D00420 | SEDOP | Porta em miolo madeira, acabamento em MDF | Material |  | m² | 1 | 148.8 | 148.8
|  |  |  | MO sem LS => | 79.76 | LS => | 0 | MO com LS => | 79.76
|  |  |  | Valor do BDI => | 89.2 |  | Valor com BDI => |  | 446.03
[6 empty] | Quant. => | 8.15 | Preço Total => | 3635.14
8.3 | Código | Banco | Descrição | Tipo |  | Und | Quant. | Valor Unit | Total
Composição | 090805 | SEDOP | Alizar em madeira de lei |  |  | M | 1 | 16.81 | 16.81
Composição Auxiliar | 280013 | SEDOP | CARPINTEIRO COM ENCARGOS COMPLEMENTARES |  |  | H | 0.1 | 24.32 | 2.43
Insumo | D00097 | SEDOP | Alizar em madeira de lei | Material |  | M | 1.1 | 13.08 | 14.38
|  |  |  | MO sem LS => | 1.7 | LS => | 0 | MO com LS => | 1.7
|  |  |  | Valor do BDI => | 4.2 |  | Valor com BDI => |  | 21.01
[6 empty] | Quant. => | 344.4 | Preço Total => | 7235.84
8.4 | Código | Banco | Descrição | Tipo |  | Und | Quant. | Valor Unit | Total
Composição | 091510 | SEDOP | Painel fixo em vidro temperado de 8mm |  |  | m² | 1 | 710.26 | 710.26
Composição Auxiliar | 280003 | SEDOP | AJUDANTE DE MONTADOR COM ENCARGOS COMPLEMENTARES |  |  | H | 2.8 | 18.56 | 51.96
Composição Auxiliar | 280020 | SEDOP | MONTADOR COM ENCARGOS COMPLEMENTARES |  |  | H | 2.8 | 23.26 | 65.12
Insumo | D00472 | SEDOP | Ferragens para painel fixo de vidro | Material |  | CJ | 1 | 140.8 | 140.8
Insumo | D00394 | SEDOP | Vidro temperado incolor e=8mm (com ferragens) | Material |  | m² | 1.05 | 430.84 | 452.38
|  |  |  | MO sem LS => | 82.14 | LS => | 0 | MO com LS => | 82.14
|  |  |  | Valor do BDI => | 177.56 |  | Valor com BDI => |  | 887.82
[6 empty] | Quant. => | 62.41 | Preço Total => | 55408.84
8.5 | Código | Banco | Descrição | Tipo |  | Und | Quant. | Valor Unit | Total
Composição | 091512 | SEDOP | Esquadria de correr em vidro temperado de 8mm |  |  | m² | 1 | 763.9 | 763.9
Composição Auxiliar | 280023 | SEDOP | PEDREIRO COM ENCARGOS COMPLEMENTARES |  |  | H | 3.5 | 24.61 | 86.13
Composição Auxiliar | 280004 | SEDOP | AJUDANTE DE PEDREIRO COM ENCARGOS COMPLEMENTARES |  |  | H | 3.5 | 19.78 | 69.23
Insumo | D00473 | SEDOP | Ferragens para esquadria de correr | Material |  | CJ | 1 | 156.16 | 156.16
Insumo | D00394 | SEDOP | Vidro temperado incolor e=8mm (com ferragens) | Material |  | m² | 1.05 | 430.84 | 452.38
|  |  |  | MO sem LS => | 103.42 | LS => | 0 | MO com LS => | 103.42
|  |  |  | Valor do BDI => | 190.97 |  | Valor com BDI => |  | 954.87
[6 empty] | Quant. => | 55.42 | Preço Total => | 52918.89
8.6 | Código | Banco | Descrição | Tipo |  | Und | Quant. | Valor Unit | Total
Composição | 091518 | SEDOP | Pele de vidro ( Painel fixo) |  |  | m² | 1 | 1480.91 | 1480.91
Composição Auxiliar | 280020 | SEDOP | MONTADOR COM ENCARGOS COMPLEMENTARES |  |  | H | 4.7 | 23.26 | 109.32
Composição Auxiliar | 280003 | SEDOP | AJUDANTE DE MONTADOR COM ENCARGOS COMPLEMENTARES |  |  | H | 4.7 | 18.56 | 87.23
Composição Auxiliar | 161400 | SEDOP | Vidro laminado 8mm (4+4mm) |  |  | m² | 1 | 989.45 | 989.45
Insumo | D00486 | SEDOP | Componentes de montagem para fixação e vedação | Material |  | CJ | 1 | 225.27 | 225.27
Insumo | D00485 | SEDOP | Perfis de alumínio preto para estutura, coluna, meia coluna, quadro complementares | Material |  | KG | 1 | 69.64 | 69.64
|  |  |  | MO sem LS => | 186.49 | LS => | 0 | MO com LS => | 186.49
|  |  |  | Valor do BDI => | 370.22 |  | Valor com BDI => |  | 1851.13
[6 empty] | Quant. => | 48.63 | Preço Total => | 90020.45
8.7 | Código | Banco | Descrição | Tipo |  | Und | Quant. | Valor Unit | Total
Composição | 12334 | ORSE | Porta de abrir em aluminio tipo veneziana, acabamento anodizado natural, sem guarnicao/alizar/vista | Esquadrias de Alumínio |  | m² | 1 | 335.02 | 335.02
Composição Auxiliar | 10549 | ORSE | Encargos Complementares - Servente | Provisórios |  | h | 1 | 3.75 | 3.75
Composição Auxiliar | 10550 | ORSE | Encargos Complementares - Pedreiro | Provisórios |  | h | 1 | 3.61 | 3.61
Composição Auxiliar | 1903 | ORSE | Argamassa cimento e areia traço t-1 (1:3) - 1 saco cimento 50kg / 3 padiolas areia dim. 0.35 x 0.45 x 0.23 m - Confecção mecânica e transporte | Argamassas |  | m³ | 0.003 | 692.28 | 2.07
Insumo | 00004750 | SINAPI | PEDREIRO (HORISTA) | Mão de Obra |  | H | 1 | 19.52 | 19.52
Insumo | 00004917 | SINAPI | PORTA DE ABRIR EM ALUMINIO TIPO VENEZIANA, ACABAMENTO ANODIZADO NATURAL, SEM GUARNICAO/ALIZAR/VISTA | Material |  | m² | 1 | 291.95 | 291.95
Insumo | 00006111 | SINAPI | SERVENTE DE OBRAS (HORISTA) | Mão de Obra |  | H | 1 | 14.12 | 14.12
|  |  |  | MO sem LS => | 33.8 | LS => | 0 | MO com LS => | 33.8
|  |  |  | Valor do BDI => | 83.75 |  | Valor com BDI => |  | 418.77
[6 empty] | Quant. => | 6.72 | Preço Total => | 2814.13
8.8 | Código | Banco | Descrição | Tipo |  | Und | Quant. | Valor Unit | Total
Composição | 090822 | SEDOP | Portão de ferro em metalom (incl. pintura anti corrosiva) |  |  | m² | 1 | 442.08 | 442.08
Composição Auxiliar | 280023 | SEDOP | PEDREIRO COM ENCARGOS COMPLEMENTARES |  |  | H | 3 | 24.61 | 73.83
Composição Auxiliar | 280004 | SEDOP | AJUDANTE DE PEDREIRO COM ENCARGOS COMPLEMENTARES |  |  | H | 3 | 19.78 | 59.34
Composição Auxiliar | 110141 | SEDOP | Argamassa de cimento e areia 1:4 |  |  | m³ | 0.05 | 594.55 | 29.72
Insumo | D00087 | SEDOP | Portão de ferro em metalom (inc. pint.ant.cor) | Material |  | m² | 1 | 279.19 | 279.19
|  |  |  | MO sem LS => | 92.64 | LS => | 0 | MO com LS => | 92.64
|  |  |  | Valor do BDI => | 110.52 |  | Valor com BDI => |  | 552.6
[6 empty] | Quant. => | 5.25 | Preço Total => | 2901.15
9 |  |  | FERRAGENS: | [5 empty] | 12011.64
9.1 | Código | Banco | Descrição | Tipo |  | Und | Quant. | Valor Unit | Total
Composição | 100818 | SEDOP | Fechadura para porta interna |  |  | UN | 1 | 96.11 | 96.11
Composição Auxiliar | 280013 | SEDOP | CARPINTEIRO COM ENCARGOS COMPLEMENTARES |  |  | H | 0.767 | 24.32 | 18.65
Composição Auxiliar | 280026 | SEDOP | SERVENTE COM ENCARGOS COMPLEMENTARES |  |  | H | 0.384 | 19.7 | 7.56
Insumo | D00123 | SEDOP | Fechadura interna | Material |  | UN | 1 | 69.9 | 69.9
|  |  |  | MO sem LS => | 17.88 | LS => | 0 | MO com LS => | 17.88
|  |  |  | Valor do BDI => | 24.02 |  | Valor com BDI => |  | 120.13
[6 empty] | Quant. => | 38 | Preço Total => | 4564.94
9.2 | Código | Banco | Descrição | Tipo |  | Und | Quant. | Valor Unit | Total
Composição | 1006840 | SEDOP | Ferragens p/ janela de correr |  |  | CJ | 1 | 108.09 | 108.09
Composição Auxiliar | 280013 | SEDOP | CARPINTEIRO COM ENCARGOS COMPLEMENTARES |  |  | H | 0.5 | 24.32 | 12.16
Composição Auxiliar | 280002 | SEDOP | AJUDANTE DE CARPINTEIRO COM ENCARGOS COMPLEMENTARES |  |  | H | 0.2 | 19.6 | 3.92
Insumo | D00314 | SEDOP | Fecho p/ janela de correr (bico de papagaio) | Material |  | UN | 1 | 31.75 | 31.75
Insumo | D00313 | SEDOP | Rodizio em latão c/ rolamento | Material |  | UN | 2 | 9.33 | 18.66
Insumo | D00315 | SEDOP | Concha p/ janela de correr | Material |  | UN | 2 | 20.8 | 41.6
|  |  |  | MO sem LS => | 11.01 | LS => | 0 | MO com LS => | 11.01
|  |  |  | Valor do BDI => | 27.02 |  | Valor com BDI => |  | 135.11
[6 empty] | Quant. => | 38 | Preço Total => | 5134.18
9.3 | Código | Banco | Descrição | Tipo |  | Und | Quant. | Valor Unit | Total
Composição | 1012730 | SEDOP | Mola p/ porta de vidro |  |  | UN | 1 | 332.98 | 332.98
Composição Auxiliar | 280020 | SEDOP | MONTADOR COM ENCARGOS COMPLEMENTARES |  |  | H | 1.818 | 23.26 | 42.28
Composição Auxiliar | 280026 | SEDOP | SERVENTE COM ENCARGOS COMPLEMENTARES |  |  | H | 1.767 | 19.7 | 34.8
Insumo | D00402 | SEDOP | Mola p/ porta de vidro | Material |  | UN | 1 | 255.9 | 255.9
|  |  |  | MO sem LS => | 52.93 | LS => | 0 | MO com LS => | 52.93
|  |  |  | Valor do BDI => | 83.24 |  | Valor com BDI => |  | 416.22
[6 empty] | Quant. => | 1 | Preço Total => | 416.22
9.4 | Código | Banco | Descrição | Tipo |  | Und | Quant. | Valor Unit | Total
Composição | 1012700 | SEDOP | Puxador em alumínio - 30cm |  |  | UN | 1 | 252.84 | 252.84
Composição Auxiliar | 280013 | SEDOP | CARPINTEIRO COM ENCARGOS COMPLEMENTARES |  |  | H | 0.9485 | 24.32 | 23.06
Composição Auxiliar | 280026 | SEDOP | SERVENTE COM ENCARGOS COMPLEMENTARES |  |  | H | 0.2988 | 19.7 | 5.88
Insumo | D00397 | SEDOP | Puxador em alumínio - 30cm | Material |  | UN | 1 | 223.9 | 223.9
|  |  |  | MO sem LS => | 19.92 | LS => | 0 | MO com LS => | 19.92
|  |  |  | Valor do BDI => | 63.21 |  | Valor com BDI => |  | 316.05
[6 empty] | Quant. => | 6 | Preço Total => | 1896.3
10 |  |  | REVESTIMENTOS: | [5 empty] | 289918.59
10.1 | Código | Banco | Descrição | Tipo |  | Und | Quant. | Valor Unit | Total
Composição | 110581 | SEDOP | Cerâmica 10x10cm (padrao medio) |  |  | m² | 1 | 128.69 | 128.69
Composição Auxiliar | 280023 | SEDOP | PEDREIRO COM ENCARGOS COMPLEMENTARES |  |  | H | 0.95 | 24.61 | 23.37
Composição Auxiliar | 280026 | SEDOP | SERVENTE COM ENCARGOS COMPLEMENTARES |  |  | H | 0.5 | 19.7 | 9.85
Insumo | D00079 | SEDOP | Rejunte cimentício colorido p/ porcelanato e cerâmicas | Material |  | KG | 1.5 | 6 | 9
Insumo | A00052 | SEDOP | Cerâmica 10x10cm (preço médio) | Material |  | m² | 1.05 | 75.45 | 79.22
Insumo | D00080 | SEDOP | Argamassa AC-II | Material |  | KG | 5 | 1.45 | 7.25
|  |  |  | MO sem LS => | 22.55 | LS => | 0 | MO com LS => | 22.55
|  |  |  | Valor do BDI => | 32.17 |  | Valor com BDI => |  | 160.86
[6 empty] | Quant. => | 436.97 | Preço Total => | 70290.99
10.2 | Código | Banco | Descrição | Tipo |  | Und | Quant. | Valor Unit | Total
Composição | 110143 | SEDOP | Chapisco de cimento e areia no traço 1:3 |  |  | m² | 1 | 14.22 | 14.22
Composição Auxiliar | 280023 | SEDOP | PEDREIRO COM ENCARGOS COMPLEMENTARES |  |  | H | 0.2 | 24.61 | 4.92
Composição Auxiliar | 110248 | SEDOP | Argamassa de cimento e areia no traço 1:3 |  |  | m³ | 0.007 | 765.76 | 5.36
Composição Auxiliar | 280026 | SEDOP | SERVENTE COM ENCARGOS COMPLEMENTARES |  |  | H | 0.2 | 19.7 | 3.94
|  |  |  | MO sem LS => | 6.47 | LS => | 0 | MO com LS => | 6.47
|  |  |  | Valor do BDI => | 3.55 |  | Valor com BDI => |  | 17.77
[6 empty] | Quant. => | 2000.56 | Preço Total => | 35549.95
10.3 | Código | Banco | Descrição | Tipo |  | Und | Quant. | Valor Unit | Total
Composição | 110763 | SEDOP | Reboco com argamassa 1:6:Adit. Plast. |  |  | m² | 1 | 41.84 | 41.84
Composição Auxiliar | 280023 | SEDOP | PEDREIRO COM ENCARGOS COMPLEMENTARES |  |  | H | 0.67 | 24.61 | 16.48
Composição Auxiliar | 280004 | SEDOP | AJUDANTE DE PEDREIRO COM ENCARGOS COMPLEMENTARES |  |  | H | 0.52 | 19.78 | 10.28
Composição Auxiliar | 110764 | SEDOP | Argamassa de cimento,areia e adit. plast. 1:6 |  |  | m³ | 0.03 | 502.69 | 15.08
|  |  |  | MO sem LS => | 20.32 | LS => | 0 | MO com LS => | 20.32
|  |  |  | Valor do BDI => | 10.46 |  | Valor com BDI => |  | 52.3
[6 empty] | Quant. => | 2937.56 | Preço Total => | 153634.38
10.4 | Código | Banco | Descrição | Tipo |  | Und | Quant. | Valor Unit | Total
Composição | 110644 | SEDOP | Revestimento Cerâmico Padrão Médio |  |  | m² | 1 | 64.66 | 64.66
Composição Auxiliar | 280023 | SEDOP | PEDREIRO COM ENCARGOS COMPLEMENTARES |  |  | H | 0.55 | 24.61 | 13.53
Composição Auxiliar | 280026 | SEDOP | SERVENTE COM ENCARGOS COMPLEMENTARES |  |  | H | 0.12 | 19.7 | 2.36
Insumo | A00056 | SEDOP | Revestimento Cerâmico Padrão Médio | Material |  | m² | 1.05 | 39.5 | 41.47
Insumo | D00080 | SEDOP | Argamassa AC-II | Material |  | KG | 4 | 1.45 | 5.8
Insumo | D00079 | SEDOP | Rejunte cimentício colorido p/ porcelanato e cerâmicas | Material |  | KG | 0.25 | 6 | 1.5
|  |  |  | MO sem LS => | 10.94 | LS => | 0 | MO com LS => | 10.94
|  |  |  | Valor do BDI => | 16.16 |  | Valor com BDI => |  | 80.82
[6 empty] | Quant. => | 376.68 | Preço Total => | 30443.27
11 |  |  | RODAPÉS, SOLEIRAS E PEITORIS: | [5 empty] | 10028.72
11.1 | Código | Banco | Descrição | Tipo |  | Und | Quant. | Valor Unit | Total
Composição | 120734 | SEDOP | Soleira e peitoril - granito preto - e=2cm |  |  | m² | 1 | 839.23 | 839.23
Composição Auxiliar | 280023 | SEDOP | PEDREIRO COM ENCARGOS COMPLEMENTARES |  |  | H | 0.8 | 24.61 | 19.68
Composição Auxiliar | 280026 | SEDOP | SERVENTE COM ENCARGOS COMPLEMENTARES |  |  | H | 0.8 | 19.7 | 15.76
Insumo | D00345 | SEDOP | Argamassa AC-III | Material |  | KG | 1 | 3.18 | 3.18
Insumo | A00053 | SEDOP | Granito p/ soleira/peitoril e=2cm | Material |  | m² | 1.04 | 769.82 | 800.61
|  |  |  | MO sem LS => | 23.71 | LS => | 0 | MO com LS => | 23.71
|  |  |  | Valor do BDI => | 209.8 |  | Valor com BDI => |  | 1049.03
[6 empty] | Quant. => | 9.56 | Preço Total => | 10028.72
12 |  |  | PISOS: | [5 empty] | 339291.58
12.1 | Código | Banco | Descrição | Tipo |  | Und | Quant. | Valor Unit | Total
Composição | 130233 | SEDOP | Cimentado liso c/ junta plastica |  |  | m² | 1 | 73.85 | 73.85
Composição Auxiliar | 280023 | SEDOP | PEDREIRO COM ENCARGOS COMPLEMENTARES |  |  | H | 0.39 | 24.61 | 9.59
Composição Auxiliar | 280026 | SEDOP | SERVENTE COM ENCARGOS COMPLEMENTARES |  |  | H | 1.1 | 19.7 | 21.67
Insumo | J00005 | SEDOP | Areia | Material |  | m³ | 0.054 | 88.44 | 4.77
Insumo | D00135 | SEDOP | Junta plástica p/ dilatação (2x0.02x0.003m) | Material |  | M | 1.67 | 5.9 | 9.85
Insumo | J00003 | SEDOP | Cimento | Material |  | SC | 0.5 | 55.95 | 27.97
|  |  |  | MO sem LS => | 20.39 | LS => | 0 | MO com LS => | 20.39
|  |  |  | Valor do BDI => | 18.46 |  | Valor com BDI => |  | 92.31
[6 empty] | Quant. => | 543.18 | Preço Total => | 50140.94
12.2 | Código | Banco | Descrição | Tipo |  | Und | Quant. | Valor Unit | Total
Composição | 130507 | SEDOP | Camada impermeabilizadora e=10cm c/ seixo |  |  | m² | 1 | 78.98 | 78.98
Composição Auxiliar | 280023 | SEDOP | PEDREIRO COM ENCARGOS COMPLEMENTARES |  |  | H | 0.4 | 24.61 | 9.84
Composição Auxiliar | 280026 | SEDOP | SERVENTE COM ENCARGOS COMPLEMENTARES |  |  | H | 0.8 | 19.7 | 15.76
Insumo | J00005 | SEDOP | Areia | Material |  | m³ | 0.07 | 88.44 | 6.19
Insumo | J00007 | SEDOP | Seixo lavado | Material |  | m³ | 0.11 | 225.63 | 24.81
Insumo | J00003 | SEDOP | Cimento | Material |  | SC | 0.4 | 55.95 | 22.38
|  |  |  | MO sem LS => | 16.83 | LS => | 0 | MO com LS => | 16.83
|  |  |  | Valor do BDI => | 19.74 |  | Valor com BDI => |  | 98.72
[6 empty] | Quant. => | 755.58 | Preço Total => | 74590.85
12.3 | Código | Banco | Descrição | Tipo |  | Und | Quant. | Valor Unit | Total
Composição | 130110 | SEDOP | Camada regularizadora no traço 1:4 |  |  | m² | 1 | 38.54 | 38.54
Composição Auxiliar | 280023 | SEDOP | PEDREIRO COM ENCARGOS COMPLEMENTARES |  |  | H | 0.25 | 24.61 | 6.15
Composição Auxiliar | 280026 | SEDOP | SERVENTE COM ENCARGOS COMPLEMENTARES |  |  | H | 0.6 | 19.7 | 11.82
Insumo | J00003 | SEDOP | Cimento | Material |  | SC | 0.31 | 55.95 | 17.34
Insumo | J00005 | SEDOP | Areia | Material |  | m³ | 0.0366 | 88.44 | 3.23
|  |  |  | MO sem LS => | 11.76 | LS => | 0 | MO com LS => | 11.76
|  |  |  | Valor do BDI => | 9.63 |  | Valor com BDI => |  | 48.17
[6 empty] | Quant. => | 543.18 | Preço Total => | 26164.98
12.4 | Código | Banco | Descrição | Tipo |  | Und | Quant. | Valor Unit | Total
Composição | 130715 | SEDOP | Porcelanato (natural) - incluindo rejuntamento (Padrão Médio) |  |  | m² | 1 | 140.68 | 140.68
Composição Auxiliar | 280023 | SEDOP | PEDREIRO COM ENCARGOS COMPLEMENTARES |  |  | H | 0.65 | 24.61 | 15.99
Composição Auxiliar | 280004 | SEDOP | AJUDANTE DE PEDREIRO COM ENCARGOS COMPLEMENTARES |  |  | H | 0.25 | 19.78 | 4.94
Insumo | D00079 | SEDOP | Rejunte cimentício colorido p/ porcelanato e cerâmicas | Material |  | KG | 0.12 | 6 | 0.72
Insumo | D00345 | SEDOP | Argamassa AC-III | Material |  | KG | 8.62 | 3.18 | 27.41
Insumo | A00067 | SEDOP | Porcelanato (natural) - Padrão Médio | Material |  | m² | 1.07 | 85.63 | 91.62
|  |  |  | MO sem LS => | 14.26 | LS => | 0 | MO com LS => | 14.26
|  |  |  | Valor do BDI => | 35.17 |  | Valor com BDI => |  | 175.85
[6 empty] | Quant. => | 689.53 | Preço Total => | 121253.85
12.5 | Código | Banco | Descrição | Tipo |  | Und | Quant. | Valor Unit | Total
Composição | 101735 | SINAPI | PISO DE BORRACHA ESPORTIVO, ESPESSURA 15MM, ASSENTADO COM ARGAMASSA. AF_09/2020 | PISO - PISOS |  | m² | 1 | 425.92 | 425.92
Composição Auxiliar | 88309 | SINAPI | PEDREIRO COM ENCARGOS COMPLEMENTARES | SEDI - SERVIÇOS DIVERSOS |  | H | 0.7535 | 27.37 | 20.62
Composição Auxiliar | 88316 | SINAPI | SERVENTE COM ENCARGOS COMPLEMENTARES | SEDI - SERVIÇOS DIVERSOS |  | H | 0.314 | 21.68 | 6.8
Insumo | 00000370 | SINAPI | AREIA MEDIA - POSTO JAZIDA/FORNECEDOR (RETIRADO NA JAZIDA, SEM TRANSPORTE) | Material |  | m³ | 0.0016 | 97.5 | 0.15
Insumo | 00001379 | SINAPI | CIMENTO PORTLAND COMPOSTO CP II-32 | Material |  | KG | 5.93 | 1.14 | 6.76
Insumo | 00004794 | SINAPI | PISO DE BORRACHA ESPORTIVO EM PLACAS 50 X 50 CM, E = 15 MM, PARA ARGAMASSA, PRETO | Material |  | m² | 1.06 | 364.61 | 386.48
Insumo | 00044396 | SINAPI | COLA BRANCA BASE PVA | Material |  | KG | 0.175 | 29.2 | 5.11
|  |  |  | MO sem LS => | 19.56 | LS => | 0 | MO com LS => | 19.56
|  |  |  | Valor do BDI => | 106.48 |  | Valor com BDI => |  | 532.4
[6 empty] | Quant. => | 126.11 | Preço Total => | 67140.96
13 |  |  | FORROS: | [5 empty] | 84657.24
13.1 | Código | Banco | Descrição | Tipo |  | Und | Quant. | Valor Unit | Total
Composição | 140348 | SEDOP | Barroteamento em madeira de lei p/ forro PVC |  |  | m² | 1 | 64.16 | 64.16
Composição Auxiliar | 280002 | SEDOP | AJUDANTE DE CARPINTEIRO COM ENCARGOS COMPLEMENTARES |  |  | H | 0.9 | 19.6 | 17.64
Composição Auxiliar | 280013 | SEDOP | CARPINTEIRO COM ENCARGOS COMPLEMENTARES |  |  | H | 0.9 | 24.32 | 21.88
Insumo | D00012 | SEDOP | Ripão em madeira de lei 2"x1" serr. | Material |  | Dz | 0.1 | 210 | 21
Insumo | D00084 | SEDOP | Prego 1 1/2"x13 | Material |  | KG | 0.2 | 18.2 | 3.64
|  |  |  | MO sem LS => | 26.49 | LS => | 0 | MO com LS => | 26.49
|  |  |  | Valor do BDI => | 16.04 |  | Valor com BDI => |  | 80.2
[6 empty] | Quant. => | 649.81 | Preço Total => | 52114.76
13.2 | Código | Banco | Descrição | Tipo |  | Und | Quant. | Valor Unit | Total
Composição | 141336 | SEDOP | Forro em lambri de PVC |  |  | m² | 1 | 40.07 | 40.07
Composição Auxiliar | 280002 | SEDOP | AJUDANTE DE CARPINTEIRO COM ENCARGOS COMPLEMENTARES |  |  | H | 0.3 | 19.6 | 5.88
Composição Auxiliar | 280013 | SEDOP | CARPINTEIRO COM ENCARGOS COMPLEMENTARES |  |  | H | 0.3 | 24.32 | 7.29
Insumo | A00024 | SEDOP | Forro em lambri de PVC | Material |  | m² | 1 | 26.9 | 26.9
|  |  |  | MO sem LS => | 8.82 | LS => | 0 | MO com LS => | 8.82
|  |  |  | Valor do BDI => | 10.01 |  | Valor com BDI => |  | 50.08
[6 empty] | Quant. => | 649.81 | Preço Total => | 32542.48
14 |  |  | PINTURAS: | [5 empty] | 155449.65
14.1 | Código | Banco | Descrição | Tipo |  | Und | Quant. | Valor Unit | Total
Composição | 151284 | SEDOP | Latex acrílica semi-brilho c/ massa e selador - interna e externa |  |  | m² | 1 | 53.49 | 53.49
Composição Auxiliar | 280024 | SEDOP | PINTOR COM ENCARGOS COMPLEMENTARES |  |  | H | 0.7 | 25.85 | 18.09
Composição Auxiliar | 280026 | SEDOP | SERVENTE COM ENCARGOS COMPLEMENTARES |  |  | H | 0.55 | 19.7 | 10.83
Insumo | P00022 | SEDOP | Massa acrílica | Material |  | GL | 0.11 | 53.9 | 5.92
Insumo | P00007 | SEDOP | Lixa para parede | Material |  | UN | 0.5 | 1.1 | 0.55
Insumo | P00028 | SEDOP | Líquido selador acrilico | Material |  | GL | 0.05 | 55.68 | 2.78
Insumo | P00049 | SEDOP | Latex acrílica semi brilho | Material |  | GL | 0.08 | 191.5 | 15.32
|  |  |  | MO sem LS => | 18.79 | LS => | 0 | MO com LS => | 18.79
|  |  |  | Valor do BDI => | 13.37 |  | Valor com BDI => |  | 66.86
[6 empty] | Quant. => | 2036.87 | Preço Total => | 136185.12
14.2 | Código | Banco | Descrição | Tipo |  | Und | Quant. | Valor Unit | Total
Composição | 150302 | SEDOP | Esmalte s/ ferro (superf. lisa) |  |  | m² | 1 | 42.98 | 42.98
Composição Auxiliar | 280024 | SEDOP | PINTOR COM ENCARGOS COMPLEMENTARES |  |  | H | 0.8 | 25.85 | 20.68
Composição Auxiliar | 280026 | SEDOP | SERVENTE COM ENCARGOS COMPLEMENTARES |  |  | H | 0.8 | 19.7 | 15.76
Insumo | P00019 | SEDOP | Tinta esmalte | Material |  | GL | 0.04 | 124.9 | 4.99
Insumo | D00141 | SEDOP | Lixa p/ ferro | Material |  | UN | 0.3 | 2.6 | 0.78
Insumo | P00027 | SEDOP | Aguarraz | Material |  | GL | 0.01 | 77.43 | 0.77
|  |  |  | MO sem LS => | 23.62 | LS => | 0 | MO com LS => | 23.62
|  |  |  | Valor do BDI => | 10.74 |  | Valor com BDI => |  | 53.72
[6 empty] | Quant. => | 10.5 | Preço Total => | 564.06
14.3 | Código | Banco | Descrição | Tipo |  | Und | Quant. | Valor Unit | Total
Composição | 150207 | SEDOP | Acrílica para piso |  |  | m² | 1 | 22.3 | 22.3
Composição Auxiliar | 280024 | SEDOP | PINTOR COM ENCARGOS COMPLEMENTARES |  |  | H | 0.35 | 25.85 | 9.04
Composição Auxiliar | 280026 | SEDOP | SERVENTE COM ENCARGOS COMPLEMENTARES |  |  | H | 0.3 | 19.7 | 5.91
Insumo | P00036 | SEDOP | Acrílica para piso | Material |  | GL | 0.0833 | 88.25 | 7.35
|  |  |  | MO sem LS => | 9.7 | LS => | 0 | MO com LS => | 9.7
|  |  |  | Valor do BDI => | 5.57 |  | Valor com BDI => |  | 27.87
[6 empty] | Quant. => | 417.07 | Preço Total => | 11623.74
14.4 | Código | Banco | Descrição | Tipo |  | Und | Quant. | Valor Unit | Total
Composição | 150654 | SEDOP | Latex acrílica sobre muro |  |  | m² | 1 | 11.22 | 11.22
Composição Auxiliar | 280024 | SEDOP | PINTOR COM ENCARGOS COMPLEMENTARES |  |  | H | 0.15 | 25.85 | 3.87
Composição Auxiliar | 280026 | SEDOP | SERVENTE COM ENCARGOS COMPLEMENTARES |  |  | H | 0.15 | 19.7 | 2.95
Insumo | P00024 | SEDOP | Latex acrílica - Fosca | Material |  | GL | 0.04 | 110 | 4.4
|  |  |  | MO sem LS => | 4.42 | LS => | 0 | MO com LS => | 4.42
|  |  |  | Valor do BDI => | 2.8 |  | Valor com BDI => |  | 14.02
[6 empty] | Quant. => | 504.76 | Preço Total => | 7076.73
15 |  |  | INSTALAÇÕES ELÉTRICAS: | [5 empty] | 149493.95
15.1 | Código | Banco | Descrição | Tipo |  | Und | Quant. | Valor Unit | Total
Composição | 170322 | SEDOP | Centro de distribuiçao metálico de embutir p/ 24 disjuntores (c/ barramento) |  |  | UN | 1 | 736.82 | 736.82
Composição Auxiliar | 280007 | SEDOP | AUXILIAR DE ELETRICISTA COM ENCARGOS COMPLEMENTARES |  |  | H | 3 | 20.06 | 60.18
Composição Auxiliar | 280014 | SEDOP | ELETRICISTA COM ENCARGOS COMPLEMENTARES |  |  | H | 3 | 24.88 | 74.64
Insumo | E00048 | SEDOP | Centro de distribuição metálico de embutir p/ 24 disjuntores (c/ barramento) | Material |  | UN | 1 | 602 | 602
|  |  |  | MO sem LS => | 90.36 | LS => | 0 | MO com LS => | 90.36
|  |  |  | Valor do BDI => | 184.2 |  | Valor com BDI => |  | 921.02
[6 empty] | Quant. => | 5 | Preço Total => | 4605.1
15.2 | Código | Banco | Descrição | Tipo |  | Und | Quant. | Valor Unit | Total
Composição | 170415 | SEDOP | Mureta de mediçao em alv.c/laje em conc.(c=2.20/l=0.50/h=2.0m) |  |  | UN | 1 | 3732.87 | 3732.87
Composição Auxiliar | 040025 | SEDOP | Fundação corrida com seixo |  |  | m³ | 0.9 | 967.46 | 870.71
Composição Auxiliar | 050267 | SEDOP | Concreto armado Fck=18 MPA c/ forma mad. branca (incl. lançamento e adensamento) |  |  | m³ | 0.07 | 3789.62 | 265.27
Composição Auxiliar | 060045 | SEDOP | Alvenaria tijolo de barro a singelo |  |  | m² | 6 | 129.08 | 774.48
Composição Auxiliar | 110143 | SEDOP | Chapisco de cimento e areia no traço 1:3 |  |  | m² | 13 | 14.22 | 184.86
Composição Auxiliar | 080151 | SEDOP | Impermeabilização de lajes e calhas |  |  | m² | 1.2 | 159.82 | 191.78
Composição Auxiliar | 130507 | SEDOP | Camada impermeabilizadora e=10cm c/ seixo |  |  | m² | 1.4 | 78.98 | 110.57
Composição Auxiliar | 030010 | SEDOP | Escavação manual ate 1.50m de profundidade |  |  | m³ | 0.9 | 78.8 | 70.92
Composição Auxiliar | 040285 | SEDOP | Baldrame em concreto simples com seixo inclusive forma madeira branca |  |  | m³ | 0.3 | 1721.64 | 516.49
Composição Auxiliar | 110763 | SEDOP | Reboco com argamassa 1:6:Adit. Plast. |  |  | m² | 13 | 41.84 | 543.92
Composição Auxiliar | 130113 | SEDOP | Cimentado liso e=2cm traço 1:3 |  |  | m² | 1.4 | 41.44 | 58.01
Composição Auxiliar | 150654 | SEDOP | Latex acrílica sobre muro |  |  | m² | 13 | 11.22 | 145.86
|  |  |  | MO sem LS => | 1295.2 | LS => | 0 | MO com LS => | 1295.2
|  |  |  | Valor do BDI => | 933.21 |  | Valor com BDI => |  | 4666.08
[6 empty] | Quant. => | 1 | Preço Total => | 4666.08
15.3 | Código | Banco | Descrição | Tipo |  | Und | Quant. | Valor Unit | Total
Composição | 170893 | SEDOP | Disjuntor 10 DR 4P- 25A 10 mA - PADRÃO DIN |  |  | UN | 1 | 397.21 | 397.21
Composição Auxiliar | 280007 | SEDOP | AUXILIAR DE ELETRICISTA COM ENCARGOS COMPLEMENTARES |  |  | H | 0.6 | 20.06 | 12.03
Composição Auxiliar | 280014 | SEDOP | ELETRICISTA COM ENCARGOS COMPLEMENTARES |  |  | H | 0.6 | 24.88 | 14.92
Insumo | E00532 | SEDOP | Disjuntor 10 DR tetrapolar 25A 10 mA - PADRÃO DIN | Material |  | UN | 1 | 370.26 | 370.26
|  |  |  | MO sem LS => | 18.07 | LS => | 0 | MO com LS => | 18.07
|  |  |  | Valor do BDI => | 99.3 |  | Valor com BDI => |  | 496.51
[6 empty] | Quant. => | 2 | Preço Total => | 993.02
15.4 | Código | Banco | Descrição | Tipo |  | Und | Quant. | Valor Unit | Total
Composição | 170326 | SEDOP | Disjuntor 1P - 6 a 32A - PADRÃO DIN |  |  | UN | 1 | 24.12 | 24.12
Composição Auxiliar | 280007 | SEDOP | AUXILIAR DE ELETRICISTA COM ENCARGOS COMPLEMENTARES |  |  | H | 0.3 | 20.06 | 6.01
Composição Auxiliar | 280014 | SEDOP | ELETRICISTA COM ENCARGOS COMPLEMENTARES |  |  | H | 0.3 | 24.88 | 7.46
Insumo | E00052 | SEDOP | Disjuntor 1P - 6 a 32A - PADRÃO DIN | Material |  | UN | 1 | 10.65 | 10.65
|  |  |  | MO sem LS => | 9.03 | LS => | 0 | MO com LS => | 9.03
|  |  |  | Valor do BDI => | 6.03 |  | Valor com BDI => |  | 30.15
[6 empty] | Quant. => | 13 | Preço Total => | 391.95
15.5 | Código | Banco | Descrição | Tipo |  | Und | Quant. | Valor Unit | Total
Composição | 170362 | SEDOP | Disjuntor 2P - 6 a 32A - PADRÃO DIN |  |  | UN | 1 | 68.02 | 68.02
Composição Auxiliar | 280014 | SEDOP | ELETRICISTA COM ENCARGOS COMPLEMENTARES |  |  | H | 0.6 | 24.88 | 14.92
Composição Auxiliar | 280007 | SEDOP | AUXILIAR DE ELETRICISTA COM ENCARGOS COMPLEMENTARES |  |  | H | 0.6 | 20.06 | 12.03
Insumo | E00081 | SEDOP | Disjuntor 2P - 6 a 32A - PADRÃO DIN | Material |  | UN | 1 | 41.07 | 41.07
|  |  |  | MO sem LS => | 18.07 | LS => | 0 | MO com LS => | 18.07
|  |  |  | Valor do BDI => | 17 |  | Valor com BDI => |  | 85.02
[6 empty] | Quant. => | 19 | Preço Total => | 1615.38
15.6 | Código | Banco | Descrição | Tipo |  | Und | Quant. | Valor Unit | Total
Composição | 170388 | SEDOP | Disjuntor 3P - 10 a 50A - PADRÃO DIN |  |  | UN | 1 | 343.41 | 343.41
Composição Auxiliar | 280014 | SEDOP | ELETRICISTA COM ENCARGOS COMPLEMENTARES |  |  | H | 0.9 | 24.88 | 22.39
Composição Auxiliar | 280007 | SEDOP | AUXILIAR DE ELETRICISTA COM ENCARGOS COMPLEMENTARES |  |  | H | 0.9 | 20.06 | 18.05
Insumo | E00085 | SEDOP | Disjuntor 3P - 10 a 50A - PADRÃO DIN | Material |  | UN | 1 | 302.97 | 302.97
|  |  |  | MO sem LS => | 27.1 | LS => | 0 | MO com LS => | 27.1
|  |  |  | Valor do BDI => | 85.85 |  | Valor com BDI => |  | 429.26
[6 empty] | Quant. => | 4 | Preço Total => | 1717.04
15.7 | Código | Banco | Descrição | Tipo |  | Und | Quant. | Valor Unit | Total
Composição | 170393 | SEDOP | Disjuntor 3P - 63 a 100A - PADRÃO DIN |  |  | UN | 1 | 231.83 | 231.83
Composição Auxiliar | 280014 | SEDOP | ELETRICISTA COM ENCARGOS COMPLEMENTARES |  |  | H | 0.9 | 24.88 | 22.39
Composição Auxiliar | 280007 | SEDOP | AUXILIAR DE ELETRICISTA COM ENCARGOS COMPLEMENTARES |  |  | H | 0.9 | 20.06 | 18.05
Insumo | E00134 | SEDOP | Disjuntor 3P-63A a 100A - PADRÃO DIN | Material |  | UN | 1 | 191.39 | 191.39
|  |  |  | MO sem LS => | 27.1 | LS => | 0 | MO com LS => | 27.1
|  |  |  | Valor do BDI => | 57.95 |  | Valor com BDI => |  | 289.78
[6 empty] | Quant. => | 1 | Preço Total => | 289.78
15.8 | Código | Banco | Descrição | Tipo |  | Und | Quant. | Valor Unit | Total
Composição | 170900 | SEDOP | Disjuntor 3P - 125A a 225A - PADRÃO DIN |  |  | UN | 1 | 432.31 | 432.31
Composição Auxiliar | 280007 | SEDOP | AUXILIAR DE ELETRICISTA COM ENCARGOS COMPLEMENTARES |  |  | H | 0.5 | 20.06 | 10.03
Composição Auxiliar | 280014 | SEDOP | ELETRICISTA COM ENCARGOS COMPLEMENTARES |  |  | H | 1 | 24.88 | 24.88
Insumo | E00538 | SEDOP | Disjuntor 3P - 125A - PADRÃO DIN | Material |  | UN | 1 | 397.4 | 397.4
|  |  |  | MO sem LS => | 23.79 | LS => | 0 | MO com LS => | 23.79
|  |  |  | Valor do BDI => | 108.07 |  | Valor com BDI => |  | 540.38
[6 empty] | Quant. => | 1 | Preço Total => | 540.38
15.9 | Código | Banco | Descrição | Tipo |  | Und | Quant. | Valor Unit | Total
Composição | 170743 | SEDOP | Cabo de cobre 2,5mm2 - 1 KV |  |  | M | 1 | 7.66 | 7.66
Composição Auxiliar | 280007 | SEDOP | AUXILIAR DE ELETRICISTA COM ENCARGOS COMPLEMENTARES |  |  | H | 0.11 | 20.06 | 2.2
Composição Auxiliar | 280014 | SEDOP | ELETRICISTA COM ENCARGOS COMPLEMENTARES |  |  | H | 0.11 | 24.88 | 2.73
Insumo | E00020 | SEDOP | Fita isolante | Material |  | M | 0.05 | 1.81 | 0.09
Insumo | E00370 | SEDOP | Cabo de cobre 2,5 mm2 - 1 KV | Material |  | M | 1.02 | 2.59 | 2.64
|  |  |  | MO sem LS => | 3.31 | LS => | 0 | MO com LS => | 3.31
|  |  |  | Valor do BDI => | 1.91 |  | Valor com BDI => |  | 9.57
[6 empty] | Quant. => | 2565.15 | Preço Total => | 24548.48
15.10 | Código | Banco | Descrição | Tipo |  | Und | Quant. | Valor Unit | Total
Composição | 170744 | SEDOP | Cabo de cobre 4mm2 - 1 KV |  |  | M | 1 | 10.09 | 10.09
Composição Auxiliar | 280007 | SEDOP | AUXILIAR DE ELETRICISTA COM ENCARGOS COMPLEMENTARES |  |  | H | 0.12 | 20.06 | 2.4
Composição Auxiliar | 280014 | SEDOP | ELETRICISTA COM ENCARGOS COMPLEMENTARES |  |  | H | 0.12 | 24.88 | 2.98
Insumo | E00371 | SEDOP | Cabo de cobre 4,00 mm2 - 1 KV | Material |  | M | 1.02 | 4.53 | 4.62
Insumo | E00020 | SEDOP | Fita isolante | Material |  | M | 0.05 | 1.81 | 0.09
|  |  |  | MO sem LS => | 3.6 | LS => | 0 | MO com LS => | 3.6
|  |  |  | Valor do BDI => | 2.52 |  | Valor com BDI => |  | 12.61
[6 empty] | Quant. => | 1201.96 | Preço Total => | 15156.71
15.11 | Código | Banco | Descrição | Tipo |  | Und | Quant. | Valor Unit | Total
Composição | 170748 | SEDOP | Cabo de cobre 25mm2 - 1KV |  |  | M | 1 | 31.68 | 31.68
Composição Auxiliar | 280007 | SEDOP | AUXILIAR DE ELETRICISTA COM ENCARGOS COMPLEMENTARES |  |  | H | 0.16 | 20.06 | 3.2
Composição Auxiliar | 280014 | SEDOP | ELETRICISTA COM ENCARGOS COMPLEMENTARES |  |  | H | 0.16 | 24.88 | 3.98
Insumo | E00375 | SEDOP | Cabo de cobre 25,00 mm2 - 1 KV | Material |  | M | 1.02 | 23.85 | 24.32
Insumo | E00020 | SEDOP | Fita isolante | Material |  | M | 0.1 | 1.81 | 0.18
|  |  |  | MO sem LS => | 4.81 | LS => | 0 | MO com LS => | 4.81
|  |  |  | Valor do BDI => | 7.92 |  | Valor com BDI => |  | 39.6
[6 empty] | Quant. => | 480.52 | Preço Total => | 19028.59
15.12 | Código | Banco | Descrição | Tipo |  | Und | Quant. | Valor Unit | Total
Composição | 170749 | SEDOP | Cabo de cobre 35mm2 - 1 KV |  |  | M | 1 | 44.9 | 44.9
Composição Auxiliar | 280014 | SEDOP | ELETRICISTA COM ENCARGOS COMPLEMENTARES |  |  | H | 0.21 | 24.88 | 5.22
Composição Auxiliar | 280007 | SEDOP | AUXILIAR DE ELETRICISTA COM ENCARGOS COMPLEMENTARES |  |  | H | 0.21 | 20.06 | 4.21
Insumo | E00020 | SEDOP | Fita isolante | Material |  | M | 0.1 | 1.81 | 0.18
Insumo | E00376 | SEDOP | Cabo de cobre 35,00 mm2 - 1 KV | Material |  | M | 1.02 | 34.6 | 35.29
|  |  |  | MO sem LS => | 6.31 | LS => | 0 | MO com LS => | 6.31
|  |  |  | Valor do BDI => | 11.22 |  | Valor com BDI => |  | 56.12
[6 empty] | Quant. => | 22 | Preço Total => | 1234.64
15.13 | Código | Banco | Descrição | Tipo |  | Und | Quant. | Valor Unit | Total
Composição | 170750 | SEDOP | Cabo de cobre 50mm2 - 1 KV |  |  | M | 1 | 64.27 | 64.27
Composição Auxiliar | 280007 | SEDOP | AUXILIAR DE ELETRICISTA COM ENCARGOS COMPLEMENTARES |  |  | H | 0.31 | 20.06 | 6.21
Composição Auxiliar | 280014 | SEDOP | ELETRICISTA COM ENCARGOS COMPLEMENTARES |  |  | H | 0.31 | 24.88 | 7.71
Insumo | E00020 | SEDOP | Fita isolante | Material |  | M | 0.1 | 1.81 | 0.18
Insumo | E00377 | SEDOP | Cabo de cobre 50,00 mm2 - 1 KV | Material |  | M | 1.02 | 49.19 | 50.17
|  |  |  | MO sem LS => | 9.33 | LS => | 0 | MO com LS => | 9.33
|  |  |  | Valor do BDI => | 16.06 |  | Valor com BDI => |  | 80.33
[6 empty] | Quant. => | 66 | Preço Total => | 5301.78
15.14 | Código | Banco | Descrição | Tipo |  | Und | Quant. | Valor Unit | Total
Composição | 171270 | SEDOP | Cabo de cobre nú 16mm² |  |  | M | 1 | 21.7 | 21.7
Composição Auxiliar | 280014 | SEDOP | ELETRICISTA COM ENCARGOS COMPLEMENTARES |  |  | H | 0.1 | 24.88 | 2.48
Composição Auxiliar | 280007 | SEDOP | AUXILIAR DE ELETRICISTA COM ENCARGOS COMPLEMENTARES |  |  | H | 0.1 | 20.06 | 2
Insumo | E00227 | SEDOP | Cabo de cobre nu 16mm2 | Material |  | M | 1.02 | 16.89 | 17.22
|  |  |  | MO sem LS => | 3 | LS => | 0 | MO com LS => | 3
|  |  |  | Valor do BDI => | 5.42 |  | Valor com BDI => |  | 27.12
[6 empty] | Quant. => | 18 | Preço Total => | 488.16
15.15 | Código | Banco | Descrição | Tipo |  | Und | Quant. | Valor Unit | Total
Composição | 170332 | SEDOP | Interruptor 1 tecla simples (s/fiaçao) |  |  | UN | 1 | 19.53 | 19.53
Composição Auxiliar | 280014 | SEDOP | ELETRICISTA COM ENCARGOS COMPLEMENTARES |  |  | H | 0.21 | 24.88 | 5.22
Composição Auxiliar | 280007 | SEDOP | AUXILIAR DE ELETRICISTA COM ENCARGOS COMPLEMENTARES |  |  | H | 0.21 | 20.06 | 4.21
Insumo | E00023 | SEDOP | Interruptor 1 tecla simples (s/fiaçao) | Material |  | UN | 1 | 10.1 | 10.1
|  |  |  | MO sem LS => | 6.31 | LS => | 0 | MO com LS => | 6.31
|  |  |  | Valor do BDI => | 4.88 |  | Valor com BDI => |  | 24.41
[6 empty] | Quant. => | 35 | Preço Total => | 854.35
15.16 | Código | Banco | Descrição | Tipo |  | Und | Quant. | Valor Unit | Total
Composição | 170338 | SEDOP | Interruptor 3 teclas simples (s/fiaçao) |  |  | UN | 1 | 49.87 | 49.87
Composição Auxiliar | 280014 | SEDOP | ELETRICISTA COM ENCARGOS COMPLEMENTARES |  |  | H | 0.53 | 24.88 | 13.18
Composição Auxiliar | 280007 | SEDOP | AUXILIAR DE ELETRICISTA COM ENCARGOS COMPLEMENTARES |  |  | H | 0.53 | 20.06 | 10.63
Insumo | E00064 | SEDOP | Interruptor 3 teclas simples 10A - 250V | Material |  | UN | 1 | 26.06 | 26.06
|  |  |  | MO sem LS => | 15.95 | LS => | 0 | MO com LS => | 15.95
|  |  |  | Valor do BDI => | 12.46 |  | Valor com BDI => |  | 62.33
[6 empty] | Quant. => | 4 | Preço Total => | 249.32
15.17 | Código | Banco | Descrição | Tipo |  | Und | Quant. | Valor Unit | Total
Composição | 170081 | SEDOP | Ponto de luz / força (c/tubul., cx. e fiaçao) ate 200W |  |  | PT | 1 | 261.68 | 261.68
Composição Auxiliar | 280007 | SEDOP | AUXILIAR DE ELETRICISTA COM ENCARGOS COMPLEMENTARES |  |  | H | 5 | 20.06 | 100.3
Composição Auxiliar | 280014 | SEDOP | ELETRICISTA COM ENCARGOS COMPLEMENTARES |  |  | H | 5 | 24.88 | 124.4
Insumo | E00008 | SEDOP | Cabo de cobre 2,5mm2 -750V | Material |  | M | 9 | 2.22 | 19.98
Insumo | E00033 | SEDOP | Bucha de 1/2" | Material |  | UN | 2 | 0.87 | 1.74
Insumo | E00019 | SEDOP | Caixa de derivação 4"x2"- Plástica | Material |  | UN | 1 | 2.2 | 2.2
Insumo | E00034 | SEDOP | Arruela de 1/2" | Material |  | UN | 2 | 0.62 | 1.24
Insumo | E00012 | SEDOP | Eletroduto PVC Rígido de 1/2" | Material |  | M | 3 | 3.94 | 11.82
|  |  |  | MO sem LS => | 150.6 | LS => | 0 | MO com LS => | 150.6
|  |  |  | Valor do BDI => | 65.42 |  | Valor com BDI => |  | 327.1
[6 empty] | Quant. => | 152 | Preço Total => | 49719.2
15.18 | Código | Banco | Descrição | Tipo |  | Und | Quant. | Valor Unit | Total
Composição | 170339 | SEDOP | Tomada 2P+T 10A (s/fiaçao) |  |  | UN | 1 | 28.92 | 28.92
Composição Auxiliar | 280007 | SEDOP | AUXILIAR DE ELETRICISTA COM ENCARGOS COMPLEMENTARES |  |  | H | 0.29 | 20.06 | 5.81
Composição Auxiliar | 280014 | SEDOP | ELETRICISTA COM ENCARGOS COMPLEMENTARES |  |  | H | 0.29 | 24.88 | 7.21
Insumo | E00065 | SEDOP | Tomada 2P+T 10A (s/fiaçao) | Material |  | UN | 1 | 15.9 | 15.9
|  |  |  | MO sem LS => | 8.72 | LS => | 0 | MO com LS => | 8.72
|  |  |  | Valor do BDI => | 7.23 |  | Valor com BDI => |  | 36.15
[6 empty] | Quant. => | 44 | Preço Total => | 1590.6
15.19 | Código | Banco | Descrição | Tipo |  | Und | Quant. | Valor Unit | Total
Composição | 171523 | SEDOP | Tomada 2P+T 20A (s/fiaçao) |  |  | UN | 1 | 28.52 | 28.52
Composição Auxiliar | 280014 | SEDOP | ELETRICISTA COM ENCARGOS COMPLEMENTARES |  |  | H | 0.37 | 24.88 | 9.2
Composição Auxiliar | 280007 | SEDOP | AUXILIAR DE ELETRICISTA COM ENCARGOS COMPLEMENTARES |  |  | H | 0.37 | 20.06 | 7.42
Insumo | E00768 | SEDOP | Tomada 2P+T 20A (s/fiaçao) | Material |  | UN | 1 | 11.9 | 11.9
|  |  |  | MO sem LS => | 11.14 | LS => | 0 | MO com LS => | 11.14
|  |  |  | Valor do BDI => | 7.13 |  | Valor com BDI => |  | 35.65
[6 empty] | Quant. => | 2 | Preço Total => | 71.3
15.20 | Código | Banco | Descrição | Tipo |  | Und | Quant. | Valor Unit | Total
Composição | 13176 | ORSE | Luminária sobrepor quadrada Led 24W*, 6500K G- Light ou similar | Luminárias Internas |  | un | 1 | 103.65 | 103.65
Composição Auxiliar | 10549 | ORSE | Encargos Complementares - Servente | Provisórios |  | h | 1 | 3.75 | 3.75
Composição Auxiliar | 10552 | ORSE | Encargos Complementares - Eletricista | Provisórios |  | h | 1 | 3.59 | 3.59
Insumo | 13962 | ORSE | Luminária sobrepor quadrada Led 24W*, 6500K G- Light ou similar | Material |  | un | 1 | 62.67 | 62.67
Insumo | 00002436 | SINAPI | ELETRICISTA (HORISTA) | Mão de Obra |  | H | 1 | 19.52 | 19.52
Insumo | 00006111 | SINAPI | SERVENTE DE OBRAS (HORISTA) | Mão de Obra |  | H | 1 | 14.12 | 14.12
|  |  |  | MO sem LS => | 33.64 | LS => | 0 | MO com LS => | 33.64
|  |  |  | Valor do BDI => | 25.91 |  | Valor com BDI => |  | 129.56
[6 empty] | Quant. => | 75 | Preço Total => | 9717
15.21 | Código | Banco | Descrição | Tipo |  | Und | Quant. | Valor Unit | Total
Composição | 170983 | SEDOP | Luminária tipo arandela- casco de tartaruga |  |  | UN | 1 | 114.36 | 114.36
Composição Auxiliar | 280007 | SEDOP | AUXILIAR DE ELETRICISTA COM ENCARGOS COMPLEMENTARES |  |  | H | 0.75 | 20.06 | 15.04
Composição Auxiliar | 280014 | SEDOP | ELETRICISTA COM ENCARGOS COMPLEMENTARES |  |  | H | 1.5 | 24.88 | 37.32
Insumo | E00600 | SEDOP | Luminária tipo arandela- casco de tartaruga | Material |  | UN | 1 | 62 | 62
|  |  |  | MO sem LS => | 35.68 | LS => | 0 | MO com LS => | 35.68
|  |  |  | Valor do BDI => | 28.59 |  | Valor com BDI => |  | 142.95
[6 empty] | Quant. => | 23 | Preço Total => | 3287.85
15.22 | Código | Banco | Descrição | Tipo |  | Und | Quant. | Valor Unit | Total
Composição | 12808 | ORSE | Refletor Slim LED 200W de potência, branco Frio, 6500k, Autovolt, marca G-light ou similar | Luminárias Externas |  | un | 1 | 267.14 | 267.14
Composição Auxiliar | 10549 | ORSE | Encargos Complementares - Servente | Provisórios |  | h | 0.3 | 3.75 | 1.12
Composição Auxiliar | 10552 | ORSE | Encargos Complementares - Eletricista | Provisórios |  | h | 0.5 | 3.59 | 1.79
Insumo | 13524 | ORSE | Refletor Slim LED 200W de potência, branco Frio, 6500k, Autovolt, marca G-light ou similar | Material |  | un | 1 | 248.48 | 248.48
Insumo | 1691 | ORSE | Parafuso metal 2 1/2" x 12 p/ bucha s-10 | Material |  | un | 2 | 0.88 | 1.76
Insumo | 00002436 | SINAPI | ELETRICISTA (HORISTA) | Mão de Obra |  | H | 0.5 | 19.52 | 9.76
Insumo | 00006111 | SINAPI | SERVENTE DE OBRAS (HORISTA) | Mão de Obra |  | H | 0.3 | 14.12 | 4.23
|  |  |  | MO sem LS => | 13.99 | LS => | 0 | MO com LS => | 13.99
|  |  |  | Valor do BDI => | 66.78 |  | Valor com BDI => |  | 333.92
[6 empty] | Quant. => | 8 | Preço Total => | 2671.36
15.23 | Código | Banco | Descrição | Tipo |  | Und | Quant. | Valor Unit | Total
Composição | 171164 | SEDOP | Haste de Aço cobreada 5/8"x2,40m c/ conector |  |  | UN | 1 | 148.79 | 148.79
Composição Auxiliar | 280014 | SEDOP | ELETRICISTA COM ENCARGOS COMPLEMENTARES |  |  | H | 1.2 | 24.88 | 29.85
Composição Auxiliar | 280007 | SEDOP | AUXILIAR DE ELETRICISTA COM ENCARGOS COMPLEMENTARES |  |  | H | 0.6 | 20.06 | 12.03
Insumo | E00558 | SEDOP | Haste de Aço cobreada 5/8"x2,40m c/ conector | Material |  | UN | 1 | 106.91 | 106.91
|  |  |  | MO sem LS => | 28.55 | LS => | 0 | MO com LS => | 28.55
|  |  |  | Valor do BDI => | 37.19 |  | Valor com BDI => |  | 185.98
[6 empty] | Quant. => | 3 | Preço Total => | 557.94
15.24 | Código | Banco | Descrição | Tipo |  | Und | Quant. | Valor Unit | Total
Composição | 170875 | SEDOP | Caixa de inspeção em polipropileno - 15x15cm |  |  | UN | 1 | 52.79 | 52.79
Composição Auxiliar | 280007 | SEDOP | AUXILIAR DE ELETRICISTA COM ENCARGOS COMPLEMENTARES |  |  | H | 0.25 | 20.06 | 5.01
Composição Auxiliar | 280014 | SEDOP | ELETRICISTA COM ENCARGOS COMPLEMENTARES |  |  | H | 0.5 | 24.88 | 12.44
Insumo | E00438 | SEDOP | Caixa de inspeção em polipropileno - 15x15cm | Material |  | UN | 1 | 35.34 | 35.34
|  |  |  | MO sem LS => | 11.89 | LS => | 0 | MO com LS => | 11.89
|  |  |  | Valor do BDI => | 13.19 |  | Valor com BDI => |  | 65.98
[6 empty] | Quant. => | 3 | Preço Total => | 197.94
16 |  |  | INSTALAÇÕES TELEFÔNICAS E LÓGICA: | [5 empty] | 18977.37
16.1 | Código | Banco | Descrição | Tipo |  | Und | Quant. | Valor Unit | Total
Composição | 170683 | SEDOP | Ponto de logica - UTP (incl. eletr.,cabo e conector) |  |  | PT | 1 | 549.19 | 549.19
Composição Auxiliar | 280007 | SEDOP | AUXILIAR DE ELETRICISTA COM ENCARGOS COMPLEMENTARES |  |  | H | 8 | 20.06 | 160.48
Composição Auxiliar | 280014 | SEDOP | ELETRICISTA COM ENCARGOS COMPLEMENTARES |  |  | H | 8 | 24.88 | 199.04
Insumo | E00015 | SEDOP | Eletroduto PVC Rígido de 1" | Material |  | M | 3 | 7.71 | 23.13
Insumo | E00342 | SEDOP | Anilha de identificação (pacote c/ 20un) | Material |  | UN | 4 | 7.56 | 30.24
Insumo | E00331 | SEDOP | Caixa em PVC de sobrepor 2 pass. p/ RJ-45 | Material |  | UN | 1 | 9.5 | 9.5
Insumo | E00332 | SEDOP | Conector femea RJ-45 - cat. 5 | Material |  | UN | 1 | 16.27 | 16.27
Insumo | E00341 | SEDOP | Fita isolante de alta fusão | Material |  | Rl | 0.07 | 20 | 1.4
Insumo | E00338 | SEDOP | Conector BNC p/ solda | Material |  | UN | 1 | 2.46 | 2.46
Insumo | E00347 | SEDOP | Certificação de cabeamento | Material |  | Pt | 1 | 53.42 | 53.42
Insumo | E00335 | SEDOP | Cabo UTP-cat.5-4 pares | Material |  | M | 15 | 3.55 | 53.25
|  |  |  | MO sem LS => | 240.96 | LS => | 0 | MO com LS => | 240.96
|  |  |  | Valor do BDI => | 137.29 |  | Valor com BDI => |  | 686.48
[6 empty] | Quant. => | 21 | Preço Total => | 14416.08
16.2 | Código | Banco | Descrição | Tipo |  | Und | Quant. | Valor Unit | Total
Composição | 171182 | SEDOP | Tomada femea RJ-45 completa |  |  | UN | 1 | 56.37 | 56.37
Composição Auxiliar | 280007 | SEDOP | AUXILIAR DE ELETRICISTA COM ENCARGOS COMPLEMENTARES |  |  | H | 0.4 | 20.06 | 8.02
Composição Auxiliar | 280014 | SEDOP | ELETRICISTA COM ENCARGOS COMPLEMENTARES |  |  | H | 0.8 | 24.88 | 19.9
Insumo | L00014 | SEDOP | Tomada femea RJ-45 completa | Material |  | UN | 1 | 28.45 | 28.45
|  |  |  | MO sem LS => | 19.03 | LS => | 0 | MO com LS => | 19.03
|  |  |  | Valor do BDI => | 14.09 |  | Valor com BDI => |  | 70.46
[6 empty] | Quant. => | 21 | Preço Total => | 1479.66
16.3 | Código | Banco | Descrição | Tipo |  | Und | Quant. | Valor Unit | Total
Composição | 171178 | SEDOP | Rack de 19" 05 U/A |  |  | UN | 1 | 726.67 | 726.67
Composição Auxiliar | 280007 | SEDOP | AUXILIAR DE ELETRICISTA COM ENCARGOS COMPLEMENTARES |  |  | H | 2 | 20.06 | 40.12
Composição Auxiliar | 280014 | SEDOP | ELETRICISTA COM ENCARGOS COMPLEMENTARES |  |  | H | 4 | 24.88 | 99.52
Insumo | L00004 | SEDOP | Rack de 19" 05 U/A | Material |  | UN | 1 | 587.03 | 587.03
|  |  |  | MO sem LS => | 95.18 | LS => | 0 | MO com LS => | 95.18
|  |  |  | Valor do BDI => | 181.66 |  | Valor com BDI => |  | 908.33
[6 empty] | Quant. => | 1 | Preço Total => | 908.33
16.4 | Código | Banco | Descrição | Tipo |  | Und | Quant. | Valor Unit | Total
Composição | 171185 | SEDOP | Switch 24 portas |  |  | UN | 1 | 1738.64 | 1738.64
Composição Auxiliar | 280007 | SEDOP | AUXILIAR DE ELETRICISTA COM ENCARGOS COMPLEMENTARES |  |  | H | 2 | 20.06 | 40.12
Composição Auxiliar | 280014 | SEDOP | ELETRICISTA COM ENCARGOS COMPLEMENTARES |  |  | H | 4 | 24.88 | 99.52
Insumo | L00011 | SEDOP | Switch 24 portas | Material |  | UN | 1 | 1599 | 1599
|  |  |  | MO sem LS => | 95.18 | LS => | 0 | MO com LS => | 95.18
|  |  |  | Valor do BDI => | 434.66 |  | Valor com BDI => |  | 2173.3
[6 empty] | Quant. => | 1 | Preço Total => | 2173.3
17 |  |  | INSTALAÇÕES DE AR CONDICIONADO: | [5 empty] | 18537.16
17.1 | Código | Banco | Descrição | Tipo |  | Und | Quant. | Valor Unit | Total
Composição | 231084 | SEDOP | Ponto de dreno p/ split (10m) |  |  | PT | 1 | 256.46 | 256.46
Composição Auxiliar | 280007 | SEDOP | AUXILIAR DE ELETRICISTA COM ENCARGOS COMPLEMENTARES |  |  | H | 3 | 20.06 | 60.18
Composição Auxiliar | 280014 | SEDOP | ELETRICISTA COM ENCARGOS COMPLEMENTARES |  |  | H | 3 | 24.88 | 74.64
Insumo | H00006 | SEDOP | Tubo em PVC - JS - 25mm (LH) | Material |  | M | 12 | 7.85 | 94.2
Insumo | H00093 | SEDOP | Joelho/Cotovelo 90º em PVC - JS - 25mm-LH | Material |  | UN | 2 | 1.6 | 3.2
Insumo | H00373 | SEDOP | Tubo de polietileno 3/8" | Material |  | M | 12 | 2.02 | 24.24
|  |  |  | MO sem LS => | 90.36 | LS => | 0 | MO com LS => | 90.36
|  |  |  | Valor do BDI => | 64.11 |  | Valor com BDI => |  | 320.57
[6 empty] | Quant. => | 19 | Preço Total => | 6090.83
17.2 | Código | Banco | Descrição | Tipo |  | Und | Quant. | Valor Unit | Total
Composição | 230262 | SEDOP | Ponto p/ar condicionado(tubul.,cj.airstop e fiaçao) |  |  | PT | 1 | 524.06 | 524.06
Composição Auxiliar | 280014 | SEDOP | ELETRICISTA COM ENCARGOS COMPLEMENTARES |  |  | H | 9 | 24.88 | 223.92
Composição Auxiliar | 280005 | SEDOP | AJUDANTE ESPECIALIZADO COM ENCARGOS COMPLEMENTARES |  |  | H | 9 | 20.02 | 180.18
Insumo | E00013 | SEDOP | Eletroduto PVC Rígido de 3/4" | Material |  | M | 3 | 6.67 | 20.01
Insumo | E00030 | SEDOP | Conjunto airstop s/ disjuntor | Material |  | UN | 1 | 7.4 | 7.4
Insumo | E00004 | SEDOP | Bucha de 3/4" | Material |  | UN | 4 | 1.22 | 4.88
Insumo | E00081 | SEDOP | Disjuntor 2P - 6 a 32A - PADRÃO DIN | Material |  | UN | 1 | 41.07 | 41.07
Insumo | E00007 | SEDOP | Cabo de cobre 4.0 mm2 - 750V | Material |  | M | 12 | 3.66 | 43.92
Insumo | E00035 | SEDOP | Arruela de 3/4" | Material |  | UN | 4 | 0.67 | 2.68
|  |  |  | MO sem LS => | 272.16 | LS => | 0 | MO com LS => | 272.16
|  |  |  | Valor do BDI => | 131.01 |  | Valor com BDI => |  | 655.07
[6 empty] | Quant. => | 19 | Preço Total => | 12446.33
18 |  |  | INSTALAÇÕES HIDROSSANITÁRIAS: | [5 empty] | 122897.47
18.1 | Código | Banco | Descrição | Tipo |  | Und | Quant. | Valor Unit | Total
Composição | 180299 | SEDOP | Ponto de agua (incl. tubos e conexoes) |  |  | PT | 1 | 389.51 | 389.51
Composição Auxiliar | 280016 | SEDOP | ENCANADOR OU BOMBEIRO HIDRÁULICO COM ENCARGOS COMPLEMENTARES |  |  | H | 4 | 23.87 | 95.48
Composição Auxiliar | 280008 | SEDOP | AUXILIAR DE ENCANADOR OU BOMBEIRO HIDRÁULICO COM ENCARGOS COMPLEMENTARES |  |  | H | 6 | 19.15 | 114.9
Insumo | H00006 | SEDOP | Tubo em PVC - JS - 25mm (LH) | Material |  | M | 9 | 7.85 | 70.65
Insumo | H00093 | SEDOP | Joelho/Cotovelo 90º em PVC - JS - 25mm-LH | Material |  | UN | 2 | 1.6 | 3.2
Insumo | H00400 | SEDOP | Joelho/Cotovelo 90º PVC SRM - 25mm X 3/4" (LH) | Material |  | UN | 1 | 10.93 | 10.93
Insumo | H00157 | SEDOP | Tubo em PVC - JS - 50mm (LH) | Material |  | M | 3 | 28.48 | 85.44
Insumo | H00082 | SEDOP | Adaptador curto em PVC 3/4" (LH) | Material |  | UN | 1 | 2.67 | 2.67
Insumo | H00116 | SEDOP | Te em PVC - JS - 25mm (LH) | Material |  | UN | 0.75 | 2 | 1.5
Insumo | H00075 | SEDOP | Adaptador curto em PVC 1 1/2" (LH) | Material |  | UN | 0.75 | 6.33 | 4.74
|  |  |  | MO sem LS => | 142.98 | LS => | 0 | MO com LS => | 142.98
|  |  |  | Valor do BDI => | 97.37 |  | Valor com BDI => |  | 486.88
[6 empty] | Quant. => | 44 | Preço Total => | 21422.72
18.2 | Código | Banco | Descrição | Tipo |  | Und | Quant. | Valor Unit | Total
Composição | 180214 | SEDOP | Ponto de esgoto (incl. tubos, conexoes,cx. e ralos) |  |  | PT | 1 | 444.8 | 444.8
Composição Auxiliar | 280016 | SEDOP | ENCANADOR OU BOMBEIRO HIDRÁULICO COM ENCARGOS COMPLEMENTARES |  |  | H | 8 | 23.87 | 190.96
Composição Auxiliar | 280008 | SEDOP | AUXILIAR DE ENCANADOR OU BOMBEIRO HIDRÁULICO COM ENCARGOS COMPLEMENTARES |  |  | H | 8 | 19.15 | 153.2
Insumo | H00004 | SEDOP | Tubo em PVC - 40mm (LS) | Material |  | M | 4 | 8.83 | 35.32
Insumo | H00086 | SEDOP | Ralo PVC c/ saída 100x53x40mm | Material |  | UN | 0.25 | 11.07 | 2.76
Insumo | H00085 | SEDOP | Curva 45 em PVC - JS - 75mm (LH) | Material |  | UN | 0.5 | 46.93 | 23.46
Insumo | H00088 | SEDOP | Joelho/Cotovelo 90º em PVC - JS - 40mm-LH | Material |  | UN | 0.5 | 7.87 | 3.93
Insumo | H00008 | SEDOP | Caixa sifonada de PVC c/ grelha - 100x100x50mm | Material |  | UN | 0.25 | 26 | 6.5
Insumo | H00084 | SEDOP | Junção simples inv.45 em PVC - JS - 75x75mm (LS) | Material |  | UN | 0.25 | 22.64 | 5.66
Insumo | H00003 | SEDOP | Tubo em PVC - 50mm (LS) | Material |  | M | 1.5 | 13.39 | 20.08
Insumo | H00089 | SEDOP | Te longo em PVC - JS - 100x75mm (LS) | Material |  | UN | 0.25 | 11.72 | 2.93
|  |  |  | MO sem LS => | 236.32 | LS => | 0 | MO com LS => | 236.32
|  |  |  | Valor do BDI => | 111.2 |  | Valor com BDI => |  | 556
[6 empty] | Quant. => | 44 | Preço Total => | 24464
18.3 | Código | Banco | Descrição | Tipo |  | Und | Quant. | Valor Unit | Total
Composição | 180446 | SEDOP | Registro de pressao c/ canopla - 3/4" |  |  | UN | 1 | 153.69 | 153.69
Composição Auxiliar | 280016 | SEDOP | ENCANADOR OU BOMBEIRO HIDRÁULICO COM ENCARGOS COMPLEMENTARES |  |  | H | 0.61 | 23.87 | 14.56
Composição Auxiliar | 280008 | SEDOP | AUXILIAR DE ENCANADOR OU BOMBEIRO HIDRÁULICO COM ENCARGOS COMPLEMENTARES |  |  | H | 0.61 | 19.15 | 11.68
Insumo | H00055 | SEDOP | Fita de vedacao | Material |  | M | 0.7 | 0.37 | 0.25
Insumo | H00168 | SEDOP | Registro de pressao c/ canopla 3/4" | Material |  | UN | 1 | 127.2 | 127.2
|  |  |  | MO sem LS => | 18.01 | LS => | 0 | MO com LS => | 18.01
|  |  |  | Valor do BDI => | 38.42 |  | Valor com BDI => |  | 192.11
[6 empty] | Quant. => | 5 | Preço Total => | 960.55
18.4 | Código | Banco | Descrição | Tipo |  | Und | Quant. | Valor Unit | Total
Composição | 180441 | SEDOP | Registro de gaveta c/ canopla - 3/4" |  |  | UN | 1 | 128.81 | 128.81
Composição Auxiliar | 280016 | SEDOP | ENCANADOR OU BOMBEIRO HIDRÁULICO COM ENCARGOS COMPLEMENTARES |  |  | H | 0.61 | 23.87 | 14.56
Composição Auxiliar | 280008 | SEDOP | AUXILIAR DE ENCANADOR OU BOMBEIRO HIDRÁULICO COM ENCARGOS COMPLEMENTARES |  |  | H | 0.61 | 19.15 | 11.68
Insumo | H00055 | SEDOP | Fita de vedacao | Material |  | M | 0.7 | 0.37 | 0.25
Insumo | H00238 | SEDOP | Registro de gaveta c/ canopla 3/4" | Material |  | UN | 1 | 102.32 | 102.32
|  |  |  | MO sem LS => | 18.01 | LS => | 0 | MO com LS => | 18.01
|  |  |  | Valor do BDI => | 32.2 |  | Valor com BDI => |  | 161.01
[6 empty] | Quant. => | 28 | Preço Total => | 4508.28
18.5 | Código | Banco | Descrição | Tipo |  | Und | Quant. | Valor Unit | Total
Composição | 180836 | SEDOP | Reservatório em polietileno de 1.500 L |  |  | UN | 1 | 3344.47 | 3344.47
Composição Auxiliar | 280016 | SEDOP | ENCANADOR OU BOMBEIRO HIDRÁULICO COM ENCARGOS COMPLEMENTARES |  |  | H | 4 | 23.87 | 95.48
Composição Auxiliar | 280008 | SEDOP | AUXILIAR DE ENCANADOR OU BOMBEIRO HIDRÁULICO COM ENCARGOS COMPLEMENTARES |  |  | H | 4 | 19.15 | 76.6
Insumo | H00055 | SEDOP | Fita de vedacao | Material |  | M | 3 | 0.37 | 1.11
Insumo | H00184 | SEDOP | Flange de aco galvanizado - 20mm | Material |  | UN | 2 | 11.03 | 22.06
Insumo | D00224 | SEDOP | Viga de peroba 6x16cm | Material |  | M | 5 | 345.37 | 1726.85
Insumo | H00185 | SEDOP | Flange de aco galvanizado - 25mm | Material |  | UN | 2 | 15.06 | 30.12
Insumo | H00186 | SEDOP | Flange de aco galvanizado - 50mm | Material |  | UN | 4 | 31.7 | 126.8
Insumo | H00318 | SEDOP | Reservatório em polietileno de 1.500 L | Material |  | UN | 1 | 1265.45 | 1265.45
|  |  |  | MO sem LS => | 118.16 | LS => | 0 | MO com LS => | 118.16
|  |  |  | Valor do BDI => | 836.11 |  | Valor com BDI => |  | 4180.58
[6 empty] | Quant. => | 2 | Preço Total => | 8361.16
18.6 | Código | Banco | Descrição | Tipo |  | Und | Quant. | Valor Unit | Total
Composição | 180485 | SEDOP | Fossa septica conc.arm.d=1,60m p=2,75m cap=40 pessoas |  |  | UN | 1 | 5606.96 | 5606.96
Composição Auxiliar | 280023 | SEDOP | PEDREIRO COM ENCARGOS COMPLEMENTARES |  |  | H | 4.5 | 24.61 | 110.74
Composição Auxiliar | 280004 | SEDOP | AJUDANTE DE PEDREIRO COM ENCARGOS COMPLEMENTARES |  |  | H | 4.5 | 19.78 | 89.01
Composição Auxiliar | 020174 | SEDOP | Retirada de entulho - manualmente (incluindo caixa coletora) |  |  | m³ | 8.8 | 109.18 | 960.78
Composição Auxiliar | 050729 | SEDOP | Concreto armado fck=20MPA c/ forma mad. branca (incl. lançamento e adensamento) |  |  | m³ | 0.83 | 3803.52 | 3156.92
Composição Auxiliar | 030010 | SEDOP | Escavação manual ate 1.50m de profundidade |  |  | m³ | 5.5 | 78.8 | 433.4
Composição Auxiliar | 180102 | SEDOP | Tubo em PVC - 100mm (LS) |  |  | M | 0.5 | 43.82 | 21.91
Composição Auxiliar | 180508 | SEDOP | Tubo em PVC - 150mm (LS) |  |  | M | 4 | 83.66 | 334.64
Insumo | H00072 | SEDOP | Tampa de fo fo d = 0,50m | Material |  | UN | 1 | 499.56 | 499.56
|  |  |  | MO sem LS => | 1409.42 | LS => | 0 | MO com LS => | 1409.42
|  |  |  | Valor do BDI => | 1401.74 |  | Valor com BDI => |  | 7008.7
[6 empty] | Quant. => | 2 | Preço Total => | 14017.4
18.7 | Código | Banco | Descrição | Tipo |  | Und | Quant. | Valor Unit | Total
Composição | 180417 | SEDOP | Filtro anaerobico conc.arm. d=1.4m p=1.8m |  |  | UN | 1 | 4079.92 | 4079.92
Composição Auxiliar | 280023 | SEDOP | PEDREIRO COM ENCARGOS COMPLEMENTARES |  |  | H | 1 | 24.61 | 24.61
Composição Auxiliar | 280004 | SEDOP | AJUDANTE DE PEDREIRO COM ENCARGOS COMPLEMENTARES |  |  | H | 1 | 19.78 | 19.78
Composição Auxiliar | 020174 | SEDOP | Retirada de entulho - manualmente (incluindo caixa coletora) |  |  | m³ | 4.47 | 109.18 | 488.03
Composição Auxiliar | 050729 | SEDOP | Concreto armado fck=20MPA c/ forma mad. branca (incl. lançamento e adensamento) |  |  | m³ | 0.56 | 3803.52 | 2129.97
Composição Auxiliar | 030010 | SEDOP | Escavação manual ate 1.50m de profundidade |  |  | m³ | 3.44 | 78.8 | 271.07
Composição Auxiliar | 180102 | SEDOP | Tubo em PVC - 100mm (LS) |  |  | M | 0.5 | 43.82 | 21.91
Insumo | J00007 | SEDOP | Seixo lavado | Material |  | m³ | 2.77 | 225.63 | 624.99
Insumo | H00072 | SEDOP | Tampa de fo fo d = 0,50m | Material |  | UN | 1 | 499.56 | 499.56
|  |  |  | MO sem LS => | 822.02 | LS => | 0 | MO com LS => | 822.02
|  |  |  | Valor do BDI => | 1019.98 |  | Valor com BDI => |  | 5099.9
[6 empty] | Quant. => | 2 | Preço Total => | 10199.8
18.8 | Código | Banco | Descrição | Tipo |  | Und | Quant. | Valor Unit | Total
Composição | 181475 | SEDOP | Bomba Submersa 3/4 CV (sem tubulação) |  |  | UN | 1 | 2889.46 | 2889.46
Composição Auxiliar | 280014 | SEDOP | ELETRICISTA COM ENCARGOS COMPLEMENTARES |  |  | H | 4 | 24.88 | 99.52
Composição Auxiliar | 280016 | SEDOP | ENCANADOR OU BOMBEIRO HIDRÁULICO COM ENCARGOS COMPLEMENTARES |  |  | H | 4 | 23.87 | 95.48
Composição Auxiliar | 280008 | SEDOP | AUXILIAR DE ENCANADOR OU BOMBEIRO HIDRÁULICO COM ENCARGOS COMPLEMENTARES |  |  | H | 4 | 19.15 | 76.6
Insumo | H00408 | SEDOP | Bomba Submersa 3/4 CV (sem tubulação) | Material |  | UN | 1 | 2617.86 | 2617.86
|  |  |  | MO sem LS => | 188.04 | LS => | 0 | MO com LS => | 188.04
|  |  |  | Valor do BDI => | 722.36 |  | Valor com BDI => |  | 3611.82
[6 empty] | Quant. => | 1 | Preço Total => | 3611.82
18.9 | Código | Banco | Descrição | Tipo |  | Und | Quant. | Valor Unit | Total
Composição | 220496 | SEDOP | Poço Tubular d= 6" - prof.= 30m |  |  | UN | 1 | 26246.03 | 26246.03
Insumo | PT0004 | SEDOP | Filtro geomecânico d= 150mm c/ PB | Material |  | M | 10 | 250.39 | 2503.9
Insumo | PT0015 | SEDOP | Desinfecção I (prof.= 30m) | Material |  | UN | 1 | 687.22 | 687.22
Insumo | PT0019 | SEDOP | Relatório de analises e testes | Material |  | UN | 1 | 1511.88 | 1511.88
Insumo | PT0007 | SEDOP | Desenvolvimento e limpeza | Material |  | Hs | 24 | 60.31 | 1447.44
Insumo | PT0006 | SEDOP | Pre-filtro c/ seixo rolado e selecionado c/ analise granulometrica | Material |  | m³ | 2.5 | 626.02 | 1565.05
Insumo | PT0003 | SEDOP | Revestimento tubo PVC geomecânico d= 150mm | Material |  | M | 21 | 63.62 | 1336.02
Insumo | PT0010 | SEDOP | Analise bacteriologica | Material |  | UN | 2 | 210.75 | 421.5
Insumo | PT0011 | SEDOP | Tubo de PVC rosqueavel p/ recarga do pre-filtro d= 40mm | Material |  | M | 8 | 22.35 | 178.8
Insumo | PT0014 | SEDOP | Analise granulometrica dos aquif. e pre-filtro | Material |  | UN | 1 | 745.24 | 745.24
Insumo | PT0013 | SEDOP | Laje de proteção (1,0x1,0x0,30m) c/ aditivo impermeabilizante | Material |  | UN | 1 | 950.23 | 950.23
Insumo | PT0009 | SEDOP | Analise fisico-quimica da agua | Material |  | UN | 1 | 236.71 | 236.71
Insumo | PT0005 | SEDOP | Cap d= 150mm p/ o fundo do poço | Material |  | UN | 1 | 247.94 | 247.94
Insumo | PT0002 | SEDOP | Perfuração em qualquer material d= 250mm | Material |  | M | 30 | 282.52 | 8475.6
Insumo | PT0001 | SEDOP | Transporte e instalação de equipamentos | Material |  | UN | 1 | 1404.99 | 1404.99
Insumo | PT0018 | SEDOP | Tubo de boca - aço calandrado (3/16" x 40cm) | Material |  | M | 3 | 1237.66 | 3712.98
Insumo | PT0012 | SEDOP | Cimentação | Material |  | M | 3 | 79.41 | 238.23
Insumo | PT0008 | SEDOP | Teste de vazão | Material |  | Hs | 24 | 18.02 | 432.48
Insumo | PT0016 | SEDOP | Tampa em ch.dobrada no.20 fo go d= 150mm | Material |  | UN | 1 | 149.82 | 149.82
|  |  |  | MO sem LS => | 0 | LS => | 0 | MO com LS => | 0
|  |  |  | Valor do BDI => | 6561.5 |  | Valor com BDI => |  | 32807.53
[6 empty] | Quant. => | 1 | Preço Total => | 32807.53
18.10 | Código | Banco | Descrição | Tipo |  | Und | Quant. | Valor Unit | Total
Composição | 250512 | SEDOP | Casa de bomba - 1,20x0,80m; h = 0,80m |  |  | UN | 1 | 2035.37 | 2035.37
Composição Auxiliar | 040285 | SEDOP | Baldrame em concreto simples com seixo inclusive forma madeira branca |  |  | m³ | 0.12 | 1721.64 | 206.59
Composição Auxiliar | 040025 | SEDOP | Fundação corrida com seixo |  |  | m³ | 0.24 | 967.46 | 232.19
Composição Auxiliar | 050267 | SEDOP | Concreto armado Fck=18 MPA c/ forma mad. branca (incl. lançamento e adensamento) |  |  | m³ | 0.08 | 3789.62 | 303.16
Composição Auxiliar | 130113 | SEDOP | Cimentado liso e=2cm traço 1:3 |  |  | m² | 0.96 | 41.44 | 39.78
Composição Auxiliar | 130507 | SEDOP | Camada impermeabilizadora e=10cm c/ seixo |  |  | m² | 0.96 | 78.98 | 75.82
Composição Auxiliar | 150491 | SEDOP | Esmalte sobre grade de ferro (superf. aparelhada) |  |  | m² | 0.5 | 46 | 23
Composição Auxiliar | 150125 | SEDOP | Latex acrílica fosca int./ext. sem superf. preparada |  |  | m² | 6.4 | 17.46 | 111.74
Composição Auxiliar | 010009 | SEDOP | Locação da obra a trena |  |  | m² | 0.96 | 5.56 | 5.33
Composição Auxiliar | 030010 | SEDOP | Escavação manual ate 1.50m de profundidade |  |  | m³ | 0.24 | 78.8 | 18.91
Composição Auxiliar | 060046 | SEDOP | Alvenaria tijolo de barro a cutelo |  |  | m² | 2.7 | 103.76 | 280.15
Composição Auxiliar | 080151 | SEDOP | Impermeabilização de lajes e calhas |  |  | m² | 1.4 | 159.82 | 223.74
Composição Auxiliar | 090068 | SEDOP | Portão de ferro 1/2" c/ ferragens (incl. pint. anti-corrosiva) |  |  | m² | 0.5 | 340.82 | 170.41
Composição Auxiliar | 110143 | SEDOP | Chapisco de cimento e areia no traço 1:3 |  |  | m² | 5.4 | 14.22 | 76.78
Composição Auxiliar | 110763 | SEDOP | Reboco com argamassa 1:6:Adit. Plast. |  |  | m² | 6.4 | 41.84 | 267.77
|  |  |  | MO sem LS => | 701.44 | LS => | 0 | MO com LS => | 701.44
|  |  |  | Valor do BDI => | 508.84 |  | Valor com BDI => |  | 2544.21
[6 empty] | Quant. => | 1 | Preço Total => | 2544.21
19 |  |  | INSTALAÇÕES DE PROTEÇÃO/COMBATE A INCÊNDIO: | [5 empty] | 19059.17
19.1 | Código | Banco | Descrição | Tipo |  | Und | Quant. | Valor Unit | Total
Composição | 201509 | SEDOP | Extintor de incêndio ABC - 12Kg |  |  | UN | 1 | 368.42 | 368.42
Composição Auxiliar | 280023 | SEDOP | PEDREIRO COM ENCARGOS COMPLEMENTARES |  |  | H | 0.4 | 24.61 | 9.84
Composição Auxiliar | 280004 | SEDOP | AJUDANTE DE PEDREIRO COM ENCARGOS COMPLEMENTARES |  |  | H | 0.4 | 19.78 | 7.91
Insumo | D00275 | SEDOP | Bucha / parafuso (médio) | Material |  | UN | 2 | 0.94 | 1.88
Insumo | D00422 | SEDOP | Extintor de incêndio ABC - 12Kg | Material |  | UN | 1 | 348.79 | 348.79
|  |  |  | MO sem LS => | 11.81 | LS => | 0 | MO com LS => | 11.81
|  |  |  | Valor do BDI => | 92.1 |  | Valor com BDI => |  | 460.52
[6 empty] | Quant. => | 5 | Preço Total => | 2302.6
19.2 | Código | Banco | Descrição | Tipo |  | Und | Quant. | Valor Unit | Total
Composição | 200661 | SEDOP | Hidrante de passeio - completo |  |  | UN | 1 | 1879.45 | 1879.45
Composição Auxiliar | 280016 | SEDOP | ENCANADOR OU BOMBEIRO HIDRÁULICO COM ENCARGOS COMPLEMENTARES |  |  | H | 6 | 23.87 | 143.22
Composição Auxiliar | 280008 | SEDOP | AUXILIAR DE ENCANADOR OU BOMBEIRO HIDRÁULICO COM ENCARGOS COMPLEMENTARES |  |  | H | 6 | 19.15 | 114.9
Insumo | H00055 | SEDOP | Fita de vedacao | Material |  | M | 2 | 0.37 | 0.74
Insumo | H00279 | SEDOP | Chave engate rapido | Material |  | UN | 1 | 20 | 20
Insumo | H00278 | SEDOP | Caixa metalica 40x60x8 cm-Incendio | Material |  | UN | 1 | 345 | 345
Insumo | H00281 | SEDOP | Valvula de retencao horizontal 2 1/2" - recalque | Material |  | UN | 2 | 445.09 | 890.18
Insumo | H00271 | SEDOP | Registro globo angular 45 x 2 1/2" (INC) | Material |  | UN | 1 | 190 | 190
Insumo | H00277 | SEDOP | Adaptador 2 1/2" x 2 1/2" (INC) | Material |  | UN | 1 | 105.41 | 105.41
Insumo | H00280 | SEDOP | Tampao cego c/ corrente 2 1/2" para hidrante | Material |  | UN | 1 | 70 | 70
|  |  |  | MO sem LS => | 177.24 | LS => | 0 | MO com LS => | 177.24
|  |  |  | Valor do BDI => | 469.86 |  | Valor com BDI => |  | 2349.31
[6 empty] | Quant. => | 1 | Preço Total => | 2349.31
19.3 | Código | Banco | Descrição | Tipo |  | Und | Quant. | Valor Unit | Total
Composição | 201279 | SEDOP | Joelho/Cotovelo Fº Gº 90º 2 1/2" |  |  | UN | 1 | 132.71 | 132.71
Composição Auxiliar | 280016 | SEDOP | ENCANADOR OU BOMBEIRO HIDRÁULICO COM ENCARGOS COMPLEMENTARES |  |  | H | 0.8 | 23.87 | 19.09
Composição Auxiliar | 280008 | SEDOP | AUXILIAR DE ENCANADOR OU BOMBEIRO HIDRÁULICO COM ENCARGOS COMPLEMENTARES |  |  | H | 0.8 | 19.15 | 15.32
Insumo | H00385 | SEDOP | Joelho/Cotovelo Fº Gº 90º 2 1/2" | Material |  | UN | 1 | 98.3 | 98.3
|  |  |  | MO sem LS => | 23.62 | LS => | 0 | MO com LS => | 23.62
|  |  |  | Valor do BDI => | 33.17 |  | Valor com BDI => |  | 165.88
[6 empty] | Quant. => | 10 | Preço Total => | 1658.8
19.4 | Código | Banco | Descrição | Tipo |  | Und | Quant. | Valor Unit | Total
Composição | 201275 | SEDOP | Tubo Fº Gº 2 1/2" |  |  | M | 1 | 149.72 | 149.72
Composição Auxiliar | 280016 | SEDOP | ENCANADOR OU BOMBEIRO HIDRÁULICO COM ENCARGOS COMPLEMENTARES |  |  | H | 0.83 | 23.87 | 19.81
Composição Auxiliar | 280008 | SEDOP | AUXILIAR DE ENCANADOR OU BOMBEIRO HIDRÁULICO COM ENCARGOS COMPLEMENTARES |  |  | H | 0.83 | 19.15 | 15.89
Insumo | H00055 | SEDOP | Fita de vedacao | Material |  | M | 1.41 | 0.37 | 0.52
Insumo | H00381 | SEDOP | Tubo Fº Gº 2 1/2" | Material |  | M | 1.01 | 112.38 | 113.5
|  |  |  | MO sem LS => | 24.51 | LS => | 0 | MO com LS => | 24.51
|  |  |  | Valor do BDI => | 37.43 |  | Valor com BDI => |  | 187.15
[6 empty] | Quant. => | 30 | Preço Total => | 5614.5
19.5 | Código | Banco | Descrição | Tipo |  | Und | Quant. | Valor Unit | Total
Composição | 241468 | SEDOP | Placa de sinalização fotoluminoscente |  |  | UN | 1 | 49.17 | 49.17
Composição Auxiliar | 280023 | SEDOP | PEDREIRO COM ENCARGOS COMPLEMENTARES |  |  | H | 0.2 | 24.61 | 4.92
Composição Auxiliar | 280004 | SEDOP | AJUDANTE DE PEDREIRO COM ENCARGOS COMPLEMENTARES |  |  | H | 0.2 | 19.78 | 3.95
Insumo | D00467 | SEDOP | Placa de sinalização fotoluminoscente | Material |  | UN | 1 | 40.3 | 40.3
|  |  |  | MO sem LS => | 5.9 | LS => | 0 | MO com LS => | 5.9
|  |  |  | Valor do BDI => | 12.29 |  | Valor com BDI => |  | 61.46
[6 empty] | Quant. => | 12 | Preço Total => | 737.52
19.6 | Código | Banco | Descrição | Tipo |  | Und | Quant. | Valor Unit | Total
Composição | 7326 | ORSE | Abrigo para hidrante interno, inclusive caixa embutir chapa ferro n.º 14, dimensões 0.90 x 0.60 x 0.17 m, registro tipo globo 2 1/2", mangueira (30m) com esguicho e conexões - Rev 03 | Equipamentos para Combate a Incêndio |  | un | 1 | 2332.68 | 2332.68
Composição Auxiliar | 10549 | ORSE | Encargos Complementares - Servente | Provisórios |  | h | 1 | 3.75 | 3.75
Composição Auxiliar | 10554 | ORSE | Encargos Complementares - Encanador | Provisórios |  | h | 1 | 3.67 | 3.67
Insumo | 1579 | ORSE | Mangueira de algodão p/incêndio 2 1/2" com 30m | Material |  | un | 1 | 1273.2 | 1273.2
Insumo | 6902 | ORSE | Chave para engate rápido storz 2 1/2" (incendio) | Material |  | un | 1 | 30.47 | 30.47
Insumo | 7959 | ORSE | Tampão em latão com corrente, d= 2 1/2", para engate rápido (incendio) | Material |  | un | 1 | 167.61 | 167.61
Insumo | 00002696 | SINAPI | ENCANADOR OU BOMBEIRO HIDRAULICO (HORISTA) | Mão de Obra |  | H | 1 | 19.52 | 19.52
Insumo | 00006111 | SINAPI | SERVENTE DE OBRAS (HORISTA) | Mão de Obra |  | H | 1 | 14.12 | 14.12
Insumo | 00010885 | SINAPI | CAIXA DE INCENDIO/ABRIGO PARA MANGUEIRA, DE EMBUTIR/INTERNA, COM 90 X 60 X 17 CM, EM CHAPA DE ACO, PORTA COM VENTILACAO, VISOR COM A INSCRICAO "INCENDIO", SUPORTE/CESTA INTERNA PARA A MANGUEIRA, PINTURA ELETROSTATICA VERMELHA | Material |  | UN | 1 | 416.54 | 416.54
Insumo | 00010904 | SINAPI | REGISTRO OU VALVULA GLOBO ANGULAR EM LATAO, PARA HIDRANTES EM INSTALACAO PREDIAL DE INCENDIO, 45 GRAUS, DIAMETRO DE 2 1/2", COM VOLANTE, CLASSE DE PRESSAO DE ATE 200 PSI | Material |  | UN | 1 | 160 | 160
Insumo | 00020968 | SINAPI | ESGUICHO TIPO JATO SOLIDO, EM LATAO, ENGATE RAPIDO 2 1/2" X 19 MM, PARA MANGUEIRA EM INSTALACAO PREDIAL COMBATE A INCENDIO | Material |  | UN | 1 | 103.61 | 103.61
Insumo | 00020974 | SINAPI | UNIAO TIPO STORZ, COM EMPATACAO INTERNA TIPO ANEL DE EXPANSAO, ENGATE RAPIDO 2 1/2", PARA MANGUEIRA DE COMBATE A INCENDIO PREDIAL | Material |  | UN | 1 | 140.19 | 140.19
|  |  |  | MO sem LS => | 33.64 | LS => | 0 | MO com LS => | 33.64
|  |  |  | Valor do BDI => | 583.17 |  | Valor com BDI => |  | 2915.85
[6 empty] | Quant. => | 2 | Preço Total => | 5831.7
19.7 | Código | Banco | Descrição | Tipo |  | Und | Quant. | Valor Unit | Total
Composição | 97599 | SINAPI | LUMINÁRIA DE EMERGÊNCIA, COM 30 LÂMPADAS LED DE 2 W, SEM REATOR - FORNECIMENTO E INSTALAÇÃO. AF_02/2020 | INEL - INSTALAÇÃO ELÉTRICA/ELETRIFICAÇÃO E ILUMINAÇÃO EXTERNA |  | UN | 1 | 26.58 | 26.58
Composição Auxiliar | 88247 | SINAPI | AUXILIAR DE ELETRICISTA COM ENCARGOS COMPLEMENTARES | SEDI - SERVIÇOS DIVERSOS |  | H | 0.0748 | 22.6 | 1.69
Composição Auxiliar | 88264 | SINAPI | ELETRICISTA COM ENCARGOS COMPLEMENTARES | SEDI - SERVIÇOS DIVERSOS |  | H | 0.1795 | 27.69 | 4.97
Insumo | 00038774 | SINAPI | LUMINARIA DE EMERGENCIA 30 LEDS, POTENCIA 2 W, BATERIA DE LITIO, AUTONOMIA DE 6 HORAS | Material |  | UN | 1 | 19.92 | 19.92
|  |  |  | MO sem LS => | 4.77 | LS => | 0 | MO com LS => | 4.77
|  |  |  | Valor do BDI => | 6.64 |  | Valor com BDI => |  | 33.22
[6 empty] | Quant. => | 17 | Preço Total => | 564.74
20 |  |  | APARELHOS, LOUÇAS, METAIS E ACESSÓRIOS SANITÁRIOS: | [5 empty] | 63804.74
20.1 | Código | Banco | Descrição | Tipo |  | Und | Quant. | Valor Unit | Total
Composição | 191522 | SEDOP | Acabamento p/ registro de gaveta |  |  | UN | 1 | 72.84 | 72.84
Composição Auxiliar | 280016 | SEDOP | ENCANADOR OU BOMBEIRO HIDRÁULICO COM ENCARGOS COMPLEMENTARES |  |  | H | 0.1 | 23.87 | 2.38
Composição Auxiliar | 280008 | SEDOP | AUXILIAR DE ENCANADOR OU BOMBEIRO HIDRÁULICO COM ENCARGOS COMPLEMENTARES |  |  | H | 0.1 | 19.15 | 1.91
Insumo | H00436 | SEDOP | Acabamento p/ registro de gaveta | Material |  | UN | 1 | 68.55 | 68.55
|  |  |  | MO sem LS => | 2.95 | LS => | 0 | MO com LS => | 2.95
|  |  |  | Valor do BDI => | 18.21 |  | Valor com BDI => |  | 91.05
[6 empty] | Quant. => | 28 | Preço Total => | 2549.4
20.2 | Código | Banco | Descrição | Tipo |  | Und | Quant. | Valor Unit | Total
Composição | 191523 | SEDOP | Acabamento p/ registro de pressão |  |  | UN | 1 | 45.35 | 45.35
Composição Auxiliar | 280016 | SEDOP | ENCANADOR OU BOMBEIRO HIDRÁULICO COM ENCARGOS COMPLEMENTARES |  |  | H | 0.1 | 23.87 | 2.38
Composição Auxiliar | 280008 | SEDOP | AUXILIAR DE ENCANADOR OU BOMBEIRO HIDRÁULICO COM ENCARGOS COMPLEMENTARES |  |  | H | 0.1 | 19.15 | 1.91
Insumo | H00437 | SEDOP | Acabamento p/ registro de pressão | Material |  | UN | 1 | 41.06 | 41.06
|  |  |  | MO sem LS => | 2.95 | LS => | 0 | MO com LS => | 2.95
|  |  |  | Valor do BDI => | 11.33 |  | Valor com BDI => |  | 56.68
[6 empty] | Quant. => | 5 | Preço Total => | 283.4
20.3 | Código | Banco | Descrição | Tipo |  | Und | Quant. | Valor Unit | Total
Composição | 190609 | SEDOP | Bacia sifonada c/cx. descarga acoplada c/ assento |  |  | UN | 1 | 597.11 | 597.11
Composição Auxiliar | 280016 | SEDOP | ENCANADOR OU BOMBEIRO HIDRÁULICO COM ENCARGOS COMPLEMENTARES |  |  | H | 3 | 23.87 | 71.61
Composição Auxiliar | 280008 | SEDOP | AUXILIAR DE ENCANADOR OU BOMBEIRO HIDRÁULICO COM ENCARGOS COMPLEMENTARES |  |  | H | 3 | 19.15 | 57.45
Insumo | D00002 | SEDOP | Massa de vedação | Material |  | KG | 1 | 13.92 | 13.92
Insumo | D00079 | SEDOP | Rejunte cimentício colorido p/ porcelanato e cerâmicas | Material |  | KG | 0.09 | 6 | 0.54
Insumo | H00042 | SEDOP | Parafuso niquelado para loucas sanitarias | Material |  | UN | 2 | 7.58 | 15.16
Insumo | H00023 | SEDOP | Bolsa plastica (vaso sanitario) | Material |  | UN | 1 | 10.53 | 10.53
Insumo | H00263 | SEDOP | Bacia sifonada c/ cx. descarga acoplada | Material |  | UN | 1 | 385 | 385
Insumo | H00022 | SEDOP | Assento plastico | Material |  | UN | 1 | 42.9 | 42.9
|  |  |  | MO sem LS => | 88.62 | LS => | 0 | MO com LS => | 88.62
|  |  |  | Valor do BDI => | 149.27 |  | Valor com BDI => |  | 746.38
[6 empty] | Quant. => | 4 | Preço Total => | 2985.52
20.4 | Código | Banco | Descrição | Tipo |  | Und | Quant. | Valor Unit | Total
Composição | 190303 | SEDOP | Bacia sifonada - PCD |  |  | UN | 1 | 1510.58 | 1510.58
Composição Auxiliar | 280016 | SEDOP | ENCANADOR OU BOMBEIRO HIDRÁULICO COM ENCARGOS COMPLEMENTARES |  |  | H | 3.3 | 23.87 | 78.77
Composição Auxiliar | 280008 | SEDOP | AUXILIAR DE ENCANADOR OU BOMBEIRO HIDRÁULICO COM ENCARGOS COMPLEMENTARES |  |  | H | 3.3 | 19.15 | 63.19
Insumo | D00002 | SEDOP | Massa de vedação | Material |  | KG | 1 | 13.92 | 13.92
Insumo | D00079 | SEDOP | Rejunte cimentício colorido p/ porcelanato e cerâmicas | Material |  | KG | 0.09 | 6 | 0.54
Insumo | H00042 | SEDOP | Parafuso niquelado para loucas sanitarias | Material |  | UN | 2 | 7.58 | 15.16
Insumo | H00391 | SEDOP | Bacia sanitária p/PCD | Material |  | UN | 1 | 933.12 | 933.12
Insumo | H00023 | SEDOP | Bolsa plastica (vaso sanitario) | Material |  | UN | 1 | 10.53 | 10.53
Insumo | H00392 | SEDOP | Assento sanitário p/ PCD | Material |  | UN | 1 | 382.45 | 382.45
Insumo | H00025 | SEDOP | Tubo de ligacao em PVC c/ canopla (LS) | Material |  | UN | 1 | 12.9 | 12.9
|  |  |  | MO sem LS => | 97.47 | LS => | 0 | MO com LS => | 97.47
|  |  |  | Valor do BDI => | 377.64 |  | Valor com BDI => |  | 1888.22
[6 empty] | Quant. => | 5 | Preço Total => | 9441.1
20.5 | Código | Banco | Descrição | Tipo |  | Und | Quant. | Valor Unit | Total
Composição | 190806 | SEDOP | Assento plastico |  |  | UN | 1 | 47.67 | 47.67
Composição Auxiliar | 280016 | SEDOP | ENCANADOR OU BOMBEIRO HIDRÁULICO COM ENCARGOS COMPLEMENTARES |  |  | H | 0.2 | 23.87 | 4.77
Insumo | H00022 | SEDOP | Assento plastico | Material |  | UN | 1 | 42.9 | 42.9
|  |  |  | MO sem LS => | 3.42 | LS => | 0 | MO com LS => | 3.42
|  |  |  | Valor do BDI => | 11.91 |  | Valor com BDI => |  | 59.58
[6 empty] | Quant. => | 5 | Preço Total => | 297.9
20.6 | Código | Banco | Descrição | Tipo |  | Und | Quant. | Valor Unit | Total
Composição | 190716 | SEDOP | Barra em aço inox (PCD) |  |  | M | 1 | 300.69 | 300.69
Composição Auxiliar | 280023 | SEDOP | PEDREIRO COM ENCARGOS COMPLEMENTARES |  |  | H | 0.5 | 24.61 | 12.3
Composição Auxiliar | 280004 | SEDOP | AJUDANTE DE PEDREIRO COM ENCARGOS COMPLEMENTARES |  |  | H | 0.5 | 19.78 | 9.89
Composição Auxiliar | 110141 | SEDOP | Argamassa de cimento e areia 1:4 |  |  | m³ | 0.008 | 594.55 | 4.75
Insumo | D00335 | SEDOP | Barra em aço inox - 1 1/4" | Material |  | M | 1 | 273.75 | 273.75
|  |  |  | MO sem LS => | 15.4 | LS => | 0 | MO com LS => | 15.4
|  |  |  | Valor do BDI => | 75.17 |  | Valor com BDI => |  | 375.86
[6 empty] | Quant. => | 10 | Preço Total => | 3758.6
20.7 | Código | Banco | Descrição | Tipo |  | Und | Quant. | Valor Unit | Total
Composição | 190231 | SEDOP | Chuveiro cromado |  |  | UN | 1 | 91.66 | 91.66
Composição Auxiliar | 280016 | SEDOP | ENCANADOR OU BOMBEIRO HIDRÁULICO COM ENCARGOS COMPLEMENTARES |  |  | H | 0.4467 | 23.87 | 10.66
Composição Auxiliar | 280008 | SEDOP | AUXILIAR DE ENCANADOR OU BOMBEIRO HIDRÁULICO COM ENCARGOS COMPLEMENTARES |  |  | H | 0.1407 | 19.15 | 2.69
Insumo | H00055 | SEDOP | Fita de vedacao | Material |  | M | 1.12 | 0.37 | 0.41
Insumo | H00054 | SEDOP | Chuveiro cromado | Material |  | UN | 1 | 77.9 | 77.9
|  |  |  | MO sem LS => | 9.39 | LS => | 0 | MO com LS => | 9.39
|  |  |  | Valor do BDI => | 22.91 |  | Valor com BDI => |  | 114.57
[6 empty] | Quant. => | 5 | Preço Total => | 572.85
20.8 | Código | Banco | Descrição | Tipo |  | Und | Quant. | Valor Unit | Total
Composição | 191513 | SEDOP | Cuba em aço inox 40 x30 x15cm |  |  | UN | 1 | 195.05 | 195.05
Composição Auxiliar | 280016 | SEDOP | ENCANADOR OU BOMBEIRO HIDRÁULICO COM ENCARGOS COMPLEMENTARES |  |  | H | 0.3 | 23.87 | 7.16
Composição Auxiliar | 280008 | SEDOP | AUXILIAR DE ENCANADOR OU BOMBEIRO HIDRÁULICO COM ENCARGOS COMPLEMENTARES |  |  | H | 0.3 | 19.15 | 5.74
Insumo | D00223 | SEDOP | Adesivo p/ PVC - 75g | Material |  | TB | 0.25 | 7.95 | 1.98
Insumo | H00422 | SEDOP | Cuba em aço inox 40 x30 x15cm | Material |  | UN | 1 | 180.17 | 180.17
|  |  |  | MO sem LS => | 8.85 | LS => | 0 | MO com LS => | 8.85
|  |  |  | Valor do BDI => | 48.76 |  | Valor com BDI => |  | 243.81
[6 empty] | Quant. => | 10 | Preço Total => | 2438.1
20.9 | Código | Banco | Descrição | Tipo |  | Und | Quant. | Valor Unit | Total
Composição | 251293 | SEDOP | Tampo em granito verde Ubatuba |  |  | m² | 1 | 858.78 | 858.78
Composição Auxiliar | 280023 | SEDOP | PEDREIRO COM ENCARGOS COMPLEMENTARES |  |  | H | 1.5 | 24.61 | 36.91
Composição Auxiliar | 280004 | SEDOP | AJUDANTE DE PEDREIRO COM ENCARGOS COMPLEMENTARES |  |  | H | 1.5 | 19.78 | 29.67
Insumo | J00005 | SEDOP | Areia | Material |  | m³ | 0.01 | 88.44 | 0.88
Insumo | J00003 | SEDOP | Cimento | Material |  | SC | 0.08 | 55.95 | 4.47
Insumo | A00094 | SEDOP | Granito verde Ubatuba - bancada | Material |  | m² | 1.02 | 771.43 | 786.85
|  |  |  | MO sem LS => | 44.32 | LS => | 0 | MO com LS => | 44.32
|  |  |  | Valor do BDI => | 214.69 |  | Valor com BDI => |  | 1073.47
[6 empty] | Quant. => | 12.08 | Preço Total => | 12967.51
20.10 | Código | Banco | Descrição | Tipo |  | Und | Quant. | Valor Unit | Total
Composição | 191517 | SEDOP | Torneira de metal cromada de 1/2" ou 3/4" p/ lavatório |  |  | UN | 1 | 88.1 | 88.1
Composição Auxiliar | 280016 | SEDOP | ENCANADOR OU BOMBEIRO HIDRÁULICO COM ENCARGOS COMPLEMENTARES |  |  | H | 0.1 | 23.87 | 2.38
Composição Auxiliar | 280008 | SEDOP | AUXILIAR DE ENCANADOR OU BOMBEIRO HIDRÁULICO COM ENCARGOS COMPLEMENTARES |  |  | H | 0.03 | 19.15 | 0.57
Insumo | H00055 | SEDOP | Fita de vedacao | Material |  | M | 0.42 | 0.37 | 0.15
Insumo | H00438 | SEDOP | Torneira de metal cromada de 1/2" ou 3/4" p/ lavatório | Material |  | UN | 1 | 85 | 85
|  |  |  | MO sem LS => | 2.08 | LS => | 0 | MO com LS => | 2.08
|  |  |  | Valor do BDI => | 22.02 |  | Valor com BDI => |  | 110.12
[6 empty] | Quant. => | 5 | Preço Total => | 550.6
20.11 | Código | Banco | Descrição | Tipo |  | Und | Quant. | Valor Unit | Total
Composição | 190691 | SEDOP | Ducha higienica cromada |  |  | UN | 1 | 168.26 | 168.26
Composição Auxiliar | 280016 | SEDOP | ENCANADOR OU BOMBEIRO HIDRÁULICO COM ENCARGOS COMPLEMENTARES |  |  | H | 0.5 | 23.87 | 11.93
Composição Auxiliar | 280008 | SEDOP | AUXILIAR DE ENCANADOR OU BOMBEIRO HIDRÁULICO COM ENCARGOS COMPLEMENTARES |  |  | H | 0.5 | 19.15 | 9.57
Insumo | H00055 | SEDOP | Fita de vedacao | Material |  | M | 0.28 | 0.37 | 0.1
Insumo | H00051 | SEDOP | Ducha higienica cromada | Material |  | UN | 1 | 146.66 | 146.66
|  |  |  | MO sem LS => | 14.76 | LS => | 0 | MO com LS => | 14.76
|  |  |  | Valor do BDI => | 42.06 |  | Valor com BDI => |  | 210.32
[6 empty] | Quant. => | 9 | Preço Total => | 1892.88
20.12 | Código | Banco | Descrição | Tipo |  | Und | Quant. | Valor Unit | Total
Composição | 190232 | SEDOP | Lavatorio de louça s/col.c/torn.,sifao e valv. |  |  | UN | 1 | 829.67 | 829.67
Composição Auxiliar | 280016 | SEDOP | ENCANADOR OU BOMBEIRO HIDRÁULICO COM ENCARGOS COMPLEMENTARES |  |  | H | 2.75 | 23.87 | 65.64
Composição Auxiliar | 280008 | SEDOP | AUXILIAR DE ENCANADOR OU BOMBEIRO HIDRÁULICO COM ENCARGOS COMPLEMENTARES |  |  | H | 2.75 | 19.15 | 52.66
Insumo | H00055 | SEDOP | Fita de vedacao | Material |  | M | 0.84 | 0.37 | 0.31
Insumo | H00032 | SEDOP | Sifao metalico de 1 1/2 " | Material |  | UN | 1 | 453.48 | 453.48
Insumo | H00028 | SEDOP | Valv. p/ lavat. d = 1" - cromada | Material |  | UN | 1 | 49.95 | 49.95
Insumo | H00056 | SEDOP | Torneira metalica p/ lavatorio de 1/2" | Material |  | UN | 1 | 90.38 | 90.38
Insumo | H00042 | SEDOP | Parafuso niquelado para loucas sanitarias | Material |  | UN | 2 | 7.58 | 15.16
Insumo | H00052 | SEDOP | Lavatorio de louca s/coluna branco (medio) | Material |  | UN | 1 | 102.09 | 102.09
|  |  |  | MO sem LS => | 81.22 | LS => | 0 | MO com LS => | 81.22
|  |  |  | Valor do BDI => | 207.41 |  | Valor com BDI => |  | 1037.08
[6 empty] | Quant. => | 16 | Preço Total => | 16593.28
20.13 | Código | Banco | Descrição | Tipo |  | Und | Quant. | Valor Unit | Total
Composição | 190376 | SEDOP | Tanque inox c/ torneira, sifao e valvula |  |  | UN | 1 | 735.85 | 735.85
Composição Auxiliar | 280016 | SEDOP | ENCANADOR OU BOMBEIRO HIDRÁULICO COM ENCARGOS COMPLEMENTARES |  |  | H | 3 | 23.87 | 71.61
Composição Auxiliar | 280008 | SEDOP | AUXILIAR DE ENCANADOR OU BOMBEIRO HIDRÁULICO COM ENCARGOS COMPLEMENTARES |  |  | H | 3 | 19.15 | 57.45
Insumo | H00055 | SEDOP | Fita de vedacao | Material |  | M | 2.96 | 0.37 | 1.09
Insumo | H00040 | SEDOP | Sifao plastico de 2" | Material |  | UN | 1 | 13.26 | 13.26
Insumo | H00039 | SEDOP | Valv. p/ tanque d = 2" - plastico | Material |  | UN | 1 | 12 | 12
Insumo | H00014 | SEDOP | Torneira de tanque/pia cromada de 1/2" | Material |  | UN | 1 | 85.53 | 85.53
Insumo | H00042 | SEDOP | Parafuso niquelado para loucas sanitarias | Material |  | UN | 2 | 7.58 | 15.16
Insumo | H00063 | SEDOP | Tanque inox (0.60x0.60x0.30m) | Material |  | UN | 1 | 479.75 | 479.75
|  |  |  | MO sem LS => | 88.62 | LS => | 0 | MO com LS => | 88.62
|  |  |  | Valor do BDI => | 183.96 |  | Valor com BDI => |  | 919.81
[6 empty] | Quant. => | 2 | Preço Total => | 1839.62
20.14 | Código | Banco | Descrição | Tipo |  | Und | Quant. | Valor Unit | Total
Composição | 190795 | SEDOP | Porta toalha de papel - Polipropileno |  |  | UN | 1 | 115.79 | 115.79
Composição Auxiliar | 280023 | SEDOP | PEDREIRO COM ENCARGOS COMPLEMENTARES |  |  | H | 0.4 | 24.61 | 9.84
Composição Auxiliar | 280004 | SEDOP | AJUDANTE DE PEDREIRO COM ENCARGOS COMPLEMENTARES |  |  | H | 0.4 | 19.78 | 7.91
Insumo | H00308 | SEDOP | Porta toalha de papel - polipropileno | Material |  | UN | 1 | 98.04 | 98.04
|  |  |  | MO sem LS => | 11.81 | LS => | 0 | MO com LS => | 11.81
|  |  |  | Valor do BDI => | 28.94 |  | Valor com BDI => |  | 144.73
[6 empty] | Quant. => | 26 | Preço Total => | 3762.98
20.15 | Código | Banco | Descrição | Tipo |  | Und | Quant. | Valor Unit | Total
Composição | 190797 | SEDOP | Porta papel higiênico - Polipropileno |  |  | UN | 1 | 87.65 | 87.65
Composição Auxiliar | 280023 | SEDOP | PEDREIRO COM ENCARGOS COMPLEMENTARES |  |  | H | 0.4 | 24.61 | 9.84
Composição Auxiliar | 280004 | SEDOP | AJUDANTE DE PEDREIRO COM ENCARGOS COMPLEMENTARES |  |  | H | 0.4 | 19.78 | 7.91
Insumo | H00372 | SEDOP | Porta papel higiênico - polipropileno | Material |  | UN | 1 | 69.9 | 69.9
|  |  |  | MO sem LS => | 11.81 | LS => | 0 | MO com LS => | 11.81
|  |  |  | Valor do BDI => | 21.91 |  | Valor com BDI => |  | 109.56
[6 empty] | Quant. => | 9 | Preço Total => | 986.04
20.16 | Código | Banco | Descrição | Tipo |  | Und | Quant. | Valor Unit | Total
Composição | 190794 | SEDOP | Saboneteira c/ reservatório - Polipropileno |  |  | UN | 1 | 88.77 | 88.77
Composição Auxiliar | 280023 | SEDOP | PEDREIRO COM ENCARGOS COMPLEMENTARES |  |  | H | 0.2 | 24.61 | 4.92
Composição Auxiliar | 280004 | SEDOP | AJUDANTE DE PEDREIRO COM ENCARGOS COMPLEMENTARES |  |  | H | 0.2 | 19.78 | 3.95
Insumo | H00307 | SEDOP | Saboneteira c/ reservatório - polipropileno | Material |  | UN | 1 | 79.9 | 79.9
|  |  |  | MO sem LS => | 5.9 | LS => | 0 | MO com LS => | 5.9
|  |  |  | Valor do BDI => | 22.19 |  | Valor com BDI => |  | 110.96
[6 empty] | Quant. => | 26 | Preço Total => | 2884.96
21 |  |  | OUTROS ELEMENTOS: | [5 empty] | 100312.75
21.1 | Código | Banco | Descrição | Tipo |  | Und | Quant. | Valor Unit | Total
Composição | 250670 | SEDOP | Reservatorio elevado em concreto armado cap.=10.000lts-h=8.83m |  |  | UN | 1 | 54341.62 | 54341.62
Composição Auxiliar | 030254 | SEDOP | Reaterro compactado |  |  | m³ | 3.8 | 15.92 | 60.49
Composição Auxiliar | 040257 | SEDOP | Lastro de concreto magro c/ seixo |  |  | m³ | 0.28 | 869.28 | 243.39
Composição Auxiliar | 050258 | SEDOP | Concreto c/ seixo Fck= 15 MPA (incl. lançamento e adensamento) |  |  | m³ | 9 | 871.08 | 7839.72
Composição Auxiliar | 050038 | SEDOP | Armação p/ concreto |  |  | KG | 442 | 15.75 | 6961.5
Composição Auxiliar | 050037 | SEDOP | Desforma |  |  | m² | 110 | 5.91 | 650.1
Composição Auxiliar | 060212 | SEDOP | Elemento vazado 1/2 tijolo 15x15x10cm |  |  | m² | 6 | 115.62 | 693.72
Composição Auxiliar | 080272 | SEDOP | Impermeabilização de reservatórios |  |  | m² | 28 | 116.36 | 3258.08
Composição Auxiliar | 130492 | SEDOP | Calçada (incl.alicerce, baldrame e concreto c/ junta seca) |  |  | m² | 6.6 | 127.47 | 841.3
Composição Auxiliar | 130233 | SEDOP | Cimentado liso c/ junta plastica |  |  | m² | 6.3 | 73.85 | 465.25
Composição Auxiliar | 130507 | SEDOP | Camada impermeabilizadora e=10cm c/ seixo |  |  | m² | 6.3 | 78.98 | 497.57
Composição Auxiliar | 171529 | SEDOP | Luminária de embutir com aletas e 2 lâmpadas de Led de 10W |  |  | UN | 1 | 306.17 | 306.17
Composição Auxiliar | 150491 | SEDOP | Esmalte sobre grade de ferro (superf. aparelhada) |  |  | m² | 5 | 46 | 230
Composição Auxiliar | 150125 | SEDOP | Latex acrílica fosca int./ext. sem superf. preparada |  |  | m² | 139 | 17.46 | 2426.94
Composição Auxiliar | 170339 | SEDOP | Tomada 2P+T 10A (s/fiaçao) |  |  | UN | 1 | 28.92 | 28.92
Composição Auxiliar | 010009 | SEDOP | Locação da obra a trena |  |  | m² | 14 | 5.56 | 77.84
Composição Auxiliar | 030010 | SEDOP | Escavação manual ate 1.50m de profundidade |  |  | m³ | 6.7 | 78.8 | 527.96
Composição Auxiliar | 050036 | SEDOP | Forma c/ madeira branca |  |  | m² | 110 | 131.07 | 14417.7
Composição Auxiliar | 060046 | SEDOP | Alvenaria tijolo de barro a cutelo |  |  | m² | 15 | 103.76 | 1556.4
Composição Auxiliar | 090068 | SEDOP | Portão de ferro 1/2" c/ ferragens (incl. pint. anti-corrosiva) |  |  | m² | 1.5 | 340.82 | 511.23
Composição Auxiliar | 110143 | SEDOP | Chapisco de cimento e areia no traço 1:3 |  |  | m² | 155 | 14.22 | 2204.1
Composição Auxiliar | 110763 | SEDOP | Reboco com argamassa 1:6:Adit. Plast. |  |  | m² | 155 | 41.84 | 6485.2
Composição Auxiliar | 170332 | SEDOP | Interruptor 1 tecla simples (s/fiaçao) |  |  | UN | 1 | 19.53 | 19.53
Composição Auxiliar | 170081 | SEDOP | Ponto de luz / força (c/tubul., cx. e fiaçao) ate 200W |  |  | PT | 2 | 261.68 | 523.36
Composição Auxiliar | 240617 | SEDOP | Escada de marinheiro s/ proteçao |  |  | M | 9 | 342.04 | 3078.36
Insumo | D00303 | SEDOP | Tampa em ch. fo. go. 3/16" | Material |  | m² | 1 | 436.79 | 436.79
|  |  |  | MO sem LS => | 17606.47 | LS => | 0 | MO com LS => | 17606.47
|  |  |  | Valor do BDI => | 13585.4 |  | Valor com BDI => |  | 67927.02
[6 empty] | Quant. => | 1 | Preço Total => | 67927.02
21.2 | Código | Banco | Descrição | Tipo |  | Und | Quant. | Valor Unit | Total
Composição | 241318 | SEDOP | Placa de inauguração em aço inox/letras bx. relevo- (40 x 30cm) |  |  | UN | 1 | 1272.19 | 1272.19
Composição Auxiliar | 280023 | SEDOP | PEDREIRO COM ENCARGOS COMPLEMENTARES |  |  | H | 0.5 | 24.61 | 12.3
Composição Auxiliar | 280004 | SEDOP | AJUDANTE DE PEDREIRO COM ENCARGOS COMPLEMENTARES |  |  | H | 0.5 | 19.78 | 9.89
Insumo | D00142 | SEDOP | Placa de inauguração em aço inox/letras bx. relevo- (40 x 30cm) | Material |  | UN | 1 | 1250 | 1250
|  |  |  | MO sem LS => | 14.77 | LS => | 0 | MO com LS => | 14.77
|  |  |  | Valor do BDI => | 318.04 |  | Valor com BDI => |  | 1590.23
[6 empty] | Quant. => | 1 | Preço Total => | 1590.23
21.3 | Código | Banco | Descrição | Tipo |  | Und | Quant. | Valor Unit | Total
Composição | 99855 | SINAPI | CORRIMÃO SIMPLES, DIÂMETRO EXTERNO = 1 1/2, EM AÇO GALVANIZADO. AF_04/2019_PS | ESQV - ESQUADRIAS/FERRAGENS/VIDROS |  | M | 1 | 98.09 | 98.09
Composição Auxiliar | 88251 | SINAPI | AUXILIAR DE SERRALHEIRO COM ENCARGOS COMPLEMENTARES | SEDI - SERVIÇOS DIVERSOS |  | H | 0.778 | 22.21 | 17.27
Composição Auxiliar | 88315 | SINAPI | SERRALHEIRO COM ENCARGOS COMPLEMENTARES | SEDI - SERVIÇOS DIVERSOS |  | H | 0.948 | 27.17 | 25.75
Insumo | 00007568 | SINAPI | BUCHA DE NYLON SEM ABA S10, COM PARAFUSO DE 6,10 X 65 MM EM ACO ZINCADO COM ROSCA SOBERBA, CABECA CHATA E FENDA PHILLIPS | Material |  | UN | 3.273 | 0.92 | 3.01
Insumo | 00011002 | SINAPI | ELETRODO REVESTIDO AWS - E6013, DIAMETRO IGUAL A 2,50 MM | Material |  | KG | 0.004 | 60.4 | 0.24
Insumo | 00011033 | SINAPI | SUPORTE PARA CALHA DE 150 MM EM FERRO GALVANIZADO | Material |  | UN | 1.091 | 8.9 | 9.7
Insumo | 00021012 | SINAPI | TUBO ACO GALVANIZADO COM COSTURA, CLASSE LEVE, DN 40 MM ( 1 1/2"), E = 3,00 MM, *3,48* KG/M (NBR 5580) | Material |  | M | 1.029 | 40.94 | 42.12
|  |  |  | MO sem LS => | 30.22 | LS => | 0 | MO com LS => | 30.22
|  |  |  | Valor do BDI => | 24.52 |  | Valor com BDI => |  | 122.61
[6 empty] | Quant. => | 14.62 | Preço Total => | 1792.55
21.4 | Código | Banco | Descrição | Tipo |  | Und | Quant. | Valor Unit | Total
Composição | 201067 | SBC | PLANTAS ORNAMENTAIS EM AREAS ENSOLARADAS(SEM EL.ARBUSTIVOS) | AJARDINAMENTOS |  | m² | 1 | 119.27 | 119.27
Composição Auxiliar | 88316 | SINAPI | SERVENTE COM ENCARGOS COMPLEMENTARES | SEDI - SERVIÇOS DIVERSOS |  | H | 1.634 | 21.68 | 35.42
Composição Auxiliar | 88441 | SINAPI | JARDINEIRO COM ENCARGOS COMPLEMENTARES | SEDI - SERVIÇOS DIVERSOS |  | H | 1.307 | 22.84 | 29.85
Insumo | 008199 | SBC | PLANTIO-TERRA VEGETAL TRATADA PARA PLANTIO | Material |  | m³ | 0.3 | 180 | 54
|  |  |  | MO sem LS => | 43.72 | LS => | 0 | MO com LS => | 43.72
|  |  |  | Valor do BDI => | 29.81 |  | Valor com BDI => |  | 149.08
[6 empty] | Quant. => | 79.01 | Preço Total => | 11778.81
21.5 | Código | Banco | Descrição | Tipo |  | Und | Quant. | Valor Unit | Total
Composição | C0102 | SEINFRA | AQUECEDOR ELÉTRICO CAP.50 A 250L. 110/220V | APARELHOS ELÉTRICOS |  | UN | 1 | 4768.5 | 4768.5
Insumo | I0042 | SEINFRA | AJUDANTE DE ELETRICISTA | Mão de Obra |  | H | 0.5 | 21.1 | 10.55
Insumo | I0043 | SEINFRA | AJUDANTE DE ENCANADOR | Mão de Obra |  | H | 4.2 | 21.1 | 88.62
Insumo | I0096 | SEINFRA | AQUECEDOR ELETRICO AGUA CAPAC 200 L | Material |  | UN | 1 | 4490.59 | 4490.59
Insumo | I1180 | SEINFRA | FITA DE VEDAÇÃO | Material |  | M | 2.86 | 0.36 | 1.02
Insumo | I1799 | SEINFRA | REGISTRO DE GAVETA BRUTO 25MM (1') | Material |  | UN | 1 | 54.35 | 54.35
Insumo | I2312 | SEINFRA | ELETRICISTA | Mão de Obra |  | H | 0.5 | 26.85 | 13.42
Insumo | I2320 | SEINFRA | ENCANADOR | Mão de Obra |  | H | 4.2 | 26.18 | 109.95
|  |  |  | MO sem LS => | 222.54 | LS => | 0 | MO com LS => | 222.54
|  |  |  | Valor do BDI => | 1192.12 |  | Valor com BDI => |  | 5960.62
[6 empty] | Quant. => | 1 | Preço Total => | 5960.62
21.6 | Código | Banco | Descrição | Tipo |  | Und | Quant. | Valor Unit | Total
Composição | 260850 | SEDOP | Seixo com espalhamento |  |  | m³ | 1 | 265.03 | 265.03
Composição Auxiliar | 280026 | SEDOP | SERVENTE COM ENCARGOS COMPLEMENTARES |  |  | H | 2 | 19.7 | 39.4
Insumo | J00007 | SEDOP | Seixo lavado | Material |  | m³ | 1 | 225.63 | 225.63
|  |  |  | MO sem LS => | 24.9 | LS => | 0 | MO com LS => | 24.9
|  |  |  | Valor do BDI => | 66.25 |  | Valor com BDI => |  | 331.28
[6 empty] | Quant. => | 34 | Preço Total => | 11263.52
22 |  |  | LIMPEZA FINAL: | [5 empty] | 21356.77
22.1 | Código | Banco | Descrição | Tipo |  | Und | Quant. | Valor Unit | Total
Composição | 270220 | SEDOP | Limpeza geral e entrega da obra |  |  | m² | 1 | 7.88 | 7.88
Composição Auxiliar | 280026 | SEDOP | SERVENTE COM ENCARGOS COMPLEMENTARES |  |  | H | 0.4 | 19.7 | 7.88
|  |  |  | MO sem LS => | 4.98 | LS => | 0 | MO com LS => | 4.98
|  |  |  | Valor do BDI => | 1.97 |  | Valor com BDI => |  | 9.85
[6 empty] | Quant. => | 848.15 | Preço Total => | 8354.27
22.2 | Código | Banco | Descrição | Tipo |  | Und | Quant. | Valor Unit | Total
Composição | 270633 | SEDOP | Rejuntamento de revestimento/piso ceramico c/ cimento branco |  |  | m² | 1 | 6.92 | 6.92
Composição Auxiliar | 280026 | SEDOP | SERVENTE COM ENCARGOS COMPLEMENTARES |  |  | H | 0.25 | 19.7 | 4.92
Insumo | D00066 | SEDOP | Cimento branco | Material |  | KG | 0.25 | 8 | 2
|  |  |  | MO sem LS => | 3.11 | LS => | 0 | MO com LS => | 3.11
|  |  |  | Valor do BDI => | 1.73 |  | Valor com BDI => |  | 8.65
[6 empty] | Quant. => | 1503.18 | Preço Total => | 13002.5
[5 empty] | Total sem BDI |  | 2068039.46
[5 empty] | Total do BDI |  | 516938.21
[5 empty] | Total Geral |  | 2584977.67
_______________________________________________________________ Coordenador CPFO