## Planilha1
MEMÓRIA DE CÁCULO - UBS FLORESTA PARK
ITEM | Descrição | UND | D I M E N S Õ E S | [8 empty] | TOTAL
|  |  | DIM. A | DIM. B | DIM. C | DIM. D | DIM. E | DIM. F | DIM. G | DIM. H | DIM. I
|  |  | comprimento (m) | altura (m) | espessura/ profundidade/ largura (m) | perímetro (m) | áreas (m²) | volume (m³) | hora (h) | mês | quantid.
1 | SERVIÇOS PRELIMINARES:
1.2 | Barracão de madeira (incl. instalações) | m² | [9 empty] | 36
|  |  | 6 |  | 6 |  | 36 |  |  |  |  | 36
1.3 | Licenças e taxas da obra (até 500m2) | CJ | [9 empty] | 1
[11 empty] | 1 | 1
1.4 | Placa de obra em lona com plotagem de gráfica | M2 | [9 empty] | 6
|  |  |  | 2 |  | 3 | 6 |  |  |  |  | 6
1.5 | Tapume metálico | M2 | [9 empty] | 41.58
|  |  |  | 2.1 |  | 19.8 | 41.58 |  |  |  |  | 41.58
1.6 | Limpeza do terreno | M2 | [9 empty] | 499.26
[7 empty] | 499.26 |  |  |  |  | 499.26
1.7 | Locação da obra a aparelho | M2 | [9 empty] | 409.68
[7 empty] | 409.68 |  |  |  |  | 409.68
2 | ADMINISTRAÇÃO LOCAL DA OBRA:
2.1 | ENGENHEIRO CIVIL DE OBRA PLENO COM ENCARGOS COMPLEMENTARES | H | [9 empty] | 160
[9 empty] | 4 | 8 | 5 | 160
2.2 | ENCARREGADO GERAL COM ENCARGOS COMPLEMENTARES | H | [9 empty] | 320
[9 empty] | 8 | 8 | 5 | 320
2.5 | VIGIA NOTURNO COM ENCARGOS COMPLEMENTARES | H | [9 empty] | 672
[9 empty] | 12 | 8 | 7 | 672
3 | MOVIMENTO DE TERRA:
3.1 | Aterro incluindo carga, descarga, transporte e apiloamento | m³ | [9 empty] | 143.388
|  |  |  | 0.35 |  |  | 409.68 | 143.388 |  |  |  | 143.388
3.2 | Escavação manual ate 1.50m de profundidade | m³ | [9 empty] | 15.4939
| LONGITUDINAL |  |  | 0.3 | 0.15 | 226.99 |  | 10.2145 |  |  |  | 10.2145
| TRANSVERSAL |  |  | 0.3 | 0.15 | 117.32 |  | 5.2794 |  |  |  | 5.2794
4 | FUNDAÇÕES/ ESTRUTURAS:
4.1 | Concreto armado fck=20MPA c/ forma mad. branca (incl. lançamento eadensamento) | m³ | [9 empty] | 0
4.2 | Concreto armado fck=25MPA c/ forma mad. branca (incl. lançamento eadensamento) | m³ | [9 empty] | 0
4.3 | Concreto armado p/ rufos (incl. lançamento e adensamento) | m³ | [9 empty] | 2.0244
|  |  |  | 0.05 | 0.3 | 71.2 |  | 1.068 |  |  |  | 1.068
|  |  |  | 0.05 | 0.3 | 63.76 |  | 0.9564 |  |  |  | 0.9564
4.4 | Concreto armado p/ calhas e percintas (incl. lançamento e adensamento) | m³ | [9 empty] | 10.458
|  |  | 49.8 |  | 0.1 | 2.1 |  | 10.458 |  |  |  | 10.458
4.5 | Laje pré moldada treliçada e=20cm (incl. capeamento) - unidirecional | m² | [9 empty] | 10.44
[7 empty] | 8.92 |  |  |  |  | 8.92
[7 empty] | 0.57 |  |  |  |  | 0.57 | 2127826.13
[7 empty] | 0.95 |  |  |  |  | 0.95 | 2283728.39
4.6 | Estaca raiz - 25cm | m | [9 empty] | 546.4311 | 155902.26 | 285.31 | 546.4311 | 546.4311
|  |  |  | 546.4311 | [6 empty] | 72 | 546.4311
5 | PAREDES E PAINEIS:
5.1 | Alvenaria tijolo de barro a cutelo | m² | [9 empty] | 786.068
| LONGITUDINAL |  |  | 2.8 |  | 226.99 | 635.572 |  |  |  |  | 635.572
| TRANSVERSAL |  |  | 2.8 |  | 117.32 | 328.496 |  |  |  |  | 328.496
| Bloco de concreto | [5 empty] | 178 |  |  |  |  | 178
5.3 | Elemento vazado pré-moldado 40x40x7cm | m² | [9 empty] | 2
|  |  |  | 0.4 |  | 1.6 | 2 |  |  |  |  | 2
5.4 | Painel em ACM - Estruturado (fachadas) | m² | [9 empty] | 12.41
|  |  |  | 0.6 |  | 11.81 | 12.41 |  |  |  |  | 12.41
5.5 | Alvenaria bloco concreto estrutural 14x19x39cm, fbk 12 mpa, esp = 0,14m, com argamassa ac-II, junta 1cm - Rev.01 | m² | [9 empty] | 177.996
| LONGITUDINAL |  |  | 2.8 |  | 43.2 | 120.96 |  |  |  |  | 120.96
| LONGITUDINAL |  |  | 2.8 |  | 20.37 | 57.036 |  |  |  |  | 57.036
6 | COBERTURA
6.1 | Estrutura em mad.p/ chapa fibrocimento / telha asfáltica - pc. serrada | m² | [9 empty] | 360.52
[7 empty] | 156.29 |  |  |  |  | 156.29
[7 empty] | 204.23 |  |  |  |  | 204.23
6.2 | Estrutura metálica p/ cobertura - 2 águas-vão 20m | m² | [9 empty] | 24.66
[7 empty] | 24.66 |  |  |  |  | 24.66
6.3 | Ripamento | m² | [9 empty] | 360.52
[7 empty] | 360.52 |  |  |  |  | 360.52
6.4 | Cobertura -Telha termoacústica e=30mm chapa chapa com isolamento empoliisocianurato (PIR) | m² | [9 empty] | 385.18
[7 empty] | 360.52 |  |  |  |  | 360.52
[7 empty] | 24.66 |  |  |  |  | 24.66
6.7 | Calha em chapa galvanizada | m | [9 empty] | 6.24
[7 empty] | 6.24 |  |  |  |  | 6.24
7 | IMPERMEABILIZAÇÕES /TRATAMENTOS:
7.1 | Impermeabilização asfáltica para concreto e alvenaria (3 demãos) | m² | [9 empty] | 258.2325
[5 empty] | 0.75 | 226.99 | [5 empty] | 170.2425
[5 empty] | 0.75 | 117.32 | [5 empty] | 87.99
7.2 | Manta asfáltica SBS-3mm c/ filme de polietileno | m² | [9 empty] | 104.58
[5 empty] | 2.1 | 49.8 | [5 empty] | 104.58
7.3 | Imunização para madeira | m² | [9 empty] | 360.52
[7 empty] | 360.52 |  |  |  |  | 360.52
8 | ESQUADRIAS:
8.1 | --> Madeira
8.1.1 | Porta miolo madeira, acabamento em MDF c/ ferragens de abrir | m² | [9 empty] | 37.8
|  |  | 0.9 | 2.1 |  |  | 1.89 |  |  |  | 20 | 37.8
8.1.2 | Porta miolo madeira, acabamento em MDF c/ ferragens de correr | m² | [9 empty] | 9.66
|  |  | 0.9 | 2.1 |  |  | 1.89 |  |  |  | 4 | 7.56
|  |  | 1 | 2.1 |  |  | 2.1 |  |  |  |  | 2.1
8.1.3 | Caixilho em madeira de lei | m² | [9 empty] | 15.3
[5 empty] | 0.15 | 5.1 | 0.765 |  |  |  | 20 | 15.3
8.1.4 | Alizar em madeira de lei | m | [9 empty] | 204
[6 empty] | 10.2 |  |  |  |  | 20 | 204
8.2 | Ferro
8.2.1 | Grade de ferro em metalom (incl. pint.anti-corrosiva) | m² | [9 empty] | 25.72
|  |  | 1.8 |  |  | 2.4 | 4.32 |  |  |  |  | 4.32
|  |  | 1.6 |  |  | 2.43 | 3.888 |  |  |  |  | 3.888
|  |  | 1.8 |  |  | 2 | 3.6 |  |  |  |  | 3.6
|  |  | 1.6 |  |  | 1.6 | 2.56 |  |  |  |  | 2.56
|  |  | 1.6 |  |  | 1.2 | 1.92 |  |  |  |  | 1.92
|  |  | 1.6 |  |  | 1.2 | 1.92 |  |  |  |  | 1.92
|  |  | 1.6 |  |  | 1.5 | 2.4 |  |  |  |  | 2.4
|  |  | 1.2 | 1.2 |  |  | 1.44 |  |  |  |  | 1.44
|  |  | 0.6 | 0.4 |  |  | 0.24 |  |  |  | 2 | 0.48
|  |  | 0.78 | 0.4 |  |  | 0.312 |  |  |  |  | 0.312
|  |  | 1.2 | 1.2 |  |  | 1.44 |  |  |  | 2 | 2.88
8.2.2 | Portão em grade c/ chapa de ferro 3/16" - incl. ferragens e pintura antiferruginosa | m² | [9 empty] | 5.355
|  |  | 0.75 | 2.1 |  |  | 1.575 |  |  |  |  | 1.575
|  |  | 0.9 | 2.1 |  |  | 1.89 |  |  |  |  | 1.89
|  |  | 0.9 | 2.1 |  |  | 1.89 |  |  |  |  | 1.89
8.3 | --> Vidro e Alumínino:
8.3.1 | Esquadria c/ venezianas de aluminio natural c/ ferragens | m² | [9 empty] | 15.435
|  |  | 0.75 | 2.1 |  |  | 1.575 |  |  |  |  | 1.575
|  |  | 0.9 | 2.1 |  |  | 1.89 |  |  |  |  | 1.89
|  |  | 0.9 | 2.1 |  |  | 1.89 |  |  |  |  | 1.89
|  |  | 0.8 | 2.1 |  |  | 1.68 |  |  |  | 6 | 10.08
8.3.2 | Esquadria de correr em vidro temperado de 8mm | m² | [9 empty] | 23.94
| Janelas |  | 1.2 | 1.2 |  |  | 1.44 |  |  |  | 16 | 23.04
| Janelas |  | 0.75 | 1.2 |  |  | 0.9 |  |  |  | 1 | 0.9
8.3.3 | Painel fixo em vidro temperado de 8mm | m² | [9 empty] | 7.546
| Muro frontal |  |  | 1.4 |  | 5.39 | 7.546 |  |  |  |  | 7.546
8.3.4 | Porta em vidro temperado c/ ferragens -(sem mola) | m² | [9 empty] | 6.18
| Acesso principal |  | 1 | 2.4 |  |  | 2.4 |  |  |  |  | 2.4
| Acesso area livre |  | 0.9 | 2.1 |  |  | 1.89 |  |  |  | 2 | 3.78
8.3.5 | Painel fixo em vidro temperado de 10mm | m² | [9 empty] | 8.256
| Acesso principal |  | 3.44 | 2.4 |  |  | 8.256 |  |  |  |  | 8.256
8.3.6 | Esquadria de correr em vidro temperado de 6mm | m² | [9 empty] | 1.68
| Balancinho |  | 0.6 | 0.4 |  |  | 0.24 |  |  |  | 7 | 1.68
9 | FERRAGENS:
9.1 | Fechadura para porta de banheiro | uni | [9 empty] | 22.08
[11 empty] | 7 | 7
9.2 | Fechadura para porta interna | uni | [9 empty] | #REF!
[11 empty] | 16 | 16
9.3 | Puxador em alumínio - 30cm | uni | [9 empty] | 6
[11 empty] | 6 | 6
10 | REVESTIMENTOS
10.1 | Chapisco de cimento e areia no traço 1:3 | m² | [9 empty] | 1572.136
| Longitudinal |  |  | 2.8 |  | 226.99 | 635.572 |  |  |  | 2 | 1271.144
| Transversal |  |  | 2.8 |  | 117.32 | 328.496 |  |  |  | 2 | 656.992
| Bloco de concreto | [5 empty] | 178 |  |  |  | 2 | 356
10.2 | Reboco com argamassa 1:6:Adit. Plast. | m² | [9 empty] | 1572.136
| Longitudinal |  |  | 2.8 |  | 226.99 | 635.572 |  |  |  | 2 | 1271.144
| Transversal |  |  | 2.8 |  | 117.32 | 328.496 |  |  |  | 2 | 656.992
| Bloco de concreto | [5 empty] | 178 |  |  |  | 2 | 356
10.3 | Cerâmica 10x10cm (padrao medio) | m² | [9 empty] | 190.67
| Fachada frontal |  |  | 4.5 |  | 7.96 | 35.82 |  |  |  | 1 | 35.82
| Fachada frontal |  |  | 4.5 |  | 5.04 | 22.68 |  |  |  | 1 | 22.68
| Fachada fundos |  |  | 1.1 |  | 8.84 | 9.724 |  |  |  | 1 | 9.724
| Circulação interna |  |  | 1.1 |  | 118.82 | 130.702 |  |  |  | 1 | 130.702
| Acesso principal |  | 3.44 | 2.4 |  |  | 8.256 |  |  |  |  | 8.256
10.4 | Revestimento Cerâmico Padrão Médio | m² | [9 empty] | 309.064
| Abrigo de residuos |  |  | 2.8 |  | 6 | 16.8 |  |  |  | 3 | 50.4
| Copa |  |  | 2.8 |  | 10.15 | 28.42 |  |  |  | 1 | 28.42
| Banheiro func masc |  |  | 2.8 |  | 8.77 | 24.556 |  |  |  | 1 | 24.556
| Banheiro func fem |  |  | 2.8 |  | 8.77 | 24.556 |  |  |  | 1 | 24.556
| Lav. Fem pcr |  |  | 2.8 |  | 8 | 22.4 |  |  |  | 1 | 22.4
| Lav. masc pcr |  |  | 2.8 |  | 8 | 22.4 |  |  |  | 1 | 22.4
| Banheiro observação |  |  | 2.8 |  | 11.26 | 31.528 |  |  |  | 1 | 31.528
| Dml |  |  | 2.8 |  | 7.2 | 20.16 |  |  |  | 1 | 20.16
| Lavabo pccu 1 |  |  | 2.8 |  | 8.86 | 24.808 |  |  |  | 1 | 24.808
| Lavabo pccu 2 |  |  | 2.8 |  | 6.37 | 17.836 |  |  |  | 1 | 17.836
| Farmacia |  |  | 2.8 |  | 15 | 42 |  |  |  | 1 | 42
11 | RODAPES, SOLEIRAS E PEITORIS:
11.1 | Soleira e Peitoril em granito (preto) c/ rebaixo e=3cm | m² | [9 empty] | 26.4192
| Porta acesso principal |  | 4.44 |  | 0.18 |  | 0.7992 |  |  |  |  | 0.7992
| Janelas |  | 1.2 | 1.2 |  |  | 1.44 |  |  |  | 16 | 23.04
| Janelas |  | 0.75 | 1.2 |  |  | 0.9 |  |  |  | 1 | 0.9
| Balancinho |  | 0.6 | 0.4 |  |  | 0.24 |  |  |  | 7 | 1.68
11.2 | Rodape em Porcelanato | m² | [9 empty] | 22.417
| recepção |  | 10.79 | 0.1 |  |  | 1.079 |  |  |  |  | 1.079
| Ativ. Coletiva |  | 18.05 | 0.1 |  |  | 1.805 |  |  |  |  | 1.805
| Imunização |  | 16.15 | 0.1 |  |  | 1.615 |  |  |  |  | 1.615
| consultorio 01 |  | 12.41 | 0.1 |  |  | 1.241 |  |  |  |  | 1.241
| consultorio 02 |  | 12.39 | 0.1 |  |  | 1.239 |  |  |  |  | 1.239
| consultorio 03 |  | 12.39 | 0.1 |  |  | 1.239 |  |  |  |  | 1.239
| Cons. Odonto |  | 33.74 | 0.1 |  |  | 3.374 |  |  |  |  | 3.374
| Almoxarifado |  | 11.38 | 0.1 |  |  | 1.138 |  |  |  |  | 1.138
| S. utiladades |  | 9.25 | 0.1 |  |  | 0.925 |  |  |  |  | 0.925
| esterelização |  | 11.16 | 0.1 |  |  | 1.116 |  |  |  |  | 1.116
| Administração |  | 11.83 | 0.1 |  |  | 1.183 |  |  |  |  | 1.183
| curativo |  | 12 | 0.1 |  |  | 1.2 |  |  |  |  | 1.2
| inalação |  | 12.27 | 0.1 |  |  | 1.227 |  |  |  |  | 1.227
| Consultorio pccu 02 |  | 13.15 | 0.1 |  |  | 1.315 |  |  |  |  | 1.315
| Consultorio pccu 01 |  | 13.63 | 0.1 |  |  | 1.363 |  |  |  |  | 1.363
| Observação |  | 13.58 | 0.1 |  |  | 1.358 |  |  |  |  | 1.358
12 | PISOS:
12.1 | Camada impermeabilizadora e=10cm c/ seixo | m² | [9 empty] | 396.13
[7 empty] | 396.13 |  |  |  |  | 396.13
12.2 | Camada regularizadora no traço 1:4 | m² | [9 empty] | 396.13
[7 empty] | 396.13 |  |  |  |  | 396.13
12.3 | Porcelanato (natural) - incluindo rejuntamento (Padrão Médio) | m² | [9 empty] | 396.13
[7 empty] | 396.13 |  |  |  |  | 396.13
12.5 | Concreto c/ seixo e junta plástica e=10cm | m² | [9 empty] | 71.07
| abrigo de veiculos | [5 empty] | 31.46 |  |  |  |  | 31.46
| area livre | [5 empty] | 2.86 |  |  |  |  | 2.86
| area livre | [5 empty] | 15.08 |  |  |  |  | 15.08
| area livre | [5 empty] | 11.57 |  |  |  |  | 11.57
| area livre | [5 empty] | 1.44 |  |  |  |  | 1.44
| area livre | [5 empty] | 1.44 |  |  |  |  | 1.44
| area livre | [5 empty] | 1.91 |  |  |  |  | 1.91
| area livre | [5 empty] | 2.4 |  |  |  |  | 2.4
| area livre | [5 empty] | 2.91 |  |  |  |  | 2.91
12.6 | Blokret sextavado e= 6cm (incl. colchao de areia e rejuntamento) | m² | [9 empty] | 39.61
| area livre | [5 empty] | 2.86 |  |  |  |  | 2.86
| area livre | [5 empty] | 15.08 |  |  |  |  | 15.08
| area livre | [5 empty] | 11.57 |  |  |  |  | 11.57
| area livre | [5 empty] | 1.44 |  |  |  |  | 1.44
| area livre | [5 empty] | 1.44 |  |  |  |  | 1.44
| area livre | [5 empty] | 1.91 |  |  |  |  | 1.91
| area livre | [5 empty] | 2.4 |  |  |  |  | 2.4
| area livre | [5 empty] | 2.91 |  |  |  |  | 2.91
13 | FORROS:
13.1 | Barroteamento em madeira de lei p/ forro PVC | m² | [9 empty] | 426.13
[7 empty] | 426.13 |  |  |  |  | 426.13
13.2 | Forro em lambri de PVC | m² | [9 empty] | 426.13
[7 empty] | 426.13 |  |  |  |  | 426.13
14 | PINTURAS:
14.1 | Esmalte sobre grade de ferro (superf. aparelhada) | m² | [9 empty] | 66.98
|  |  | 1.8 |  |  | 2.4 | 4.32 |  |  |  | 2 | 8.64
|  |  | 1.6 |  |  | 2.43 | 3.888 |  |  |  | 2 | 7.776
|  |  | 1.8 |  |  | 2 | 3.6 |  |  |  | 2 | 7.2
|  |  | 1.6 |  |  | 1.6 | 2.56 |  |  |  | 2 | 5.12
|  |  | 1.6 |  |  | 1.2 | 1.92 |  |  |  | 2 | 3.84
|  |  | 1.6 |  |  | 1.2 | 1.92 |  |  |  | 2 | 3.84
|  |  | 1.6 |  |  | 1.5 | 2.4 |  |  |  | 2 | 4.8
|  |  | 1.2 | 1.2 |  |  | 1.44 |  |  |  | 2 | 2.88
|  |  | 0.6 | 0.4 |  |  | 0.24 |  |  |  | 2 | 0.48
|  |  | 0.78 | 0.4 |  |  | 0.312 |  |  |  | 2 | 0.624
|  |  | 1.2 | 1.2 |  |  | 1.44 |  |  |  | 2 | 2.88
|  |  | 3 | 2.1 |  |  | 6.3 |  |  |  | 2 | 12.6
|  |  | 1.5 | 2.1 |  |  | 3.15 |  |  |  | 2 | 6.3
14.2 | Latex acrílica semi-brilho c/ massa e selador - interna e externa | m² | [9 empty] | 1072.402
10.2 | Reboco com argamassa 1:6:Adit. Plast. | m² | [9 empty] | 1572.136
10.3 | Cerâmica 10x10cm (padrao medio) | m² | [9 empty] | 190.67
10.4 | Revestimento Cerâmico Padrão Médio | m² | [9 empty] | 309.064
14.3 | Acrílica para piso | m² | [9 empty] | 71.07
| abrigo de veiculos | [5 empty] | 31.46 |  |  |  |  | 31.46
| area livre | [5 empty] | 2.86 |  |  |  |  | 2.86
| area livre | [5 empty] | 15.08 |  |  |  |  | 15.08
| area livre | [5 empty] | 11.57 |  |  |  |  | 11.57
| area livre | [5 empty] | 1.44 |  |  |  |  | 1.44
| area livre | [5 empty] | 1.44 |  |  |  |  | 1.44
| area livre | [5 empty] | 1.91 |  |  |  |  | 1.91
| area livre | [5 empty] | 2.4 |  |  |  |  | 2.4
| area livre | [5 empty] | 2.91 |  |  |  |  | 2.91
15 | INSTALAÇÕES ELÉTRICAS:
15.1 | Centro de distribuiçao metálico de embutir p/ 24 disjuntores (c/ barramento) | und | [9 empty] | 4
[11 empty] | 4 | 4
15.3 | Caixa polifásica padrão Equatorial | und | [9 empty] | 1
[11 empty] | 1 | 1
15.4 | Disjuntor 10 DR 4P- 25A 10 mA - PADRÃO DIN | und | [9 empty] | 2
[11 empty] | 2 | 2
15.5 | Disjuntor 1P - 6 a 32A - PADRÃO DIN | und | [9 empty] | 23
[11 empty] | 23 | 23
15.6 | Disjuntor 2P - 6 a 32A - PADRÃO DIN | und | [9 empty] | 20
| ar condicionados | [9 empty] | 20 | 20
15.7 | Disjuntor 3P - 63 a 100A - PADRÃO DIN | und | [9 empty] | 5
[11 empty] | 5 | 5
15.8 | Cabo de cobre 2,5mm2 - 1 KV | m | [9 empty] | 1450.18
[11 empty] | 1450.18 | 1450.18
15.9 | Cabo de cobre 6mm2 - 1 KV | m | [9 empty] | 605.79
[11 empty] | 605.79 | 605.79
15.10 | Cabo de cobre 25mm2 - 1KV | m | [9 empty] | 42.46
[11 empty] | 42.46 | 42.46
15.11 | Cabo de cobre 35mm2 - 1 KV | m | [9 empty] | 127.38
[11 empty] | 127.38 | 127.38
15.12 | Cabo de cobre nú 16mm² | m | [9 empty] | 18.34
[11 empty] | 18.34 | 18.34
15.13 | Interruptor 1 tecla simples (s/fiaçao) | und | [9 empty] | 28
[11 empty] | 28 | 28
15.14 | Interruptor 3 teclas simples (s/fiaçao) | und | [9 empty] | 4
[11 empty] | 4 | 4
15.15 | Tomada 2P+T 10A (s/fiaçao) | und | [9 empty] | 57
[11 empty] | 57 | 57
15.16 | Tomada 2P+T 20A (s/fiaçao) | und | [9 empty] | 6
[11 empty] | 6 | 6
15.17 | Ponto de luz / força (c/tubul., cx. e fiaçao) ate 200W (ILUMINAÇÃO) | pt | [9 empty] | 79
[11 empty] | 66 | 66
[11 empty] | 13 | 13
15.18 | Ponto de luz / força (c/tubul., cx. e fiaçao) ate 200W (TOMADAS) | pt | [9 empty] | 63
[11 empty] | 63 | 63
15.19 | Ponto de força (tubul., fiaçao e disjuntor) acima de 200W | pt | [9 empty] | 6
[11 empty] | 6 | 6
15.20 | Luminária sobrepor quadrada Led 24W*, 6500K G- Light ou similar | und | [9 empty] | 66
[11 empty] | 66 | 66
15.21 | Luminária tipo arandela- casco de tartaruga | und | [9 empty] | 13
[11 empty] | 13 | 13
15.22 | Poste em fo.go. h=11m (incl.base concr.ciclópico) (Incl. acessórios) | und | [9 empty] | 1
[11 empty] | 1 | 1
15.23 | Haste de Aço cobreada 5/8"x2,40m c/ conector | und | [9 empty] | 3
[11 empty] | 3 | 3
15.24 | Caixa de inspeção em polipropileno - 15x15cm | und | [9 empty] | 3
[11 empty] | 3 | 3
15.25 | Eletrocalha de metal curve "U"perf. 100x50x3000 | und | [9 empty] | 18
[6 empty] | 51.68 |  |  |  |  | 18 | 18
15.26 | Curva horizontal 100 x 50mm para eletrocalha metálica, com ângulo 90º | und | [9 empty] | 10
[11 empty] | 10 | 10
15.27 | Suporte para eletrocalhas | und | [9 empty] | 10
[11 empty] | 10 | 10
15.28 | Tomadas 2 (2P+T) 10A (s/fiação) | und | [9 empty] | 10
[11 empty] | 10 | 10
15.29 | Sinaleira de portão de entrada de veículos | und | [9 empty] | 1
[11 empty] | 1 | 1
16 | INSTALAÇÕES DE AR CONDICIONADO:
16.1 | Ponto de dreno p/ split (10m) | pt | [9 empty] | 16
| ar condicionados | [9 empty] | 16 | 16
16.2 | Ponto p/ar condicionado(tubul.,cj.airstop e fiaçao) | pt | [9 empty] | 16
| ar condicionados | [9 empty] | 16 | 16
17 | INSTALAÇÕES TELEFÔNICAS E LÓGICA:
17.1 | Ponto de logica - UTP (incl. eletr.,cabo e conector) | pt | [9 empty] | 17
[11 empty] | 17 | 17
17.2 | Tomada femea RJ-45 completa | und | [9 empty] | 17
[11 empty] | 17 | 17
17.3 | Rack de 19" 05 U/A | und | [9 empty] | 1
[11 empty] | 1 | 1
17.4 | Switch 24 portas | und | [9 empty] | 2
[11 empty] | 2 | 2
18 | INSTALAÇÕES HIDROSSANITÁRIAS:
18.1 | Ponto de agua (incl. tubos e conexoes) | pt | [9 empty] | 33
[11 empty] | 33 | 33
18.2 | Registro de gaveta c/ canopla - 3/4" | und | [9 empty] | 21
[11 empty] | 21 | 21
18.3 | Registro de pressao c/ canopla - 3/4" | und | [9 empty] | 3
[11 empty] | 3 | 3
18.4 | Reservatório em polietileno de 3.000 L | und | [9 empty] | 1
[11 empty] | 1 | 1
18.5 | Caixa em alvenaria de 40x40x40cm c/ tpo. concreto | und | [9 empty] | 16
[11 empty] | 16 | 16
18.6 | Ponto de agua (incl. tubos e conexoes) | pt | [9 empty] | 33
[11 empty] | 33 | 33
18.7 | FOSSA SEPTICA BIODIGESTOR 1.300L FUNDO CONICO ACQUALIMP | und | [9 empty] | 1
[11 empty] | 1 | 1
18.8 | Condutor em PVC rigido soldavel 150mm | m | [9 empty] | 110
[11 empty] | 110 | 110
19 | COMBATE A INCÊNDIO:
19.1 | Extintor de incêndio ABC - 6Kg | und | [9 empty] | 4
[11 empty] | 4 | 4
19.2 | Luminária de emergência, de sobrepor, tipo bloco autônomo, com autonomia de 1h, modelo LLE-LLEDDF, da KBR ou si | und | [9 empty] | 28
[11 empty] | 28 | 28
19.3 | Placa de sinalização fotoluminoscente | und | [9 empty] | 28
[11 empty] | 28 | 28
20 | INSTAÇAÕES ESPECIAIS:
20.1 | Poço Tubular d= 6" - prof.= 30m | und | [9 empty] | 1
[11 empty] | 1 | 1
20.2 | Bomba Submersa 3/4 CV (sem tubulação) | und | [9 empty] | 1
[11 empty] | 1 | 1
20.3 | Casa de bomba - 1,20x0,80m; h = 0,80m | und | [9 empty] | 1
[11 empty] | 1 | 1
21 | APARELHOS, LOUÇAS, METAIS E ACESSÓRIOS SANITÁRIOS:
21.1 | Acabamento p/ registro de gaveta | und | [9 empty] | 21
[11 empty] | 21 | 21
21.2 | Acabamento p/ registro de gaveta | und | [9 empty] | 3
[11 empty] | 3 | 3
21.3 | Bacia sifonada c/cx. descarga acoplada c/ assento | und | [9 empty] | 7
[11 empty] | 7 | 7
21.4 | Barra em aço inox (PCD) | m | [9 empty] | 10
[11 empty] | 10 | 10
21.5 | Chuveiro cromado | und | [9 empty] | 3
[11 empty] | 3 | 3
21.6 | Cuba em aço inox 40 x30 x15cm | und | [9 empty] | 8
[11 empty] | 8 | 8
21.7 | Ducha higienica cromada | und | [9 empty] | 7
[11 empty] | 7 | 7
21.8 | Lavatorio de louça s/col.c/torn.,sifao e valv. | und | [9 empty] | 12
[11 empty] | 12 | 12
21.9 | Porta papel higiênico - Polipropileno | und | [9 empty] | 7
[11 empty] | 7 | 7
21.10 | Porta toalha de papel - Polipropileno | und | [9 empty] | 20
[11 empty] | 20 | 20
21.11 | Saboneteira c/ reservatório - Polipropileno | und | [9 empty] | 20
[11 empty] | 20 | 20
21.12 | Tanque inox c/ torneira, sifao e valvula | und | [9 empty] | 1
[11 empty] | 1 | 1
21.13 | Torneira de metal cromada de 1/2" ou 3/4" | und | [9 empty] | 8
[11 empty] | 8 | 8
21.14 | Valvula de descarga HYDRA cromada 1 1/2" | und | [9 empty] | 1
[11 empty] | 1 | 1
21.15 | Tampo em granito verde Ubatuba | m2 | [9 empty] | 12.947
|  |  | 1.15 |  | 0.3 |  | 0.345 |  |  |  |  | 0.345
|  |  | 1.85 |  | 0.4 |  | 0.74 |  |  |  |  | 0.74
|  |  | 1.67 |  | 0.6 |  | 1.002 |  |  |  |  | 1.002
|  |  | 1.95 |  | 0.6 |  | 1.17 |  |  |  |  | 1.17
|  |  | 1.58 |  | 0.6 |  | 0.948 |  |  |  |  | 0.948
|  |  | 2.91 |  | 0.6 |  | 1.746 |  |  |  |  | 1.746
|  |  | 2.84 |  | 0.6 |  | 1.704 |  |  |  |  | 1.704
|  |  | 2.17 |  | 0.6 |  | 1.302 |  |  |  |  | 1.302
|  |  | 1.52 |  | 0.6 |  | 0.912 |  |  |  |  | 0.912
|  |  | 1.71 |  | 0.6 |  | 1.026 |  |  |  |  | 1.026
|  |  | 1.71 |  | 0.6 |  | 1.026 |  |  |  |  | 1.026
|  |  | 1.71 |  | 0.6 |  | 1.026 |  |  |  |  | 1.026
21.16 | Tampo em granito verde Ubatuba | m2 | [9 empty] | 19.3545
|  |  | 1.15 | 0.85 |  |  | 0.9775 |  |  |  |  | 0.9775
|  |  | 1.85 | 0.85 |  |  | 1.5725 |  |  |  |  | 1.5725
|  |  | 1.67 | 0.85 |  |  | 1.4195 |  |  |  |  | 1.4195
|  |  | 1.95 | 0.85 |  |  | 1.6575 |  |  |  |  | 1.6575
|  |  | 1.58 | 0.85 |  |  | 1.343 |  |  |  |  | 1.343
|  |  | 2.91 | 0.85 |  |  | 2.4735 |  |  |  |  | 2.4735
|  |  | 2.84 | 0.85 |  |  | 2.414 |  |  |  |  | 2.414
|  |  | 2.17 | 0.85 |  |  | 1.8445 |  |  |  |  | 1.8445
|  |  | 1.52 | 0.85 |  |  | 1.292 |  |  |  |  | 1.292
|  |  | 1.71 | 0.85 |  |  | 1.4535 |  |  |  |  | 1.4535
|  |  | 1.71 | 0.85 |  |  | 1.4535 |  |  |  |  | 1.4535
|  |  | 1.71 | 0.85 |  |  | 1.4535 |  |  |  |  | 1.4535
22 | DIVERSOS:
22.1 | Placa de inauguração em aço inox/letras bx. relevo- (40 x 30cm) | und | [9 empty] | 1
[11 empty] | 1 | 1
22.2 | Exaustor d=40cm | und | [9 empty] | 1
[11 empty] | 1 | 1
22.3 | Funil Expurgo Hospitalar de aço inox 304 290x300mm e= 0,8mm Sem mesa para embutir - Mirnox ou similar | und | [9 empty] | 1
[11 empty] | 1 | 1
22.4 | Muro em alvenaria,rebocado e pintado 2 faces(h=2.0m) | m | [9 empty] | 98.14
[11 empty] | 98.14 | 98.14
22.5 | Planta - Palmeira Imperial h=1,00m (fornecimento e plantio) | und | [9 empty] | 4
[11 empty] | 4 | 4
23 | LIMPEZA FINAL:
23.1 | Limpeza de pisos ceramicos ou pastilha | und | [9 empty] | 895.864
10.3 | Cerâmica 10x10cm (padrao medio) | m² | [9 empty] | 190.67
10.4 | Revestimento Cerâmico Padrão Médio | m² | [9 empty] | 309.064
12.3 | Porcelanato (natural) - incluindo rejuntamento (Padrão Médio) | m² | [9 empty] | 396.13
23.2 | Limpeza geral e entrega da obra | und | [9 empty] | 396.13
396.13