## Orçamento Analítico
|  | Obra |  | Bancos |  | B.D.I. |  | Encargos Sociais
|  | CAPS III CONSTRUÇÃO |  | SINAPI - 03/2024 - Pará SBC - 04/2024 - Pará SICRO3 - 01/2024 - Pará ORSE - 02/2024 - Sergipe SEDOP - 02/2024 - Pará SEINFRA - 028 - Ceará |  | 26,0% |  | Não Desonerado: embutido nos preços unitário dos insumos de mão de obra, de acordo com as bases.
Planilha Orçamentária Analítica
1 |  |  | Serviços Preliminaares | [5 empty] | 146310.35
1.1 | Código | Banco | Descrição | Tipo |  | Und | Quant. | Valor Unit | Total
Composição | 011340 | SEDOP | Placa de obra em lona com plotagem de gráfica |  |  | m² | 1 | 191.45 | 191.45
Composição Auxiliar | 280013 | SEDOP | CARPINTEIRO COM ENCARGOS COMPLEMENTARES |  |  | h | 0.4 | 24.43 | 9.77
Composição Auxiliar | 280026 | SEDOP | SERVENTE COM ENCARGOS COMPLEMENTARES |  |  | h | 0.4 | 19.94 | 7.97
Insumo | D00084 | SEDOP | Prego 1 1/2"x13 | Material |  | KG | 0.1 | 17.15 | 1.71
Insumo | D00281 | SEDOP | Pernamanca 3" x 2" 4 m - madeira branca | Material |  | Dz | 0.41 | 200 | 82
Insumo | D00475 | SEDOP | Lona com plotagem de gráfica | Material |  | m² | 1 | 90 | 90
|  |  |  | MO sem LS => | 11.52 | LS => | 0 | MO com LS => | 11.52
|  |  |  | Valor do BDI => | 49.77 |  | Valor com BDI => |  | 241.22
[6 empty] | Quant. => | 6 | Preço Total => | 1447.32
1.2 | Código | Banco | Descrição | Tipo |  | Und | Quant. | Valor Unit | Total
Composição | 010000 | SEDOP | Licenças e taxas da obra (acima de 500m2) |  |  | cj | 1 | 14030.04 | 14030.04
Insumo | D00321 | SEDOP | Ligação provisoria - agua/esgoto | Material |  | UN | 1 | 504.4 | 504.4
Insumo | D00342 | SEDOP | Taxas da PMB (I) | Material |  | CJ | 1 | 10954.64 | 10954.64
Insumo | D00343 | SEDOP | Taxa de Incêndio | Material |  | UN | 1 | 1259.8 | 1259.8
Insumo | D00323 | SEDOP | Taxa do CREA (I) | Material |  | UN | 1 | 1072.27 | 1072.27
Insumo | D00322 | SEDOP | Ligação provisória - luz | Material |  | UN | 1 | 238.93 | 238.93
|  |  |  | MO sem LS => | 0 | LS => | 0 | MO com LS => | 0
|  |  |  | Valor do BDI => | 3647.81 |  | Valor com BDI => |  | 17677.85
[6 empty] | Quant. => | 1 | Preço Total => | 17677.85
1.3 | Código | Banco | Descrição | Tipo |  | Und | Quant. | Valor Unit | Total
Composição | 011350 | SEDOP | Tapume metálico |  |  | m² | 1 | 150.17 | 150.17
Composição Auxiliar | 280013 | SEDOP | CARPINTEIRO COM ENCARGOS COMPLEMENTARES |  |  | h | 0.4 | 24.43 | 9.77
Composição Auxiliar | 280026 | SEDOP | SERVENTE COM ENCARGOS COMPLEMENTARES |  |  | h | 0.4 | 19.94 | 7.97
Composição Auxiliar | 150302 | SEDOP | Esmalte s/ ferro (superf. lisa) |  |  | m² | 1 | 43.84 | 43.84
Insumo | D00281 | SEDOP | Pernamanca 3" x 2" 4 m - madeira branca | Material |  | Dz | 0.135 | 200 | 27
Insumo | D00081 | SEDOP | Prego 2 1/2"x10 | Material |  | KG | 0.14 | 17.2 | 2.4
Insumo | D00001 | SEDOP | Parafuso fo go 5/16" c= 110mm | Material |  | UN | 0.2 | 3.96 | 0.79
Insumo | D00034 | SEDOP | Chapa de fo go no 26 (1,00x2,00m) | Material |  | Ch | 0.5 | 116.8 | 58.4
|  |  |  | MO sem LS => | 34.56 | LS => | 0 | MO com LS => | 34.56
|  |  |  | Valor do BDI => | 39.04 |  | Valor com BDI => |  | 189.21
[6 empty] | Quant. => | 127.76 | Preço Total => | 24173.46
1.4 | Código | Banco | Descrição | Tipo |  | Und | Quant. | Valor Unit | Total
Composição | 90778 | SINAPI | ENGENHEIRO CIVIL DE OBRA PLENO COM ENCARGOS COMPLEMENTARES | SEDI - SERVIÇOS DIVERSOS |  | H | 1 | 125.33 | 125.33
Composição Auxiliar | 95403 | SINAPI | CURSO DE CAPACITAÇÃO PARA ENGENHEIRO CIVIL DE OBRA PLENO (ENCARGOS COMPLEMENTARES) - HORISTA | SEDI - SERVIÇOS DIVERSOS |  | H | 1 | 2.05 | 2.05
Insumo | 00002707 | SINAPI | ENGENHEIRO CIVIL DE OBRA PLENO (HORISTA) | Mão de Obra |  | H | 1 | 121.15 | 121.15
Insumo | 00037372 | SINAPI | EXAMES - HORISTA (COLETADO CAIXA - ENCARGOS COMPLEMENTARES) | Material |  | H | 1 | 1.34 | 1.34
Insumo | 00037373 | SINAPI | SEGURO - HORISTA (COLETADO CAIXA - ENCARGOS COMPLEMENTARES) | Material |  | H | 1 | 0.04 | 0.04
Insumo | 00043462 | SINAPI | FERRAMENTAS - FAMILIA ENGENHEIRO CIVIL - HORISTA (ENCARGOS COMPLEMENTARES - COLETADO CAIXA) | Material |  | H | 1 | 0.01 | 0.01
Insumo | 00043486 | SINAPI | EPI - FAMILIA ENGENHEIRO CIVIL - HORISTA (ENCARGOS COMPLEMENTARES - COLETADO CAIXA) | Material |  | H | 1 | 0.74 | 0.74
|  |  |  | MO sem LS => | 123.2 | LS => | 0 | MO com LS => | 123.2
|  |  |  | Valor do BDI => | 32.58 |  | Valor com BDI => |  | 157.91
[6 empty] | Quant. => | 240 | Preço Total => | 37898.4
1.5 | Código | Banco | Descrição | Tipo |  | Und | Quant. | Valor Unit | Total
Composição | 90776 | SINAPI | ENCARREGADO GERAL COM ENCARGOS COMPLEMENTARES | SEDI - SERVIÇOS DIVERSOS |  | H | 1 | 24.18 | 24.18
Composição Auxiliar | 95401 | SINAPI | CURSO DE CAPACITAÇÃO PARA ENCARREGADO GERAL (ENCARGOS COMPLEMENTARES) - HORISTA | SEDI - SERVIÇOS DIVERSOS |  | H | 1 | 0.51 | 0.51
Insumo | 00004083 | SINAPI | ENCARREGADO GERAL DE OBRAS (HORISTA) | Mão de Obra |  | H | 1 | 20.94 | 20.94
Insumo | 00037372 | SINAPI | EXAMES - HORISTA (COLETADO CAIXA - ENCARGOS COMPLEMENTARES) | Material |  | H | 1 | 1.34 | 1.34
Insumo | 00037373 | SINAPI | SEGURO - HORISTA (COLETADO CAIXA - ENCARGOS COMPLEMENTARES) | Material |  | H | 1 | 0.04 | 0.04
Insumo | 00043463 | SINAPI | FERRAMENTAS - FAMILIA ENCARREGADO GERAL - HORISTA (ENCARGOS COMPLEMENTARES - COLETADO CAIXA) | Material |  | H | 1 | 0.1 | 0.1
Insumo | 00043487 | SINAPI | EPI - FAMILIA ENCARREGADO GERAL - HORISTA (ENCARGOS COMPLEMENTARES - COLETADO CAIXA) | Material |  | H | 1 | 1.25 | 1.25
|  |  |  | MO sem LS => | 21.45 | LS => | 0 | MO com LS => | 21.45
|  |  |  | Valor do BDI => | 6.28 |  | Valor com BDI => |  | 30.46
[6 empty] | Quant. => | 480 | Preço Total => | 14620.8
1.6 | Código | Banco | Descrição | Tipo |  | Und | Quant. | Valor Unit | Total
Composição | 200007 | SEDOP | VIGIA NOTURNO COM ENCARGOS COMPLEMENTARES |  |  | h | 1 | 24.82 | 24.82
Composição Auxiliar | 295388 | SEDOP | CURSO DE CAPACITAÇÃO PARA VIGIA NOTURNO (ENCARGOS COMPLEMENTARES) - HORISTA |  |  | H | 1 | 0.08 | 0.08
Insumo | EC373710 | SEDOP | TRANSPORTE - HORISTA (ENCARGOS COMPLEMENTARES) (COLETADO CAIXA) | Material |  | H | 1 | 1 | 1
Insumo | EC373700 | SEDOP | ALIMENTACAO - HORISTA (ENCARGOS COMPLEMENTARES) (COLETADO CAIXA) | Outros |  | H | 1 | 3.47 | 3.47
Insumo | EC373720 | SEDOP | EXAMES - HORISTA (ENCARGOS COMPLEMENTARES) (COLETA CAIXA) | Material |  | H | 1 | 1.34 | 1.34
Insumo | EC434910 | SEDOP | EPI - FAMILIA SERVENTE - HORISTA (ENCARGOS COMPLEMENTARES - COLETADO CAIXA) | Material |  | H | 1 | 1.33 | 1.33
Insumo | EC373730 | SEDOP | SEGURO - HORISTA (ENCARGOS COMPLEMENTARES) (COLETA CAIXA) | Material |  | H | 1 | 0.04 | 0.04
Insumo | EC434670 | SEDOP | FERRAMENTAS - FAMILIA SERVENTE - HORISTA (ENCARGOS COMPLEMENTARES - COLETADO CAIXA) | Material |  | H | 1 | 0.61 | 0.61
Insumo | MO417760 | SEDOP | VIGIA NOTURNO, HORA EFETIVAMENTE TRABALHADA DE 22 H AS 5 H (COM ADICIONAL NOTURNO) | Mão de Obra |  | H | 1 | 16.95 | 16.95
|  |  |  | MO sem LS => | 17.03 | LS => | 0 | MO com LS => | 17.03
|  |  |  | Valor do BDI => | 6.45 |  | Valor com BDI => |  | 31.27
[6 empty] | Quant. => | 720 | Preço Total => | 22514.4
1.7 | Código | Banco | Descrição | Tipo |  | Und | Quant. | Valor Unit | Total
Composição | 010767 | SEDOP | Barracão de madeira (incl. instalações) |  |  | m² | 1 | 766.48 | 766.48
Composição Auxiliar | 280013 | SEDOP | CARPINTEIRO COM ENCARGOS COMPLEMENTARES |  |  | h | 6.7 | 24.43 | 163.68
Composição Auxiliar | 280026 | SEDOP | SERVENTE COM ENCARGOS COMPLEMENTARES |  |  | h | 7.5 | 19.94 | 149.55
Composição Auxiliar | 170081 | SEDOP | Ponto de luz / força (c/tubul., cx. e fiaçao) ate 200W |  |  | pt | 0.15 | 260.64 | 39.09
Composição Auxiliar | 180299 | SEDOP | Ponto de agua (incl. tubos e conexoes) |  |  | pt | 0.15 | 400.43 | 60.06
Composição Auxiliar | 180095 | SEDOP | Registro de gaveta s/ canopla - 1/2" |  |  | un | 0.025 | 85.3 | 2.13
Composição Auxiliar | 180352 | SEDOP | Caixa em alvenaria de 60x60x80cm c/ tpo. concreto |  |  | un | 0.05 | 777.13 | 38.85
Composição Auxiliar | 180093 | SEDOP | Caixa sifonada de PVC c/ grelha - 100x100x50mm |  |  | un | 0.125 | 44.67 | 5.58
Composição Auxiliar | 180349 | SEDOP | Fossa septica pre-moldada cap= 10 pessoas |  |  | un | 0.025 | 1810.25 | 45.25
Composição Auxiliar | 180350 | SEDOP | Sumidouro pre-moldado cap= 10 pessoas |  |  | un | 0.025 | 1417.3 | 35.43
Composição Auxiliar | 180103 | SEDOP | Tubo em PVC - 75mm (LS) |  |  | m | 0.15 | 39.03 | 5.85
Composição Auxiliar | 180102 | SEDOP | Tubo em PVC - 100mm (LS) |  |  | m | 0.15 | 41.61 | 6.24
Composição Auxiliar | 190090 | SEDOP | Bacia sifonada de louça c/ assento |  |  | un | 0.05 | 512.28 | 25.61
Composição Auxiliar | 190224 | SEDOP | Caixa de descarga plastica - externa |  |  | un | 0.05 | 178.3 | 8.91
Composição Auxiliar | 190218 | SEDOP | Chuveiro em PVC |  |  | un | 0.05 | 83.53 | 4.17
Composição Auxiliar | 190232 | SEDOP | Lavatorio de louça s/col.c/torn.,sifao e valv. |  |  | un | 0.05 | 836.52 | 41.82
Insumo | D00062 | SEDOP | Dobradiça 3"x3" com parafuso | Material |  | UN | 0.19 | 21.9 | 4.16
Insumo | D00015 | SEDOP | Tábua de madeira forte 4m | Material |  | Dz | 0.14 | 180 | 25.2
Insumo | D00281 | SEDOP | Pernamanca 3" x 2" 4 m - madeira branca | Material |  | Dz | 0.17 | 200 | 34
Insumo | D00016 | SEDOP | Tábua de madeira branca 4m | Material |  | Dz | 0.38 | 90 | 34.2
Insumo | D00081 | SEDOP | Prego 2 1/2"x10 | Material |  | KG | 0.5 | 17.2 | 8.6
Insumo | D00019 | SEDOP | Régua 3"x1" 4 m apar. | Material |  | Dz | 0.05 | 252 | 12.6
Insumo | D00061 | SEDOP | Fechadura de sobrepor comum | Material |  | UN | 0.02 | 72.38 | 1.44
Insumo | D00001 | SEDOP | Parafuso fo go 5/16" c= 110mm | Material |  | UN | 0.04 | 3.96 | 0.15
Insumo | D00002 | SEDOP | Massa de vedação | Material |  | KG | 0.042 | 12.14 | 0.5
Insumo | D00049 | SEDOP | Telha fibrotex (1.22x0.55m) e=4mm | Material |  | UN | 0.82 | 15 | 12.3
Insumo | D00059 | SEDOP | Cadeado No. 30 | Material |  | UN | 0.02 | 29.9 | 0.59
Insumo | D00060 | SEDOP | Aldrava p/ cadeado (4x1/2") | Material |  | UN | 0.02 | 9.11 | 0.18
Insumo | D00344 | SEDOP | Arruela concava em PVC d=5/16" | Material |  | UN | 0.5 | 0.68 | 0.34
|  |  |  | MO sem LS => | 296.62 | LS => | 0 | MO com LS => | 296.62
|  |  |  | Valor do BDI => | 199.28 |  | Valor com BDI => |  | 965.76
[6 empty] | Quant. => | 15 | Preço Total => | 14486.4
1.8 | Código | Banco | Descrição | Tipo |  | Und | Quant. | Valor Unit | Total
Composição | 010008 | SEDOP | Limpeza do terreno |  |  | m² | 1 | 4.98 | 4.98
Composição Auxiliar | 280026 | SEDOP | SERVENTE COM ENCARGOS COMPLEMENTARES |  |  | h | 0.25 | 19.94 | 4.98
|  |  |  | MO sem LS => | 3.03 | LS => | 0 | MO com LS => | 3.03
|  |  |  | Valor do BDI => | 1.29 |  | Valor com BDI => |  | 6.27
[6 empty] | Quant. => | 2151.79 | Preço Total => | 13491.72
2 |  |  | Fundação e Estrutura | [5 empty] | 413383.21
2.1 | Código | Banco | Descrição | Tipo |  | Und | Quant. | Valor Unit | Total
Composição | 051172 | SEDOP | Concreto armado FCK=25MPA com forma aparente - 1 reaproveitamento |  |  | m³ | 1 | 3407.96 | 3407.96
Composição Auxiliar | 050038 | SEDOP | Armação p/ concreto |  |  | kg | 80 | 13.03 | 1042.4
Composição Auxiliar | 050041 | SEDOP | Formas para concreto em chapa de madeira compensada resinada e=15mm (REAP 1x) - incl. desforma |  |  | m² | 12 | 114.56 | 1374.72
Composição Auxiliar | 050740 | SEDOP | Concreto c/ seixo Fck= 25MPA (incl. lançamento e adensamento) |  |  | m³ | 1 | 990.84 | 990.84
|  |  |  | MO sem LS => | 716.73 | LS => | 0 | MO com LS => | 716.73
|  |  |  | Valor do BDI => | 886.06 |  | Valor com BDI => |  | 4294.02
[6 empty] | Quant. => | 80 | Preço Total => | 343521.6
2.2 | Código | Banco | Descrição | Tipo |  | Und | Quant. | Valor Unit | Total
Composição | 050713 | SEDOP | Laje pré-moldada e=12cm (incl. capeamento) - unidirecional |  |  | m² | 1 | 128.35 | 128.35
Composição Auxiliar | 280023 | SEDOP | PEDREIRO COM ENCARGOS COMPLEMENTARES |  |  | h | 0.5 | 24.68 | 12.34
Composição Auxiliar | 280026 | SEDOP | SERVENTE COM ENCARGOS COMPLEMENTARES |  |  | h | 0.5 | 19.94 | 9.97
Composição Auxiliar | 050740 | SEDOP | Concreto c/ seixo Fck= 25MPA (incl. lançamento e adensamento) |  |  | m³ | 0.05 | 990.84 | 49.54
Insumo | D00334 | SEDOP | Laje pré-moldada e=12cm (incl. ferragem) | Material |  | m² | 1 | 56.5 | 56.5
|  |  |  | MO sem LS => | 22.53 | LS => | 0 | MO com LS => | 22.53
|  |  |  | Valor do BDI => | 33.37 |  | Valor com BDI => |  | 161.72
[6 empty] | Quant. => | 6.88 | Preço Total => | 1112.63
2.3 | Código | Banco | Descrição | Tipo |  | Und | Quant. | Valor Unit | Total
Composição | 050353 | SEDOP | Concreto armado p/ rufos (incl. lançamento e adensamento) |  |  | m³ | 1 | 2927.54 | 2927.54
Composição Auxiliar | 050259 | SEDOP | Concreto c/ seixo Fck= 20 MPA (incl. lançamento e adensamento) |  |  | m³ | 1 | 955.74 | 955.74
Composição Auxiliar | 050038 | SEDOP | Armação p/ concreto |  |  | kg | 40 | 13.03 | 521.2
Composição Auxiliar | 050036 | SEDOP | Forma c/ madeira branca (incl. desforma) |  |  | m² | 10 | 139.08 | 1390.8
Composição Auxiliar | 050037 | SEDOP | Desforma |  |  | m² | 10 | 5.98 | 59.8
|  |  |  | MO sem LS => | 815.09 | LS => | 0 | MO com LS => | 815.09
|  |  |  | Valor do BDI => | 761.16 |  | Valor com BDI => |  | 3688.7
[6 empty] | Quant. => | 2.42 | Preço Total => | 8926.65
2.4 | Código | Banco | Descrição | Tipo |  | Und | Quant. | Valor Unit | Total
Composição | 050757 | SEDOP | Concreto armado p/ calhas e percintas (incl. lançamento e adensamento) |  |  | m³ | 1 | 4378.14 | 4378.14
Composição Auxiliar | 050038 | SEDOP | Armação p/ concreto |  |  | kg | 40 | 13.03 | 521.2
Composição Auxiliar | 050036 | SEDOP | Forma c/ madeira branca (incl. desforma) |  |  | m² | 20 | 139.08 | 2781.6
Composição Auxiliar | 050259 | SEDOP | Concreto c/ seixo Fck= 20 MPA (incl. lançamento e adensamento) |  |  | m³ | 1 | 955.74 | 955.74
Composição Auxiliar | 050037 | SEDOP | Desforma |  |  | m² | 20 | 5.98 | 119.6
|  |  |  | MO sem LS => | 1347.69 | LS => | 0 | MO com LS => | 1347.69
|  |  |  | Valor do BDI => | 1138.31 |  | Valor com BDI => |  | 5516.45
[6 empty] | Quant. => | 8.4 | Preço Total => | 46338.18
2.5 | Código | Banco | Descrição | Tipo |  | Und | Quant. | Valor Unit | Total
Composição | 030011 | SEDOP | Aterro incluindo carga, descarga, transporte e apiloamento |  |  | m³ | 1 | 172.43 | 172.43
Composição Auxiliar | 280026 | SEDOP | SERVENTE COM ENCARGOS COMPLEMENTARES |  |  | h | 3 | 19.94 | 59.82
Insumo | M00006 | SEDOP | Compactador de solo CM-13 | Equipamento |  | H | 0.3 | 3.86 | 1.15
Insumo | J00001 | SEDOP | Aterro arenoso | Material |  | m³ | 1.25 | 89.17 | 111.46
|  |  |  | MO sem LS => | 36.45 | LS => | 0 | MO com LS => | 36.45
|  |  |  | Valor do BDI => | 44.83 |  | Valor com BDI => |  | 217.26
[6 empty] | Quant. => | 55.27 | Preço Total => | 12007.96
2.6 | Código | Banco | Descrição | Tipo |  | Und | Quant. | Valor Unit | Total
Composição | 030010 | SEDOP | Escavação manual ate 1.50m de profundidade |  |  | m³ | 1 | 79.76 | 79.76
Composição Auxiliar | 280026 | SEDOP | SERVENTE COM ENCARGOS COMPLEMENTARES |  |  | h | 4 | 19.94 | 79.76
|  |  |  | MO sem LS => | 48.6 | LS => | 0 | MO com LS => | 48.6
|  |  |  | Valor do BDI => | 20.73 |  | Valor com BDI => |  | 100.49
[6 empty] | Quant. => | 14.69 | Preço Total => | 1476.19
3 |  |  | Paredes e Painéis | [5 empty] | 340101.91
3.1 | Código | Banco | Descrição | Tipo |  | Und | Quant. | Valor Unit | Total
Composição | 103330 | SINAPI | ALVENARIA DE VEDAÇÃO DE BLOCOS CERÂMICOS FURADOS NA HORIZONTAL DE 11,5X19X19 CM (ESPESSURA 11,5 CM) E ARGAMASSA DE ASSENTAMENTO COM PREPARO EM BETONEIRA. AF_12/2021 | PARE - PAREDES/PAINEIS |  | m² | 1 | 84.8 | 84.8
Composição Auxiliar | 87292 | SINAPI | ARGAMASSA TRAÇO 1:2:8 (EM VOLUME DE CIMENTO, CAL E AREIA MÉDIA ÚMIDA) PARA EMBOÇO/MASSA ÚNICA/ASSENTAMENTO DE ALVENARIA DE VEDAÇÃO, PREPARO MECÂNICO COM BETONEIRA 400 L. AF_08/2019 | SEDI - SERVIÇOS DIVERSOS |  | m³ | 0.0098 | 778.5 | 7.62
Composição Auxiliar | 88309 | SINAPI | PEDREIRO COM ENCARGOS COMPLEMENTARES | SEDI - SERVIÇOS DIVERSOS |  | H | 1.2 | 27.26 | 32.71
Composição Auxiliar | 88316 | SINAPI | SERVENTE COM ENCARGOS COMPLEMENTARES | SEDI - SERVIÇOS DIVERSOS |  | H | 0.6 | 21.78 | 13.06
Insumo | 00034558 | SINAPI | TELA DE ACO SOLDADA GALVANIZADA/ZINCADA PARA ALVENARIA, FIO D = *1,20 A 1,70* MM, MALHA 15 X 15 MM, (C X L) *50 X 10,5* CM | Material |  | M | 0.42 | 3.09 | 1.29
Insumo | 00037395 | SINAPI | PINO DE ACO COM FURO, HASTE = 27 MM (ACAO DIRETA) | Material |  | CENTO | 0.01 | 40.33 | 0.4
Insumo | 00038783 | SINAPI | BLOCO CERAMICO / TIJOLO VAZADO PARA ALVENARIA DE VEDACAO, FUROS NA HORIZONTAL DE 11,5 X 19 X 19 CM (L X A X C) | Material |  | UN | 28.31 | 1.05 | 29.72
|  |  |  | MO sem LS => | 32.35 | LS => | 0 | MO com LS => | 32.35
|  |  |  | Valor do BDI => | 22.04 |  | Valor com BDI => |  | 106.84
[6 empty] | Quant. => | 2447.7 | Preço Total => | 261512.26
3.2 | Código | Banco | Descrição | Tipo |  | Und | Quant. | Valor Unit | Total
Composição | 061458 | SEDOP | Painel em ACM - Estruturado (fachadas) |  |  | m² | 1 | 801.61 | 801.61
Composição Auxiliar | 280003 | SEDOP | AJUDANTE DE MONTADOR COM ENCARGOS COMPLEMENTARES |  |  | h | 4 | 18.75 | 75
Composição Auxiliar | 280020 | SEDOP | MONTADOR COM ENCARGOS COMPLEMENTARES |  |  | h | 4 | 23.32 | 93.28
Insumo | A00097 | SEDOP | Estrutura em metal p/ painéis de fachada | Material |  | m² | 1 | 150.91 | 150.91
Insumo | A00098 | SEDOP | Acessórios p/ fixação de painéis | Material |  | CJ | 1 | 7.92 | 7.92
Insumo | A00096 | SEDOP | Painel em ACM de 4mm | Material |  | m² | 1 | 474.5 | 474.5
|  |  |  | MO sem LS => | 114.52 | LS => | 0 | MO com LS => | 114.52
|  |  |  | Valor do BDI => | 208.41 |  | Valor com BDI => |  | 1010.02
[6 empty] | Quant. => | 77.81 | Preço Total => | 78589.65
4 |  |  | Cobertura | [5 empty] | 319608.67
4.1 | Código | Banco | Descrição | Tipo |  | Und | Quant. | Valor Unit | Total
Composição | 070047 | SEDOP | Cobertura - telha de fibrocimento e=6mm |  |  | m² | 1 | 80.36 | 80.36
Composição Auxiliar | 280028 | SEDOP | TELHADISTA COM ENCARGOS COMPLEMENTARES |  |  | h | 0.24 | 24.37 | 5.84
Composição Auxiliar | 280026 | SEDOP | SERVENTE COM ENCARGOS COMPLEMENTARES |  |  | h | 0.24 | 19.94 | 4.78
Insumo | D00001 | SEDOP | Parafuso fo go 5/16" c= 110mm | Material |  | UN | 1.4 | 3.96 | 5.54
Insumo | D00002 | SEDOP | Massa de vedação | Material |  | KG | 0.01 | 12.14 | 0.12
Insumo | D00209 | SEDOP | Gancho chato p/ telha fibrocimento | Material |  | UN | 1.4 | 6.42 | 8.98
Insumo | D00048 | SEDOP | Telha brasilit ondulada (1.83x1.10m) e=6mm | Material |  | UN | 0.56 | 96.7 | 54.15
Insumo | D00344 | SEDOP | Arruela concava em PVC d=5/16" | Material |  | UN | 1.4 | 0.68 | 0.95
|  |  |  | MO sem LS => | 6.89 | LS => | 0 | MO com LS => | 6.89
|  |  |  | Valor do BDI => | 20.89 |  | Valor com BDI => |  | 101.25
[6 empty] | Quant. => | 830.57 | Preço Total => | 84095.21
4.2 | Código | Banco | Descrição | Tipo |  | Und | Quant. | Valor Unit | Total
Composição | 070029 | SEDOP | Cumeeira em fibrocimento e=6mm |  |  | m | 1 | 70.98 | 70.98
Composição Auxiliar | 280028 | SEDOP | TELHADISTA COM ENCARGOS COMPLEMENTARES |  |  | h | 0.12 | 24.37 | 2.92
Composição Auxiliar | 280026 | SEDOP | SERVENTE COM ENCARGOS COMPLEMENTARES |  |  | h | 0.12 | 19.94 | 2.39
Insumo | D00344 | SEDOP | Arruela concava em PVC d=5/16" | Material |  | UN | 1 | 0.68 | 0.68
Insumo | D00001 | SEDOP | Parafuso fo go 5/16" c= 110mm | Material |  | UN | 1 | 3.96 | 3.96
Insumo | D00176 | SEDOP | Cumeeira normal em fibrocimento 6mm | Material |  | UN | 1 | 61.03 | 61.03
|  |  |  | MO sem LS => | 3.44 | LS => | 0 | MO com LS => | 3.44
|  |  |  | Valor do BDI => | 18.45 |  | Valor com BDI => |  | 89.43
[6 empty] | Quant. => | 28.12 | Preço Total => | 2514.77
4.3 | Código | Banco | Descrição | Tipo |  | Und | Quant. | Valor Unit | Total
Composição | 070054 | SEDOP | Estrutura em mad.p/ chapa fibrocimento / telha asfáltica - pc. serrada |  |  | m² | 1 | 65.34 | 65.34
Composição Auxiliar | 280002 | SEDOP | AJUDANTE DE CARPINTEIRO COM ENCARGOS COMPLEMENTARES |  |  | h | 0.9 | 19.84 | 17.85
Composição Auxiliar | 280013 | SEDOP | CARPINTEIRO COM ENCARGOS COMPLEMENTARES |  |  | h | 0.9 | 24.43 | 21.98
Insumo | D00082 | SEDOP | Prego 2"x11 | Material |  | KG | 0.07 | 18.75 | 1.31
Insumo | D00012 | SEDOP | Ripão em madeira de lei 2"x1" serr. | Material |  | Dz | 0.051 | 220 | 11.22
Insumo | D00010 | SEDOP | Pernamanca 3"x2" 4 m ser - mad. forte | Material |  | Dz | 0.03 | 380 | 11.4
Insumo | D00006 | SEDOP | Peça em madeira de lei 6"x3" 4 m serr. | Material |  | UN | 0.009 | 176.64 | 1.58
|  |  |  | MO sem LS => | 25.85 | LS => | 0 | MO com LS => | 25.85
|  |  |  | Valor do BDI => | 16.98 |  | Valor com BDI => |  | 82.32
[6 empty] | Quant. => | 830.57 | Preço Total => | 68372.52
4.4 | Código | Banco | Descrição | Tipo |  | Und | Quant. | Valor Unit | Total
Composição | 070308 | SEDOP | Encaibramento e ripamento |  |  | m² | 1 | 91.55 | 91.55
Composição Auxiliar | 280002 | SEDOP | AJUDANTE DE CARPINTEIRO COM ENCARGOS COMPLEMENTARES |  |  | h | 1.2 | 19.84 | 23.8
Composição Auxiliar | 280013 | SEDOP | CARPINTEIRO COM ENCARGOS COMPLEMENTARES |  |  | h | 1.2 | 24.43 | 29.31
Insumo | D00084 | SEDOP | Prego 1 1/2"x13 | Material |  | KG | 0.05 | 17.15 | 0.85
Insumo | D00010 | SEDOP | Pernamanca 3"x2" 4 m ser - mad. forte | Material |  | Dz | 0.042 | 380 | 15.96
Insumo | D00013 | SEDOP | Ripa 2 1/2"x1/2" 4 m apar. | Material |  | Dz | 0.12 | 174.63 | 20.95
Insumo | D00083 | SEDOP | Prego 3"x9 | Material |  | KG | 0.04 | 17.04 | 0.68
|  |  |  | MO sem LS => | 34.47 | LS => | 0 | MO com LS => | 34.47
|  |  |  | Valor do BDI => | 23.8 |  | Valor com BDI => |  | 115.35
[6 empty] | Quant. => | 830.57 | Preço Total => | 95806.24
4.5 | Código | Banco | Descrição | Tipo |  | Und | Quant. | Valor Unit | Total
Composição | 071361 | SEDOP | Estrutura metálica p/ cobertura - 2 águas-vão 20m |  |  | m² | 1 | 239.17 | 239.17
Composição Auxiliar | 280009 | SEDOP | AUXILIAR DE SERRALHEIRO COM ENCARGOS COMPLEMENTARES |  |  | h | 1.7 | 19.94 | 33.89
Composição Auxiliar | 280025 | SEDOP | SERRALHEIRO COM ENCARGOS COMPLEMENTARES |  |  | h | 2 | 24.51 | 49.02
Insumo | D00414 | SEDOP | Perfil aço estrutural em "U" | Material |  | KG | 15.13 | 8.39 | 126.94
Insumo | D00482 | SEDOP | Solda topo descendente chanfrada chapa/perfil/tubo aço conversor diesel | Material |  | M | 0.1513 | 193.79 | 29.32
|  |  |  | MO sem LS => | 53.65 | LS => | 0 | MO com LS => | 53.65
|  |  |  | Valor do BDI => | 62.18 |  | Valor com BDI => |  | 301.35
[6 empty] | Quant. => | 43.9 | Preço Total => | 13229.26
4.6 | Código | Banco | Descrição | Tipo |  | Und | Quant. | Valor Unit | Total
Composição | 070030 | SEDOP | Cobertura - telha aluminio trapezoidal e= 0,5mm |  |  | m² | 1 | 108.64 | 108.64
Composição Auxiliar | 280028 | SEDOP | TELHADISTA COM ENCARGOS COMPLEMENTARES |  |  | h | 0.3 | 24.37 | 7.31
Composição Auxiliar | 280026 | SEDOP | SERVENTE COM ENCARGOS COMPLEMENTARES |  |  | h | 0.3 | 19.94 | 5.98
Insumo | D00002 | SEDOP | Massa de vedação | Material |  | KG | 0.01 | 12.14 | 0.12
Insumo | D00200 | SEDOP | Acessórios de fixação p/telha de alumínio | Material |  | CJ | 2 | 6.34 | 12.68
Insumo | D00199 | SEDOP | Telha de aluminio trapezoidal 1056E - e=0.5mm | Material |  | m² | 1.1 | 75.05 | 82.55
|  |  |  | MO sem LS => | 8.62 | LS => | 0 | MO com LS => | 8.62
|  |  |  | Valor do BDI => | 28.24 |  | Valor com BDI => |  | 136.88
[6 empty] | Quant. => | 56 | Preço Total => | 7665.28
4.7 | Código | Banco | Descrição | Tipo |  | Und | Quant. | Valor Unit | Total
Composição | 070031 | SEDOP | Cumeeira aluminio e = 0,8 mm |  |  | m | 1 | 191.56 | 191.56
Composição Auxiliar | 280026 | SEDOP | SERVENTE COM ENCARGOS COMPLEMENTARES |  |  | h | 0.12 | 19.94 | 2.39
Composição Auxiliar | 280028 | SEDOP | TELHADISTA COM ENCARGOS COMPLEMENTARES |  |  | h | 0.12 | 24.37 | 2.92
Insumo | D00201 | SEDOP | Cumeeira alumínio 1056E - e=0.8mm | Material |  | UN | 1.1 | 163.56 | 179.91
Insumo | D00200 | SEDOP | Acessórios de fixação p/telha de alumínio | Material |  | CJ | 1 | 6.34 | 6.34
|  |  |  | MO sem LS => | 3.44 | LS => | 0 | MO com LS => | 3.44
|  |  |  | Valor do BDI => | 49.8 |  | Valor com BDI => |  | 241.36
[6 empty] | Quant. => | 8 | Preço Total => | 1930.88
4.8 | Código | Banco | Descrição | Tipo |  | Und | Quant. | Valor Unit | Total
Composição | 071497 | SEDOP | Cobertura -Telha termoacústica e=30mm chapa filme com isolamento poliisocianurato (PIR) |  |  | m² | 1 | 198.95 | 198.95
Composição Auxiliar | 280028 | SEDOP | TELHADISTA COM ENCARGOS COMPLEMENTARES |  |  | h | 0.22 | 24.37 | 5.36
Composição Auxiliar | 280026 | SEDOP | SERVENTE COM ENCARGOS COMPLEMENTARES |  |  | h | 0.22 | 19.94 | 4.38
Insumo | D00002 | SEDOP | Massa de vedação | Material |  | KG | 0.01 | 12.14 | 0.12
Insumo | D00416 | SEDOP | Acessórios de fixação (telha termoacústica) | Material |  | CJ | 1 | 54.09 | 54.09
Insumo | D00415 | SEDOP | Telha termoacústica e=30mm chapa filme com isolamento poliisocianurato (PIR) | Material |  | m² | 1 | 135 | 135
|  |  |  | MO sem LS => | 6.32 | LS => | 0 | MO com LS => | 6.32
|  |  |  | Valor do BDI => | 51.72 |  | Valor com BDI => |  | 250.67
[6 empty] | Quant. => | 42.7 | Preço Total => | 10703.6
4.9 | Código | Banco | Descrição | Tipo |  | Und | Quant. | Valor Unit | Total
Composição | 080783 | SEDOP | Manta para sub cobertura e= 1.1mm |  |  | m² | 1 | 33.73 | 33.73
Composição Auxiliar | 280028 | SEDOP | TELHADISTA COM ENCARGOS COMPLEMENTARES |  |  | h | 0.5 | 24.37 | 12.18
Composição Auxiliar | 280026 | SEDOP | SERVENTE COM ENCARGOS COMPLEMENTARES |  |  | h | 0.5 | 19.94 | 9.97
Insumo | D00381 | SEDOP | Manta para sub cobertura e=1.1mm | Material |  | m² | 1.1 | 10.53 | 11.58
|  |  |  | MO sem LS => | 14.37 | LS => | 0 | MO com LS => | 14.37
|  |  |  | Valor do BDI => | 8.76 |  | Valor com BDI => |  | 42.49
[6 empty] | Quant. => | 830.57 | Preço Total => | 35290.91
5 |  |  | Impermeabilizações / Tratamentos | [5 empty] | 24856.1
5.1 | Código | Banco | Descrição | Tipo |  | Und | Quant. | Valor Unit | Total
Composição | 080703 | SEDOP | Manta asfáltica SBS-4mm c/ filme de polietileno |  |  | m² | 1 | 115.37 | 115.37
Composição Auxiliar | 280024 | SEDOP | PINTOR COM ENCARGOS COMPLEMENTARES |  |  | h | 0.948 | 26.21 | 24.84
Composição Auxiliar | 280026 | SEDOP | SERVENTE COM ENCARGOS COMPLEMENTARES |  |  | h | 0.192 | 19.94 | 3.82
Insumo | I00011 | SEDOP | Primer asfaltico | Material |  | L | 0.6 | 27.37 | 16.42
Insumo | P00015 | SEDOP | Solvente | Material |  | GL | 0.003 | 103.6 | 0.31
Insumo | P00041 | SEDOP | Rolo de espuma | Material |  | UN | 0.02 | 13.5 | 0.27
Insumo | D00330 | SEDOP | Gás butano | Material |  | KG | 0.26 | 9.46 | 2.45
Insumo | I00012 | SEDOP | Manta asfaltica SBS-4mm c/ filme de polietileno | Material |  | m² | 1.125 | 59.79 | 67.26
|  |  |  | MO sem LS => | 18.12 | LS => | 0 | MO com LS => | 18.12
|  |  |  | Valor do BDI => | 29.99 |  | Valor com BDI => |  | 145.36
[6 empty] | Quant. => | 69.88 | Preço Total => | 10157.75
5.2 | Código | Banco | Descrição | Tipo |  | Und | Quant. | Valor Unit | Total
Composição | 080314 | SEDOP | Impermeabilização asfáltica para concreto e alvenaria (3 demãos) |  |  | m² | 1 | 43.33 | 43.33
Composição Auxiliar | 280024 | SEDOP | PINTOR COM ENCARGOS COMPLEMENTARES |  |  | h | 0.8 | 26.21 | 20.96
Insumo | I00003 | SEDOP | Impermeabilizante asfáltico para concreto e alvenaria | Material |  | L | 0.6 | 37.29 | 22.37
|  |  |  | MO sem LS => | 13.32 | LS => | 0 | MO com LS => | 13.32
|  |  |  | Valor do BDI => | 11.26 |  | Valor com BDI => |  | 54.59
[6 empty] | Quant. => | 269.25 | Preço Total => | 14698.35
6 |  |  | Psios | [5 empty] | 255889.31
6.1 | Código | Banco | Descrição | Tipo |  | Und | Quant. | Valor Unit | Total
Composição | 130110 | SEDOP | Camada regularizadora no traço 1:4 |  |  | m² | 1 | 40.57 | 40.57
Composição Auxiliar | 280023 | SEDOP | PEDREIRO COM ENCARGOS COMPLEMENTARES |  |  | h | 0.25 | 24.68 | 6.17
Composição Auxiliar | 280026 | SEDOP | SERVENTE COM ENCARGOS COMPLEMENTARES |  |  | h | 0.6 | 19.94 | 11.96
Insumo | J00003 | SEDOP | Cimento | Material |  | SC | 0.31 | 60 | 18.6
Insumo | J00005 | SEDOP | Areia | Material |  | m³ | 0.0366 | 105 | 3.84
|  |  |  | MO sem LS => | 11.48 | LS => | 0 | MO com LS => | 11.48
|  |  |  | Valor do BDI => | 10.54 |  | Valor com BDI => |  | 51.11
[6 empty] | Quant. => | 870.34 | Preço Total => | 44483.07
6.3 | Código | Banco | Descrição | Tipo |  | Und | Quant. | Valor Unit | Total
Composição | 130233 | SEDOP | Cimentado liso c/ junta plastica |  |  | m² | 1 | 77.03 | 77.03
Composição Auxiliar | 280023 | SEDOP | PEDREIRO COM ENCARGOS COMPLEMENTARES |  |  | h | 0.39 | 24.68 | 9.62
Composição Auxiliar | 280026 | SEDOP | SERVENTE COM ENCARGOS COMPLEMENTARES |  |  | h | 1.1 | 19.94 | 21.93
Insumo | J00003 | SEDOP | Cimento | Material |  | SC | 0.5 | 60 | 30
Insumo | J00005 | SEDOP | Areia | Material |  | m³ | 0.054 | 105 | 5.67
Insumo | D00135 | SEDOP | Junta plástica p/ dilatação (2x0.02x0.003m) | Material |  | M | 1.67 | 5.88 | 9.81
|  |  |  | MO sem LS => | 19.9 | LS => | 0 | MO com LS => | 19.9
|  |  |  | Valor do BDI => | 20.02 |  | Valor com BDI => |  | 97.05
[6 empty] | Quant. => | 405.52 | Preço Total => | 39355.71
6.4 | Código | Banco | Descrição | Tipo |  | Und | Quant. | Valor Unit | Total
Composição | 10012 | ORSE | Fornecimento e instalação de tela aço soldada nervurada CA-60, malha 15x15cm,ferro 4.2mm, painel 2x3m, (1,50kg/m²), Malha Pop Reforçada Gerdau ou similar | Armaduras Convencionais |  | m² | 1 | 21.65 | 21.65
Composição Auxiliar | 10555 | ORSE | Encargos Complementares - Armador | Provisórios |  | h | 0.5 | 3.56 | 1.78
Insumo | 00000378/SINAPI | ORSE | Armador (horista) | Mão de Obra |  | h | 0.5 | 18.21 | 9.1
Insumo | 10428 | ORSE | Tela aço soldada nervurada CA-60, malha 15x15cm, ferro 4.2mm, painel 2x3m, (1,50kg/m²), Malha Pop Reforçada Gerdau ou similar | Material |  | m² | 1 | 10.77 | 10.77
|  |  |  | MO sem LS => | 9.1 | LS => | 0 | MO com LS => | 9.1
|  |  |  | Valor do BDI => | 5.62 |  | Valor com BDI => |  | 27.27
[6 empty] | Quant. => | 152.19 | Preço Total => | 4150.22
6.5 | Código | Banco | Descrição | Tipo |  | Und | Quant. | Valor Unit | Total
Composição | 260168 | SEDOP | Plantio de grama (incl. terra preta) |  |  | m² | 1 | 34.31 | 34.31
Composição Auxiliar | 280018 | SEDOP | JARDINEIRO COM ENCARGOS COMPLEMENTARES |  |  | h | 0.3 | 20.28 | 6.08
Composição Auxiliar | 280026 | SEDOP | SERVENTE COM ENCARGOS COMPLEMENTARES |  |  | h | 0.3 | 19.94 | 5.98
Insumo | U00003 | SEDOP | Grama em placa | Material |  | m² | 1.05 | 15 | 15.75
Insumo | J00008 | SEDOP | Terra preta vegetal | Material |  | m³ | 0.05 | 130 | 6.5
|  |  |  | MO sem LS => | 7.35 | LS => | 0 | MO com LS => | 7.35
|  |  |  | Valor do BDI => | 8.92 |  | Valor com BDI => |  | 43.23
[6 empty] | Quant. => | 485.27 | Preço Total => | 20978.22
6.6 | Código | Banco | Descrição | Tipo |  | Und | Quant. | Valor Unit | Total
Composição | 130715 | SEDOP | Porcelanato (natural) - incluindo rejuntamento (Padrão Médio) |  |  | m² | 1 | 133.98 | 133.98
Composição Auxiliar | 280004 | SEDOP | AJUDANTE DE PEDREIRO COM ENCARGOS COMPLEMENTARES |  |  | h | 0.25 | 19.98 | 4.99
Composição Auxiliar | 280023 | SEDOP | PEDREIRO COM ENCARGOS COMPLEMENTARES |  |  | h | 0.65 | 24.68 | 16.04
Insumo | D00079 | SEDOP | Rejunte cimentício colorido p/ porcelanato e cerâmicas | Material |  | KG | 0.12 | 6 | 0.72
Insumo | D00345 | SEDOP | Argamassa AC-III | Material |  | KG | 8.62 | 3.18 | 27.41
Insumo | A00067 | SEDOP | Porcelanato (natural) - Padrão Médio | Material |  | m² | 1.07 | 79.28 | 84.82
|  |  |  | MO sem LS => | 13.91 | LS => | 0 | MO com LS => | 13.91
|  |  |  | Valor do BDI => | 34.83 |  | Valor com BDI => |  | 168.81
[6 empty] | Quant. => | 870.34 | Preço Total => | 146922.09
7 |  |  | Revestimento | [5 empty] | 280683.15
7.1 | Código | Banco | Descrição | Tipo |  | Und | Quant. | Valor Unit | Total
Composição | 110143 | SEDOP | Chapisco de cimento e areia no traço 1:3 |  |  | m² | 1 | 14.69 | 14.69
Composição Auxiliar | 280023 | SEDOP | PEDREIRO COM ENCARGOS COMPLEMENTARES |  |  | h | 0.2 | 24.68 | 4.93
Composição Auxiliar | 280026 | SEDOP | SERVENTE COM ENCARGOS COMPLEMENTARES |  |  | h | 0.2 | 19.94 | 3.98
Composição Auxiliar | 110248 | SEDOP | Argamassa de cimento e areia no traço 1:3 |  |  | m³ | 0.007 | 825.79 | 5.78
|  |  |  | MO sem LS => | 6.32 | LS => | 0 | MO com LS => | 6.32
|  |  |  | Valor do BDI => | 3.81 |  | Valor com BDI => |  | 18.5
[6 empty] | Quant. => | 2578.52 | Preço Total => | 47702.62
7.2 | Código | Banco | Descrição | Tipo |  | Und | Quant. | Valor Unit | Total
Composição | 110763 | SEDOP | Reboco com argamassa 1:6:Adit. Plast. |  |  | m² | 1 | 43.28 | 43.28
Composição Auxiliar | 280004 | SEDOP | AJUDANTE DE PEDREIRO COM ENCARGOS COMPLEMENTARES |  |  | h | 0.52 | 19.98 | 10.38
Composição Auxiliar | 280023 | SEDOP | PEDREIRO COM ENCARGOS COMPLEMENTARES |  |  | h | 0.67 | 24.68 | 16.53
Composição Auxiliar | 110764 | SEDOP | Argamassa de cimento,areia e adit. plast. 1:6 |  |  | m³ | 0.03 | 545.72 | 16.37
|  |  |  | MO sem LS => | 19.84 | LS => | 0 | MO com LS => | 19.84
|  |  |  | Valor do BDI => | 11.25 |  | Valor com BDI => |  | 54.53
[6 empty] | Quant. => | 2578.52 | Preço Total => | 140606.69
7.3 | Código | Banco | Descrição | Tipo |  | Und | Quant. | Valor Unit | Total
Composição | 110581 | SEDOP | Cerâmica 10x10cm (padrao medio) |  |  | m² | 1 | 123.14 | 123.14
Composição Auxiliar | 280023 | SEDOP | PEDREIRO COM ENCARGOS COMPLEMENTARES |  |  | h | 0.95 | 24.68 | 23.44
Composição Auxiliar | 280026 | SEDOP | SERVENTE COM ENCARGOS COMPLEMENTARES |  |  | h | 0.5 | 19.94 | 9.97
Insumo | D00080 | SEDOP | Argamassa AC-II | Material |  | KG | 5 | 1.45 | 7.25
Insumo | D00079 | SEDOP | Rejunte cimentício colorido p/ porcelanato e cerâmicas | Material |  | KG | 1.5 | 6 | 9
Insumo | A00052 | SEDOP | Cerâmica 10x10cm (preço médio) | Material |  | m² | 1.05 | 69.99 | 73.48
|  |  |  | MO sem LS => | 22 | LS => | 0 | MO com LS => | 22
|  |  |  | Valor do BDI => | 32.01 |  | Valor com BDI => |  | 155.15
[6 empty] | Quant. => | 360.05 | Preço Total => | 55861.75
7.4 | Código | Banco | Descrição | Tipo |  | Und | Quant. | Valor Unit | Total
Composição | 110644 | SEDOP | Revestimento Cerâmico Padrão Médio |  |  | m² | 1 | 63.79 | 63.79
Composição Auxiliar | 280023 | SEDOP | PEDREIRO COM ENCARGOS COMPLEMENTARES |  |  | h | 0.55 | 24.68 | 13.57
Composição Auxiliar | 280026 | SEDOP | SERVENTE COM ENCARGOS COMPLEMENTARES |  |  | h | 0.12 | 19.94 | 2.39
Insumo | A00056 | SEDOP | Revestimento Cerâmico Padrão Médio | Material |  | m² | 1.05 | 38.6 | 40.53
Insumo | D00079 | SEDOP | Rejunte cimentício colorido p/ porcelanato e cerâmicas | Material |  | KG | 0.25 | 6 | 1.5
Insumo | D00080 | SEDOP | Argamassa AC-II | Material |  | KG | 4 | 1.45 | 5.8
|  |  |  | MO sem LS => | 10.67 | LS => | 0 | MO com LS => | 10.67
|  |  |  | Valor do BDI => | 16.58 |  | Valor com BDI => |  | 80.37
[6 empty] | Quant. => | 454.3 | Preço Total => | 36512.09
8 |  |  | Esquadrias | [5 empty] | 300669.12
8.1 |  |  | Madeira | [5 empty] | 61812.84
8.1.1 | Código | Banco | Descrição | Tipo |  | Und | Quant. | Valor Unit | Total
Composição | 091505 | SEDOP | Porta miolo madeira, acabamento em MDF c/ ferragens de abrir |  |  | m² | 1 | 538.61 | 538.61
Composição Auxiliar | 280023 | SEDOP | PEDREIRO COM ENCARGOS COMPLEMENTARES |  |  | h | 0.3 | 24.68 | 7.4
Composição Auxiliar | 1002270 | SEDOP | Ferragens p/ porta interna 1 fl. |  |  | cj | 1 | 273.41 | 273.41
Composição Auxiliar | 280002 | SEDOP | AJUDANTE DE CARPINTEIRO COM ENCARGOS COMPLEMENTARES |  |  | h | 1.2 | 19.84 | 23.8
Composição Auxiliar | 280013 | SEDOP | CARPINTEIRO COM ENCARGOS COMPLEMENTARES |  |  | h | 3 | 24.43 | 73.29
Insumo | D00420 | SEDOP | Porta em miolo madeira, acabamento em MDF | Material |  | m² | 1 | 160.71 | 160.71
|  |  |  | MO sem LS => | 155.68 | LS => | 0 | MO com LS => | 155.68
|  |  |  | Valor do BDI => | 140.03 |  | Valor com BDI => |  | 678.64
[6 empty] | Quant. => | 74.34 | Preço Total => | 50450.09
8.1.2 | Código | Banco | Descrição | Tipo |  | Und | Quant. | Valor Unit | Total
Composição | 100818 | SEDOP | Fechadura para porta interna |  |  | un | 1 | 101.28 | 101.28
Composição Auxiliar | 280013 | SEDOP | CARPINTEIRO COM ENCARGOS COMPLEMENTARES |  |  | h | 0.767 | 24.43 | 18.73
Composição Auxiliar | 280026 | SEDOP | SERVENTE COM ENCARGOS COMPLEMENTARES |  |  | h | 0.384 | 19.94 | 7.65
Insumo | D00123 | SEDOP | Fechadura interna | Material |  | UN | 1 | 74.9 | 74.9
|  |  |  | MO sem LS => | 17.43 | LS => | 0 | MO com LS => | 17.43
|  |  |  | Valor do BDI => | 26.33 |  | Valor com BDI => |  | 127.61
[6 empty] | Quant. => | 36 | Preço Total => | 4593.96
8.1.3 | Código | Banco | Descrição | Tipo |  | Und | Quant. | Valor Unit | Total
Composição | 091506 | SEDOP | Porta miolo madeira, acabamento em MDF c/ ferragens de correr |  |  | m² | 1 | 381.81 | 381.81
Composição Auxiliar | 280002 | SEDOP | AJUDANTE DE CARPINTEIRO COM ENCARGOS COMPLEMENTARES |  |  | h | 1 | 19.84 | 19.84
Composição Auxiliar | 280013 | SEDOP | CARPINTEIRO COM ENCARGOS COMPLEMENTARES |  |  | h | 3 | 24.43 | 73.29
Composição Auxiliar | 280023 | SEDOP | PEDREIRO COM ENCARGOS COMPLEMENTARES |  |  | h | 0.3 | 24.68 | 7.4
Composição Auxiliar | 1006840 | SEDOP | Ferragens p/ janela de correr |  |  | cj | 1 | 120.57 | 120.57
Insumo | D00420 | SEDOP | Porta em miolo madeira, acabamento em MDF | Material |  | m² | 1 | 160.71 | 160.71
|  |  |  | MO sem LS => | 77.82 | LS => | 0 | MO com LS => | 77.82
|  |  |  | Valor do BDI => | 99.27 |  | Valor com BDI => |  | 481.08
[6 empty] | Quant. => | 14.07 | Preço Total => | 6768.79
8.2 |  |  | Alumínio e Vidro | [5 empty] | 238856.28
8.2.1 | Código | Banco | Descrição | Tipo |  | Und | Quant. | Valor Unit | Total
Composição | 091379 | SEDOP | Porta em vidro temperado c/ ferragens -(sem mola) |  |  | m² | 1 | 680.78 | 680.78
Composição Auxiliar | 280003 | SEDOP | AJUDANTE DE MONTADOR COM ENCARGOS COMPLEMENTARES |  |  | h | 4.3 | 18.75 | 80.62
Composição Auxiliar | 280020 | SEDOP | MONTADOR COM ENCARGOS COMPLEMENTARES |  |  | h | 4.3 | 23.32 | 100.27
Insumo | D00337 | SEDOP | Porta em vidro temperado c/ ferragens -(sem mola) | Material |  | m² | 1 | 499.89 | 499.89
|  |  |  | MO sem LS => | 123.1 | LS => | 0 | MO com LS => | 123.1
|  |  |  | Valor do BDI => | 177 |  | Valor com BDI => |  | 857.78
[6 empty] | Quant. => | 6.08 | Preço Total => | 5215.3
8.2.2 | Código | Banco | Descrição | Tipo |  | Und | Quant. | Valor Unit | Total
Composição | 091512 | SEDOP | Esquadria de correr em vidro temperado de 8mm |  |  | m² | 1 | 791.08 | 791.08
Composição Auxiliar | 280004 | SEDOP | AJUDANTE DE PEDREIRO COM ENCARGOS COMPLEMENTARES |  |  | h | 3.5 | 19.98 | 69.93
Composição Auxiliar | 280023 | SEDOP | PEDREIRO COM ENCARGOS COMPLEMENTARES |  |  | h | 3.5 | 24.68 | 86.38
Insumo | D00394 | SEDOP | Vidro temperado incolor e=8mm (com ferragens) | Material |  | m² | 1.05 | 430.84 | 452.38
Insumo | D00473 | SEDOP | Ferragens para esquadria de correr | Material |  | CJ | 1 | 182.39 | 182.39
|  |  |  | MO sem LS => | 100.93 | LS => | 0 | MO com LS => | 100.93
|  |  |  | Valor do BDI => | 205.68 |  | Valor com BDI => |  | 996.76
[6 empty] | Quant. => | 37.62 | Preço Total => | 37498.11
8.2.3 | Código | Banco | Descrição | Tipo |  | Und | Quant. | Valor Unit | Total
Composição | 091511 | SEDOP | Esquadria de correr em vidro temperado de 6mm |  |  | m² | 1 | 742.85 | 742.85
Composição Auxiliar | 280004 | SEDOP | AJUDANTE DE PEDREIRO COM ENCARGOS COMPLEMENTARES |  |  | h | 3.5 | 19.98 | 69.93
Composição Auxiliar | 280023 | SEDOP | PEDREIRO COM ENCARGOS COMPLEMENTARES |  |  | h | 3.5 | 24.68 | 86.38
Insumo | D00350 | SEDOP | Vidro temperado incolor e= 6mm (com ferragens) | Material |  | m² | 1.05 | 384.91 | 404.15
Insumo | D00473 | SEDOP | Ferragens para esquadria de correr | Material |  | CJ | 1 | 182.39 | 182.39
|  |  |  | MO sem LS => | 100.93 | LS => | 0 | MO com LS => | 100.93
|  |  |  | Valor do BDI => | 193.14 |  | Valor com BDI => |  | 935.99
[6 empty] | Quant. => | 10.08 | Preço Total => | 9434.77
8.2.4 | Código | Banco | Descrição | Tipo |  | Und | Quant. | Valor Unit | Total
Composição | 091510 | SEDOP | Painel fixo em vidro temperado de 8mm |  |  | m² | 1 | 734.62 | 734.62
Composição Auxiliar | 280003 | SEDOP | AJUDANTE DE MONTADOR COM ENCARGOS COMPLEMENTARES |  |  | h | 2.8 | 18.75 | 52.5
Composição Auxiliar | 280020 | SEDOP | MONTADOR COM ENCARGOS COMPLEMENTARES |  |  | h | 2.8 | 23.32 | 65.29
Insumo | D00394 | SEDOP | Vidro temperado incolor e=8mm (com ferragens) | Material |  | m² | 1.05 | 430.84 | 452.38
Insumo | D00472 | SEDOP | Ferragens para painel fixo de vidro | Material |  | CJ | 1 | 164.45 | 164.45
|  |  |  | MO sem LS => | 80.16 | LS => | 0 | MO com LS => | 80.16
|  |  |  | Valor do BDI => | 191 |  | Valor com BDI => |  | 925.62
[6 empty] | Quant. => | 15.04 | Preço Total => | 13921.32
8.2.5 | Código | Banco | Descrição | Tipo |  | Und | Quant. | Valor Unit | Total
Composição | 161392 | SEDOP | Vidro temperado incolor e= 8mm com ferragens (Muro) |  |  | m² | 1 | 497.25 | 497.25
Composição Auxiliar | 280030 | SEDOP | VIDRACEIRO COM ENCARGOS COMPLEMENTARES |  |  | h | 1.511 | 24.57 | 37.12
Composição Auxiliar | 280026 | SEDOP | SERVENTE COM ENCARGOS COMPLEMENTARES |  |  | h | 1.469 | 19.94 | 29.29
Insumo | D00394 | SEDOP | Vidro temperado incolor e=8mm (com ferragens) | Material |  | m² | 1 | 430.84 | 430.84
|  |  |  | MO sem LS => | 43.01 | LS => | 0 | MO com LS => | 43.01
|  |  |  | Valor do BDI => | 129.28 |  | Valor com BDI => |  | 626.53
[6 empty] | Quant. => | 46.28 | Preço Total => | 28995.8
8.2.6 | Código | Banco | Descrição | Tipo |  | Und | Quant. | Valor Unit | Total
Composição | 090822 | SEDOP | Portão de ferro em metalom (incl. pintura anti corrosiva) |  |  | m² | 1 | 435.03 | 435.03
Composição Auxiliar | 280004 | SEDOP | AJUDANTE DE PEDREIRO COM ENCARGOS COMPLEMENTARES |  |  | h | 3 | 19.98 | 59.94
Composição Auxiliar | 280023 | SEDOP | PEDREIRO COM ENCARGOS COMPLEMENTARES |  |  | h | 3 | 24.68 | 74.04
Composição Auxiliar | 110141 | SEDOP | Argamassa de cimento e areia 1:4 |  |  | m³ | 0.05 | 642.19 | 32.1
Insumo | D00087 | SEDOP | Portão de ferro em metalom (inc. pint.ant.cor) | Material |  | m² | 1 | 268.95 | 268.95
|  |  |  | MO sem LS => | 90.42 | LS => | 0 | MO com LS => | 90.42
|  |  |  | Valor do BDI => | 113.1 |  | Valor com BDI => |  | 548.13
[6 empty] | Quant. => | 40 | Preço Total => | 21925.2
8.2.7 | Código | Banco | Descrição | Tipo |  | Und | Quant. | Valor Unit | Total
Composição | 090825 | SEDOP | Grade de ferro em metalom (incl. pint.anti-corrosiva) |  |  | m² | 1 | 384.41 | 384.41
Composição Auxiliar | 280004 | SEDOP | AJUDANTE DE PEDREIRO COM ENCARGOS COMPLEMENTARES |  |  | h | 3 | 19.98 | 59.94
Composição Auxiliar | 280023 | SEDOP | PEDREIRO COM ENCARGOS COMPLEMENTARES |  |  | h | 3 | 24.68 | 74.04
Composição Auxiliar | 110142 | SEDOP | Argamassa de cimento e areia 1:6 |  |  | m³ | 0.05 | 546.34 | 27.31
Insumo | D00354 | SEDOP | Grade de ferro em Metalom (incl. Pint.anti-corrosiva) | Material |  | M² | 1 | 223.12 | 223.12
|  |  |  | MO sem LS => | 90.42 | LS => | 0 | MO com LS => | 90.42
|  |  |  | Valor do BDI => | 99.94 |  | Valor com BDI => |  | 484.35
[6 empty] | Quant. => | 55.97 | Preço Total => | 27109.06
8.2.8 | Código | Banco | Descrição | Tipo |  | Und | Quant. | Valor Unit | Total
Composição | 091380 | SEDOP | Esquadria c/ venezianas de aluminio natural c/ ferragens |  |  | m² | 1 | 1033.3 | 1033.3
Composição Auxiliar | 280003 | SEDOP | AJUDANTE DE MONTADOR COM ENCARGOS COMPLEMENTARES |  |  | h | 1 | 18.75 | 18.75
Composição Auxiliar | 280020 | SEDOP | MONTADOR COM ENCARGOS COMPLEMENTARES |  |  | h | 1.5 | 23.32 | 34.98
Insumo | D00311 | SEDOP | Estrutura em alumínio anodizado natural para esquadria c/ venezianas incl. ferragens | Material |  | m² | 1 | 979.57 | 979.57
|  |  |  | MO sem LS => | 36.93 | LS => | 0 | MO com LS => | 36.93
|  |  |  | Valor do BDI => | 268.65 |  | Valor com BDI => |  | 1301.95
[6 empty] | Quant. => | 7.56 | Preço Total => | 9842.74
8.2.9 | Código | Banco | Descrição | Tipo |  | Und | Quant. | Valor Unit | Total
Composição | 091381 | SEDOP | Esquadria c/ venezianas de aluminio anodizado preto c/ ferragens |  |  | m² | 1 | 1089.6 | 1089.6
Composição Auxiliar | 280003 | SEDOP | AJUDANTE DE MONTADOR COM ENCARGOS COMPLEMENTARES |  |  | h | 1 | 18.75 | 18.75
Composição Auxiliar | 280020 | SEDOP | MONTADOR COM ENCARGOS COMPLEMENTARES |  |  | h | 1.5 | 23.32 | 34.98
Insumo | D00312 | SEDOP | Estrutura em alumínio anodizado preto para esquadria c/ venezianas incl. ferragens | Material |  | m² | 1 | 1035.87 | 1035.87
|  |  |  | MO sem LS => | 36.93 | LS => | 0 | MO com LS => | 36.93
|  |  |  | Valor do BDI => | 283.29 |  | Valor com BDI => |  | 1372.89
[6 empty] | Quant. => | 9.87 | Preço Total => | 13550.42
8.2.10 | Código | Banco | Descrição | Tipo |  | Und | Quant. | Valor Unit | Total
Composição | 091518 | SEDOP | Pele de vidro ( Painel fixo) |  |  | m² | 1 | 1304.44 | 1304.44
Composição Auxiliar | 280003 | SEDOP | AJUDANTE DE MONTADOR COM ENCARGOS COMPLEMENTARES |  |  | h | 4.7 | 18.75 | 88.12
Composição Auxiliar | 280020 | SEDOP | MONTADOR COM ENCARGOS COMPLEMENTARES |  |  | h | 4.7 | 23.32 | 109.6
Composição Auxiliar | 161400 | SEDOP | Vidro laminado 8mm (4+4mm) |  |  | m² | 1 | 832.04 | 832.04
Insumo | D00485 | SEDOP | Perfis de alumínio preto para estutura, coluna, meia coluna, quadro complementares | Material |  | KG | 1 | 49.41 | 49.41
Insumo | D00486 | SEDOP | Componentes de montagem para fixação e vedação | Material |  | CJ | 1 | 225.27 | 225.27
|  |  |  | MO sem LS => | 181.98 | LS => | 0 | MO com LS => | 181.98
|  |  |  | Valor do BDI => | 339.15 |  | Valor com BDI => |  | 1643.59
[6 empty] | Quant. => | 30.22 | Preço Total => | 49669.28
8.2.11 | Código | Banco | Descrição | Tipo |  | Und | Quant. | Valor Unit | Total
Composição | 091382 | SEDOP | Esquadria de alumínio anodizado c/ vidro e ferragens |  |  | m² | 1 | 1005.13 | 1005.13
Composição Auxiliar | 280003 | SEDOP | AJUDANTE DE MONTADOR COM ENCARGOS COMPLEMENTARES |  |  | h | 1 | 18.75 | 18.75
Composição Auxiliar | 280020 | SEDOP | MONTADOR COM ENCARGOS COMPLEMENTARES |  |  | h | 1.5 | 23.32 | 34.98
Insumo | D00045 | SEDOP | Vidro liso e=4mm | Material |  | m² | 1.05 | 230.53 | 242.05
Insumo | D00400 | SEDOP | Estrutura em alumínio preto para esquadria de correr incl. ferragens | Material |  | m² | 1 | 709.35 | 709.35
|  |  |  | MO sem LS => | 36.93 | LS => | 0 | MO com LS => | 36.93
|  |  |  | Valor do BDI => | 261.33 |  | Valor com BDI => |  | 1266.46
[6 empty] | Quant. => | 3.15 | Preço Total => | 3989.34
8.2.12 | Código | Banco | Descrição | Tipo |  | Und | Quant. | Valor Unit | Total
Composição | 091513 | SEDOP | Painel fixo em vidro temperado de 10mm |  |  | m² | 1 | 931.19 | 931.19
Composição Auxiliar | 280003 | SEDOP | AJUDANTE DE MONTADOR COM ENCARGOS COMPLEMENTARES |  |  | h | 3.5 | 18.75 | 65.62
Composição Auxiliar | 280020 | SEDOP | MONTADOR COM ENCARGOS COMPLEMENTARES |  |  | h | 3.5 | 23.32 | 81.62
Insumo | D00292 | SEDOP | Vidro temperado incolor e=10mm (com ferragens) | Material |  | m² | 1.05 | 590 | 619.5
Insumo | D00472 | SEDOP | Ferragens para painel fixo de vidro | Material |  | CJ | 1 | 164.45 | 164.45
|  |  |  | MO sem LS => | 100.2 | LS => | 0 | MO com LS => | 100.2
|  |  |  | Valor do BDI => | 242.1 |  | Valor com BDI => |  | 1173.29
[6 empty] | Quant. => | 15.09 | Preço Total => | 17704.94
9 |  |  | Forro | [5 empty] | 108475.37
9.1 | Código | Banco | Descrição | Tipo |  | Und | Quant. | Valor Unit | Total
Composição | 141336 | SEDOP | Forro em lambri de PVC |  |  | m² | 1 | 39.67 | 39.67
Composição Auxiliar | 280002 | SEDOP | AJUDANTE DE CARPINTEIRO COM ENCARGOS COMPLEMENTARES |  |  | h | 0.3 | 19.84 | 5.95
Composição Auxiliar | 280013 | SEDOP | CARPINTEIRO COM ENCARGOS COMPLEMENTARES |  |  | h | 0.3 | 24.43 | 7.32
Insumo | A00024 | SEDOP | Forro em lambri de PVC | Material |  | m² | 1 | 26.4 | 26.4
|  |  |  | MO sem LS => | 8.61 | LS => | 0 | MO com LS => | 8.61
|  |  |  | Valor do BDI => | 10.31 |  | Valor com BDI => |  | 49.98
[6 empty] | Quant. => | 820.54 | Preço Total => | 41010.58
9.2 | Código | Banco | Descrição | Tipo |  | Und | Quant. | Valor Unit | Total
Composição | 140348 | SEDOP | Barroteamento em madeira de lei p/ forro PVC |  |  | m² | 1 | 65.26 | 65.26
Composição Auxiliar | 280002 | SEDOP | AJUDANTE DE CARPINTEIRO COM ENCARGOS COMPLEMENTARES |  |  | h | 0.9 | 19.84 | 17.85
Composição Auxiliar | 280013 | SEDOP | CARPINTEIRO COM ENCARGOS COMPLEMENTARES |  |  | h | 0.9 | 24.43 | 21.98
Insumo | D00084 | SEDOP | Prego 1 1/2"x13 | Material |  | KG | 0.2 | 17.15 | 3.43
Insumo | D00012 | SEDOP | Ripão em madeira de lei 2"x1" serr. | Material |  | Dz | 0.1 | 220 | 22
|  |  |  | MO sem LS => | 25.85 | LS => | 0 | MO com LS => | 25.85
|  |  |  | Valor do BDI => | 16.96 |  | Valor com BDI => |  | 82.22
[6 empty] | Quant. => | 820.54 | Preço Total => | 67464.79
10 |  |  | Pintura | [5 empty] | 164567.3
10.1 | Código | Banco | Descrição | Tipo |  | Und | Quant. | Valor Unit | Total
Composição | 151284 | SEDOP | Latex acrílica semi-brilho c/ massa e selador - interna e externa |  |  | m² | 1 | 54.12 | 54.12
Composição Auxiliar | 280024 | SEDOP | PINTOR COM ENCARGOS COMPLEMENTARES |  |  | h | 0.7 | 26.21 | 18.34
Composição Auxiliar | 280026 | SEDOP | SERVENTE COM ENCARGOS COMPLEMENTARES |  |  | h | 0.55 | 19.94 | 10.96
Insumo | P00007 | SEDOP | Lixa para parede | Material |  | UN | 0.5 | 1.1 | 0.55
Insumo | P00022 | SEDOP | Massa acrílica | Material |  | GL | 0.11 | 52.5 | 5.77
Insumo | P00028 | SEDOP | Líquido selador acrilico | Material |  | GL | 0.05 | 58.2 | 2.91
Insumo | P00049 | SEDOP | Latex acrílica semi brilho | Material |  | GL | 0.08 | 194.99 | 15.59
|  |  |  | MO sem LS => | 18.34 | LS => | 0 | MO com LS => | 18.34
|  |  |  | Valor do BDI => | 14.07 |  | Valor com BDI => |  | 68.19
[6 empty] | Quant. => | 2249.68 | Preço Total => | 153405.67
10.2 | Código | Banco | Descrição | Tipo |  | Und | Quant. | Valor Unit | Total
Composição | 150654 | SEDOP | Latex acrílica sobre muro |  |  | m² | 1 | 11.51 | 11.51
Composição Auxiliar | 280024 | SEDOP | PINTOR COM ENCARGOS COMPLEMENTARES |  |  | h | 0.15 | 26.21 | 3.93
Composição Auxiliar | 280026 | SEDOP | SERVENTE COM ENCARGOS COMPLEMENTARES |  |  | h | 0.15 | 19.94 | 2.99
Insumo | P00024 | SEDOP | Latex acrílica - Fosca | Material |  | GL | 0.04 | 114.98 | 4.59
|  |  |  | MO sem LS => | 4.31 | LS => | 0 | MO com LS => | 4.31
|  |  |  | Valor do BDI => | 2.99 |  | Valor com BDI => |  | 14.5
[6 empty] | Quant. => | 306.51 | Preço Total => | 4444.39
10.3 | Código | Banco | Descrição | Tipo |  | Und | Quant. | Valor Unit | Total
Composição | 150207 | SEDOP | Acrílica para piso |  |  | m² | 1 | 22.5 | 22.5
Composição Auxiliar | 280024 | SEDOP | PINTOR COM ENCARGOS COMPLEMENTARES |  |  | h | 0.35 | 26.21 | 9.17
Composição Auxiliar | 280026 | SEDOP | SERVENTE COM ENCARGOS COMPLEMENTARES |  |  | h | 0.3 | 19.94 | 5.98
Insumo | P00036 | SEDOP | Acrílica para piso | Material |  | GL | 0.0833 | 88.25 | 7.35
|  |  |  | MO sem LS => | 9.47 | LS => | 0 | MO com LS => | 9.47
|  |  |  | Valor do BDI => | 5.85 |  | Valor com BDI => |  | 28.35
[6 empty] | Quant. => | 236.94 | Preço Total => | 6717.24
11 |  |  | Instalações Elétricas e Lógica | [5 empty] | 123595.06
11.1 | Código | Banco | Descrição | Tipo |  | Und | Quant. | Valor Unit | Total
Composição | 170882 | SEDOP | Caixa polifásica padrão Equatorial |  |  | un | 1 | 164.05 | 164.05
Composição Auxiliar | 280014 | SEDOP | ELETRICISTA COM ENCARGOS COMPLEMENTARES |  |  | h | 1.4 | 24.95 | 34.93
Composição Auxiliar | 280007 | SEDOP | AUXILIAR DE ELETRICISTA COM ENCARGOS COMPLEMENTARES |  |  | h | 0.7 | 20.25 | 14.17
Insumo | E00445 | SEDOP | Caixa polifásica padrão Equatorial | Material |  | UN | 1 | 114.95 | 114.95
|  |  |  | MO sem LS => | 32.51 | LS => | 0 | MO com LS => | 32.51
|  |  |  | Valor do BDI => | 42.65 |  | Valor com BDI => |  | 206.7
[6 empty] | Quant. => | 1 | Preço Total => | 206.7
11.2 | Código | Banco | Descrição | Tipo |  | Und | Quant. | Valor Unit | Total
Composição | 170081 | SEDOP | Ponto de luz / força (c/tubul., cx. e fiaçao) ate 200W (Luminárias) |  |  | pt | 1 | 260.64 | 260.64
Composição Auxiliar | 280007 | SEDOP | AUXILIAR DE ELETRICISTA COM ENCARGOS COMPLEMENTARES |  |  | h | 5 | 20.25 | 101.25
Composição Auxiliar | 280014 | SEDOP | ELETRICISTA COM ENCARGOS COMPLEMENTARES |  |  | h | 5 | 24.95 | 124.75
Insumo | E00012 | SEDOP | Eletroduto PVC Rígido de 1/2" | Material |  | M | 3 | 3.9 | 11.7
Insumo | E00019 | SEDOP | Caixa de derivação 4"x2"- Plástica | Material |  | UN | 1 | 2.2 | 2.2
Insumo | E00034 | SEDOP | Arruela de 1/2" | Material |  | UN | 2 | 0.68 | 1.36
Insumo | E00008 | SEDOP | Cabo de cobre 2,5mm2 -750V | Material |  | M | 9 | 1.94 | 17.46
Insumo | E00033 | SEDOP | Bucha de 1/2" | Material |  | UN | 2 | 0.96 | 1.92
|  |  |  | MO sem LS => | 147 | LS => | 0 | MO com LS => | 147
|  |  |  | Valor do BDI => | 67.76 |  | Valor com BDI => |  | 328.4
[6 empty] | Quant. => | 99 | Preço Total => | 32511.6
11.3 | Código | Banco | Descrição | Tipo |  | Und | Quant. | Valor Unit | Total
Composição | 170081 | SEDOP | Ponto de luz / força (c/tubul., cx. e fiaçao) ate 200W (Tomadas) |  |  | pt | 1 | 260.64 | 260.64
Composição Auxiliar | 280007 | SEDOP | AUXILIAR DE ELETRICISTA COM ENCARGOS COMPLEMENTARES |  |  | h | 5 | 20.25 | 101.25
Composição Auxiliar | 280014 | SEDOP | ELETRICISTA COM ENCARGOS COMPLEMENTARES |  |  | h | 5 | 24.95 | 124.75
Insumo | E00012 | SEDOP | Eletroduto PVC Rígido de 1/2" | Material |  | M | 3 | 3.9 | 11.7
Insumo | E00019 | SEDOP | Caixa de derivação 4"x2"- Plástica | Material |  | UN | 1 | 2.2 | 2.2
Insumo | E00034 | SEDOP | Arruela de 1/2" | Material |  | UN | 2 | 0.68 | 1.36
Insumo | E00008 | SEDOP | Cabo de cobre 2,5mm2 -750V | Material |  | M | 9 | 1.94 | 17.46
Insumo | E00033 | SEDOP | Bucha de 1/2" | Material |  | UN | 2 | 0.96 | 1.92
|  |  |  | MO sem LS => | 147 | LS => | 0 | MO com LS => | 147
|  |  |  | Valor do BDI => | 67.76 |  | Valor com BDI => |  | 328.4
[6 empty] | Quant. => | 85 | Preço Total => | 27914
11.4 | Código | Banco | Descrição | Tipo |  | Und | Quant. | Valor Unit | Total
Composição | 170983 | SEDOP | Luminária tipo arandela- casco de tartaruga |  |  | un | 1 | 112.43 | 112.43
Composição Auxiliar | 280014 | SEDOP | ELETRICISTA COM ENCARGOS COMPLEMENTARES |  |  | h | 1.5 | 24.95 | 37.42
Composição Auxiliar | 280007 | SEDOP | AUXILIAR DE ELETRICISTA COM ENCARGOS COMPLEMENTARES |  |  | h | 0.75 | 20.25 | 15.18
Insumo | E00600 | SEDOP | Luminária tipo arandela- casco de tartaruga | Material |  | UN | 1 | 59.83 | 59.83
|  |  |  | MO sem LS => | 34.83 | LS => | 0 | MO com LS => | 34.83
|  |  |  | Valor do BDI => | 29.23 |  | Valor com BDI => |  | 141.66
[6 empty] | Quant. => | 12 | Preço Total => | 1699.92
11.5 | Código | Banco | Descrição | Tipo |  | Und | Quant. | Valor Unit | Total
Composição | 13176 | ORSE | Luminária sobrepor quadrada Led 24W*, 6500K G- Light ou similar | Luminárias Internas |  | un | 1 | 69.26 | 69.26
Composição Auxiliar | 10549 | ORSE | Encargos Complementares - Servente | Provisórios |  | h | 1 | 3.72 | 3.72
Composição Auxiliar | 10552 | ORSE | Encargos Complementares - Eletricista | Provisórios |  | h | 1 | 3.58 | 3.58
Insumo | 00002436/SINAPI | ORSE | Eletricista (horista) | Mão de Obra |  | h | 1 | 18.21 | 18.21
Insumo | 00006111/SINAPI | ORSE | Servente de obras (horista) | Mão de Obra |  | h | 1 | 13.65 | 13.65
Insumo | 13962 | ORSE | Luminária sobrepor quadrada Led 24W*, 6500K G- Light ou similar | Material |  | un | 1 | 30.1 | 30.1
|  |  |  | MO sem LS => | 31.86 | LS => | 0 | MO com LS => | 31.86
|  |  |  | Valor do BDI => | 18 |  | Valor com BDI => |  | 87.26
[6 empty] | Quant. => | 50 | Preço Total => | 4363
11.6 | Código | Banco | Descrição | Tipo |  | Und | Quant. | Valor Unit | Total
Composição | 12971 | ORSE | Luminária Painel Led 18w quadrada, 6000k da G-light ou similar - Rev01_11/2021 | Luminárias Internas |  | un | 1 | 75.06 | 75.06
Composição Auxiliar | 10549 | ORSE | Encargos Complementares - Servente | Provisórios |  | h | 1 | 3.72 | 3.72
Composição Auxiliar | 10552 | ORSE | Encargos Complementares - Eletricista | Provisórios |  | h | 1 | 3.58 | 3.58
Insumo | 00002436/SINAPI | ORSE | Eletricista (horista) | Mão de Obra |  | h | 1 | 18.21 | 18.21
Insumo | 00006111/SINAPI | ORSE | Servente de obras (horista) | Mão de Obra |  | h | 1 | 13.65 | 13.65
Insumo | 13685 | ORSE | Luminária Painel Led embutir 18w quadrada, 6000k da G-light ou similar | Material |  | un | 1 | 35.9 | 35.9
|  |  |  | MO sem LS => | 31.86 | LS => | 0 | MO com LS => | 31.86
|  |  |  | Valor do BDI => | 19.51 |  | Valor com BDI => |  | 94.57
[6 empty] | Quant. => | 49 | Preço Total => | 4633.93
11.7 | Código | Banco | Descrição | Tipo |  | Und | Quant. | Valor Unit | Total
Composição | 74131/008 | SINAPI | QUADRO DE DISTRIBUICAO DE ENERGIA DE EMBUTIR, EM CHAPA METALICA, PARA 50 DISJUNTORES TERMOMAGNETICOS MONOPOLARES, COM BARRAMENTO TRIFASICO E NEUTRO, FORNECIMENTO E INSTALACAO | INEL - INSTALAÇÃO ELÉTRICA/ELETRIFICAÇÃO E ILUMINAÇÃO EXTERNA |  | UN | 1 | 1466.98 | 1466.98
Composição Auxiliar | 88247 | SINAPI | AUXILIAR DE ELETRICISTA COM ENCARGOS COMPLEMENTARES | SEDI - SERVIÇOS DIVERSOS |  | H | 6 | 22.65 | 135.9
Composição Auxiliar | 88264 | SINAPI | ELETRICISTA COM ENCARGOS COMPLEMENTARES | SEDI - SERVIÇOS DIVERSOS |  | H | 6 | 27.6 | 165.6
Insumo | 00012043 | SINAPI | QUADRO DE DISTRIBUICAO COM BARRAMENTO TRIFASICO, DE EMBUTIR, EM CHAPA DE ACO GALVANIZADO, PARA 30 DISJUNTORES DIN, 225 A | Material |  | UN | 1 | 1165.48 | 1165.48
|  |  |  | MO sem LS => | 206.7 | LS => | 0 | MO com LS => | 206.7
|  |  |  | Valor do BDI => | 381.41 |  | Valor com BDI => |  | 1848.39
[6 empty] | Quant. => | 1 | Preço Total => | 1848.39
11.8 | Código | Banco | Descrição | Tipo |  | Und | Quant. | Valor Unit | Total
Composição | 101881 | SINAPI | QUADRO DE DISTRIBUIÇÃO DE ENERGIA EM CHAPA DE AÇO GALVANIZADO, DE EMBUTIR, COM BARRAMENTO TRIFÁSICO, PARA 40 DISJUNTORES DIN 100A - FORNECIMENTO E INSTALAÇÃO. AF_10/2020 | INEL - INSTALAÇÃO ELÉTRICA/ELETRIFICAÇÃO E ILUMINAÇÃO EXTERNA |  | UN | 1 | 858.49 | 858.49
Composição Auxiliar | 87367 | SINAPI | ARGAMASSA TRAÇO 1:1:6 (EM VOLUME DE CIMENTO, CAL E AREIA MÉDIA ÚMIDA) PARA EMBOÇO/MASSA ÚNICA/ASSENTAMENTO DE ALVENARIA DE VEDAÇÃO, PREPARO MANUAL. AF_08/2019 | SEDI - SERVIÇOS DIVERSOS |  | m³ | 0.0189 | 869.85 | 16.44
Composição Auxiliar | 88247 | SINAPI | AUXILIAR DE ELETRICISTA COM ENCARGOS COMPLEMENTARES | SEDI - SERVIÇOS DIVERSOS |  | H | 0.6384 | 22.65 | 14.45
Composição Auxiliar | 88264 | SINAPI | ELETRICISTA COM ENCARGOS COMPLEMENTARES | SEDI - SERVIÇOS DIVERSOS |  | H | 0.6384 | 27.6 | 17.61
Insumo | 00012042 | SINAPI | QUADRO DE DISTRIBUICAO COM BARRAMENTO TRIFASICO, DE EMBUTIR, EM CHAPA DE ACO GALVANIZADO, PARA 40 DISJUNTORES DIN, 100 A | Material |  | UN | 1 | 809.99 | 809.99
|  |  |  | MO sem LS => | 24.94 | LS => | 0 | MO com LS => | 24.94
|  |  |  | Valor do BDI => | 223.2 |  | Valor com BDI => |  | 1081.69
[6 empty] | Quant. => | 1 | Preço Total => | 1081.69
11.9 | Código | Banco | Descrição | Tipo |  | Und | Quant. | Valor Unit | Total
Composição | 12469 | ORSE | Quadro Geral - QDG-2, em policarbonato c/proteção UV, com barramento para 250A, sem disjuntores, Obra Mercado da Carne - Tobias Barreto | Conversão InfoWOrca |  | un | 1 | 7846.63 | 7846.63
Composição Auxiliar | 10549 | ORSE | Encargos Complementares - Servente | Provisórios |  | h | 8 | 3.72 | 29.76
Composição Auxiliar | 10552 | ORSE | Encargos Complementares - Eletricista | Provisórios |  | h | 8 | 3.58 | 28.64
Insumo | 00002436/SINAPI | ORSE | Eletricista (horista) | Mão de Obra |  | h | 8 | 18.21 | 145.68
Insumo | 00006111/SINAPI | ORSE | Servente de obras (horista) | Mão de Obra |  | h | 8 | 13.65 | 109.2
Insumo | 13298 | ORSE | Quadro Geral - QDG-2, em policarbonato c/proteção UV, com barramento para 250A, sem disjuntores | Material |  | un | 1 | 7533.35 | 7533.35
|  |  |  | MO sem LS => | 254.88 | LS => | 0 | MO com LS => | 254.88
|  |  |  | Valor do BDI => | 2040.12 |  | Valor com BDI => |  | 9886.75
[6 empty] | Quant. => | 1 | Preço Total => | 9886.75
11.10 | Código | Banco | Descrição | Tipo |  | Und | Quant. | Valor Unit | Total
Composição | 170615 | SEDOP | Quadro de mediçao trifasico (c/ disjuntor) |  |  | un | 1 | 1476.15 | 1476.15
Composição Auxiliar | 280014 | SEDOP | ELETRICISTA COM ENCARGOS COMPLEMENTARES |  |  | h | 5 | 24.95 | 124.75
Composição Auxiliar | 280007 | SEDOP | AUXILIAR DE ELETRICISTA COM ENCARGOS COMPLEMENTARES |  |  | h | 5 | 20.25 | 101.25
Insumo | E00268 | SEDOP | Eletroduto - ferro galvanizado 1 1/4" | Material |  | M | 3 | 16.6 | 49.8
Insumo | E00077 | SEDOP | Cabo de cobre 25mm2 - 750V | Material |  | M | 12 | 20.92 | 251.04
Insumo | E00088 | SEDOP | Disjuntor 3P-40A | Material |  | UN | 1 | 59 | 59
Insumo | E00290 | SEDOP | Bucha / arruela 1 1/4"-aluminio | Material |  | UN | 3 | 3.62 | 10.86
Insumo | E00291 | SEDOP | Luva p/ elet. FºGº de 1 1/4" (IE) | Material |  | UN | 1 | 7.77 | 7.77
Insumo | E00292 | SEDOP | Curva 90º p/ elet. FºGº 1 1/4" (IE) | Material |  | UN | 1 | 11.68 | 11.68
Insumo | E00300 | SEDOP | Quadro p/ medição trifásico - padrão CELPA | Material |  | UN | 1 | 860 | 860
|  |  |  | MO sem LS => | 147 | LS => | 0 | MO com LS => | 147
|  |  |  | Valor do BDI => | 383.79 |  | Valor com BDI => |  | 1859.94
[6 empty] | Quant. => | 1 | Preço Total => | 1859.94
11.11 | Código | Banco | Descrição | Tipo |  | Und | Quant. | Valor Unit | Total
Composição | 170326 | SEDOP | Disjuntor 1P - 6 a 32A - PADRÃO DIN |  |  | un | 1 | 23.94 | 23.94
Composição Auxiliar | 280007 | SEDOP | AUXILIAR DE ELETRICISTA COM ENCARGOS COMPLEMENTARES |  |  | h | 0.3 | 20.25 | 6.07
Composição Auxiliar | 280014 | SEDOP | ELETRICISTA COM ENCARGOS COMPLEMENTARES |  |  | h | 0.3 | 24.95 | 7.48
Insumo | E00052 | SEDOP | Disjuntor 1P - 6 a 32A - PADRÃO DIN | Material |  | UN | 1 | 10.39 | 10.39
|  |  |  | MO sem LS => | 8.81 | LS => | 0 | MO com LS => | 8.81
|  |  |  | Valor do BDI => | 6.22 |  | Valor com BDI => |  | 30.16
[6 empty] | Quant. => | 32 | Preço Total => | 965.12
11.12 | Código | Banco | Descrição | Tipo |  | Und | Quant. | Valor Unit | Total
Composição | 170362 | SEDOP | Disjuntor 2P - 6 a 32A - PADRÃO DIN |  |  | un | 1 | 67.17 | 67.17
Composição Auxiliar | 280007 | SEDOP | AUXILIAR DE ELETRICISTA COM ENCARGOS COMPLEMENTARES |  |  | h | 0.6 | 20.25 | 12.15
Composição Auxiliar | 280014 | SEDOP | ELETRICISTA COM ENCARGOS COMPLEMENTARES |  |  | h | 0.6 | 24.95 | 14.97
Insumo | E00081 | SEDOP | Disjuntor 2P - 6 a 32A - PADRÃO DIN | Material |  | UN | 1 | 40.05 | 40.05
|  |  |  | MO sem LS => | 17.64 | LS => | 0 | MO com LS => | 17.64
|  |  |  | Valor do BDI => | 17.46 |  | Valor com BDI => |  | 84.63
[6 empty] | Quant. => | 33 | Preço Total => | 2792.79
11.13 | Código | Banco | Descrição | Tipo |  | Und | Quant. | Valor Unit | Total
Composição | 170900 | SEDOP | Disjuntor 3P - 125A a 225A - PADRÃO DIN |  |  | un | 1 | 422.64 | 422.64
Composição Auxiliar | 280014 | SEDOP | ELETRICISTA COM ENCARGOS COMPLEMENTARES |  |  | h | 1 | 24.95 | 24.95
Composição Auxiliar | 280007 | SEDOP | AUXILIAR DE ELETRICISTA COM ENCARGOS COMPLEMENTARES |  |  | h | 0.5 | 20.25 | 10.12
Insumo | E00538 | SEDOP | Disjuntor 3P - 125A - PADRÃO DIN | Material |  | UN | 1 | 387.57 | 387.57
|  |  |  | MO sem LS => | 23.22 | LS => | 0 | MO com LS => | 23.22
|  |  |  | Valor do BDI => | 109.88 |  | Valor com BDI => |  | 532.52
[6 empty] | Quant. => | 4 | Preço Total => | 2130.08
11.14 | Código | Banco | Descrição | Tipo |  | Und | Quant. | Valor Unit | Total
Composição | 170897 | SEDOP | Disjuntor TQD 3P - 175A - PADRÃO DIN |  |  | un | 1 | 545.53 | 545.53
Composição Auxiliar | 280014 | SEDOP | ELETRICISTA COM ENCARGOS COMPLEMENTARES |  |  | h | 1 | 24.95 | 24.95
Composição Auxiliar | 280007 | SEDOP | AUXILIAR DE ELETRICISTA COM ENCARGOS COMPLEMENTARES |  |  | h | 0.5 | 20.25 | 10.12
Insumo | E00536 | SEDOP | Disjuntor 3P - 175A | Material |  | UN | 1 | 510.46 | 510.46
|  |  |  | MO sem LS => | 23.22 | LS => | 0 | MO com LS => | 23.22
|  |  |  | Valor do BDI => | 141.83 |  | Valor com BDI => |  | 687.36
[6 empty] | Quant. => | 2 | Preço Total => | 1374.72
11.15 | Código | Banco | Descrição | Tipo |  | Und | Quant. | Valor Unit | Total
Composição | 170751 | SEDOP | Cabo de cobre 70mm2 - 1 KV |  |  | m | 1 | 76.16 | 76.16
Composição Auxiliar | 280007 | SEDOP | AUXILIAR DE ELETRICISTA COM ENCARGOS COMPLEMENTARES |  |  | h | 0.34 | 20.25 | 6.88
Composição Auxiliar | 280014 | SEDOP | ELETRICISTA COM ENCARGOS COMPLEMENTARES |  |  | h | 0.34 | 24.95 | 8.48
Insumo | E00020 | SEDOP | Fita isolante | Material |  | M | 0.1 | 3.53 | 0.35
Insumo | E00378 | SEDOP | Cabo de cobre 70,00 mm2 - 1 KV | Material |  | M | 1.02 | 59.27 | 60.45
|  |  |  | MO sem LS => | 9.98 | LS => | 0 | MO com LS => | 9.98
|  |  |  | Valor do BDI => | 19.8 |  | Valor com BDI => |  | 95.96
[6 empty] | Quant. => | 75 | Preço Total => | 7197
11.16 | Código | Banco | Descrição | Tipo |  | Und | Quant. | Valor Unit | Total
Composição | 170750 | SEDOP | Cabo de cobre 50mm2 - 1 KV |  |  | m | 1 | 58.18 | 58.18
Composição Auxiliar | 280014 | SEDOP | ELETRICISTA COM ENCARGOS COMPLEMENTARES |  |  | h | 0.31 | 24.95 | 7.73
Composição Auxiliar | 280007 | SEDOP | AUXILIAR DE ELETRICISTA COM ENCARGOS COMPLEMENTARES |  |  | h | 0.31 | 20.25 | 6.27
Insumo | E00020 | SEDOP | Fita isolante | Material |  | M | 0.1 | 3.53 | 0.35
Insumo | E00377 | SEDOP | Cabo de cobre 50,00 mm2 - 1 KV | Material |  | M | 1.02 | 42.98 | 43.83
|  |  |  | MO sem LS => | 9.1 | LS => | 0 | MO com LS => | 9.1
|  |  |  | Valor do BDI => | 15.12 |  | Valor com BDI => |  | 73.3
[6 empty] | Quant. => | 25 | Preço Total => | 1832.5
11.17 | Código | Banco | Descrição | Tipo |  | Und | Quant. | Valor Unit | Total
Composição | 170359 | SEDOP | Cabo de cobre 35mm2 - 750 V |  |  | m | 1 | 40.34 | 40.34
Composição Auxiliar | 280014 | SEDOP | ELETRICISTA COM ENCARGOS COMPLEMENTARES |  |  | h | 0.21 | 24.95 | 5.23
Composição Auxiliar | 280007 | SEDOP | AUXILIAR DE ELETRICISTA COM ENCARGOS COMPLEMENTARES |  |  | h | 0.21 | 20.25 | 4.25
Insumo | E00020 | SEDOP | Fita isolante | Material |  | M | 0.1 | 3.53 | 0.35
Insumo | E00078 | SEDOP | Cabo de cobre 35mm2 - 750V | Material |  | M | 1.02 | 29.92 | 30.51
|  |  |  | MO sem LS => | 6.17 | LS => | 0 | MO com LS => | 6.17
|  |  |  | Valor do BDI => | 10.48 |  | Valor com BDI => |  | 50.82
[6 empty] | Quant. => | 37 | Preço Total => | 1880.34
11.18 | Código | Banco | Descrição | Tipo |  | Und | Quant. | Valor Unit | Total
Composição | 170690 | SEDOP | Ponto de logica - UTP (c/ instalaçao aparente) |  |  | pt | 1 | 598.5 | 598.5
Composição Auxiliar | 280014 | SEDOP | ELETRICISTA COM ENCARGOS COMPLEMENTARES |  |  | h | 8 | 24.95 | 199.6
Composição Auxiliar | 280007 | SEDOP | AUXILIAR DE ELETRICISTA COM ENCARGOS COMPLEMENTARES |  |  | h | 8 | 20.25 | 162
Insumo | E00267 | SEDOP | Eletroduto - ferro galvanizado 1" | Material |  | M | 3 | 8.98 | 26.94
Insumo | E00331 | SEDOP | Caixa em PVC de sobrepor 2 pass. p/ RJ-45 | Material |  | UN | 1 | 9.9 | 9.9
Insumo | E00333 | SEDOP | Caixa em PVC de sobrepor 3"x3" | Material |  | UN | 1 | 5.61 | 5.61
Insumo | E00332 | SEDOP | Conector femea RJ-45 - cat. 5 | Material |  | UN | 1 | 17.12 | 17.12
Insumo | E00341 | SEDOP | Fita isolante de alta fusão | Material |  | Rl | 0.07 | 39 | 2.73
Insumo | E00340 | SEDOP | Parafuso-3.9x32mm | Material |  | UN | 9 | 0.16 | 1.44
Insumo | E00338 | SEDOP | Conector BNC p/ solda | Material |  | UN | 1 | 3.22 | 3.22
Insumo | E00346 | SEDOP | Plug cover | Material |  | UN | 1.05 | 0.64 | 0.67
Insumo | E00339 | SEDOP | Bucha plastica-6mm c/ parafuso | Material |  | UN | 9 | 0.21 | 1.89
Insumo | E00342 | SEDOP | Anilha de identificação (pacote c/ 20un) | Material |  | UN | 4 | 13.4 | 53.6
Insumo | E00347 | SEDOP | Certificação de cabeamento | Material |  | Pt | 1 | 55.28 | 55.28
Insumo | E00335 | SEDOP | Cabo UTP-cat.5-4 pares | Material |  | M | 15 | 3.9 | 58.5
|  |  |  | MO sem LS => | 235.2 | LS => | 0 | MO com LS => | 235.2
|  |  |  | Valor do BDI => | 155.61 |  | Valor com BDI => |  | 754.11
[6 empty] | Quant. => | 15 | Preço Total => | 11311.65
11.19 | Código | Banco | Descrição | Tipo |  | Und | Quant. | Valor Unit | Total
Composição | 171183 | SEDOP | Tomada RJ-45 de embutir em espelho |  |  | un | 1 | 50.81 | 50.81
Composição Auxiliar | 280007 | SEDOP | AUXILIAR DE ELETRICISTA COM ENCARGOS COMPLEMENTARES |  |  | h | 0.4 | 20.25 | 8.1
Composição Auxiliar | 280014 | SEDOP | ELETRICISTA COM ENCARGOS COMPLEMENTARES |  |  | h | 0.8 | 24.95 | 19.96
Insumo | L00015 | SEDOP | Tomada RJ-45 de embutir em espelho | Material |  | UN | 1 | 22.75 | 22.75
|  |  |  | MO sem LS => | 18.58 | LS => | 0 | MO com LS => | 18.58
|  |  |  | Valor do BDI => | 13.21 |  | Valor com BDI => |  | 64.02
[6 empty] | Quant. => | 15 | Preço Total => | 960.3
11.20 | Código | Banco | Descrição | Tipo |  | Und | Quant. | Valor Unit | Total
Composição | 171185 | SEDOP | Switch 24 portas |  |  | un | 1 | 1739.3 | 1739.3
Composição Auxiliar | 280007 | SEDOP | AUXILIAR DE ELETRICISTA COM ENCARGOS COMPLEMENTARES |  |  | h | 2 | 20.25 | 40.5
Composição Auxiliar | 280014 | SEDOP | ELETRICISTA COM ENCARGOS COMPLEMENTARES |  |  | h | 4 | 24.95 | 99.8
Insumo | L00011 | SEDOP | Switch 24 portas | Material |  | UN | 1 | 1599 | 1599
|  |  |  | MO sem LS => | 92.9 | LS => | 0 | MO com LS => | 92.9
|  |  |  | Valor do BDI => | 452.21 |  | Valor com BDI => |  | 2191.51
[6 empty] | Quant. => | 1 | Preço Total => | 2191.51
11.21 | Código | Banco | Descrição | Tipo |  | Und | Quant. | Valor Unit | Total
Composição | 171178 | SEDOP | Rack de 19" 05 U/A |  |  | un | 1 | 904.44 | 904.44
Composição Auxiliar | 280007 | SEDOP | AUXILIAR DE ELETRICISTA COM ENCARGOS COMPLEMENTARES |  |  | h | 2 | 20.25 | 40.5
Composição Auxiliar | 280014 | SEDOP | ELETRICISTA COM ENCARGOS COMPLEMENTARES |  |  | h | 4 | 24.95 | 99.8
Insumo | L00004 | SEDOP | Rack de 19" 05 U/A | Material |  | UN | 1 | 764.14 | 764.14
|  |  |  | MO sem LS => | 92.9 | LS => | 0 | MO com LS => | 92.9
|  |  |  | Valor do BDI => | 235.15 |  | Valor com BDI => |  | 1139.59
[6 empty] | Quant. => | 1 | Preço Total => | 1139.59
11.22 | Código | Banco | Descrição | Tipo |  | Und | Quant. | Valor Unit | Total
Composição | 170332 | SEDOP | Interruptor 1 tecla simples (s/fiaçao) |  |  | un | 1 | 19.78 | 19.78
Composição Auxiliar | 280014 | SEDOP | ELETRICISTA COM ENCARGOS COMPLEMENTARES |  |  | h | 0.21 | 24.95 | 5.23
Composição Auxiliar | 280007 | SEDOP | AUXILIAR DE ELETRICISTA COM ENCARGOS COMPLEMENTARES |  |  | h | 0.21 | 20.25 | 4.25
Insumo | E00023 | SEDOP | Interruptor 1 tecla simples (s/fiaçao) | Material |  | UN | 1 | 10.3 | 10.3
|  |  |  | MO sem LS => | 6.17 | LS => | 0 | MO com LS => | 6.17
|  |  |  | Valor do BDI => | 5.14 |  | Valor com BDI => |  | 24.92
[6 empty] | Quant. => | 81 | Preço Total => | 2018.52
11.23 | Código | Banco | Descrição | Tipo |  | Und | Quant. | Valor Unit | Total
Composição | 170334 | SEDOP | Interruptor 2 teclas simples (s/fiaçao) |  |  | un | 1 | 37.56 | 37.56
Composição Auxiliar | 280014 | SEDOP | ELETRICISTA COM ENCARGOS COMPLEMENTARES |  |  | h | 0.37 | 24.95 | 9.23
Composição Auxiliar | 280007 | SEDOP | AUXILIAR DE ELETRICISTA COM ENCARGOS COMPLEMENTARES |  |  | h | 0.37 | 20.25 | 7.49
Insumo | E00060 | SEDOP | Interruptor 2 teclas simples (s/fiaçao) | Material |  | UN | 1 | 20.84 | 20.84
|  |  |  | MO sem LS => | 10.86 | LS => | 0 | MO com LS => | 10.86
|  |  |  | Valor do BDI => | 9.76 |  | Valor com BDI => |  | 47.32
[6 empty] | Quant. => | 6 | Preço Total => | 283.92
11.24 | Código | Banco | Descrição | Tipo |  | Und | Quant. | Valor Unit | Total
Composição | 171164 | SEDOP | Haste de Aço cobreada 5/8"x2,40m c/ conector |  |  | un | 1 | 133.26 | 133.26
Composição Auxiliar | 280007 | SEDOP | AUXILIAR DE ELETRICISTA COM ENCARGOS COMPLEMENTARES |  |  | h | 0.6 | 20.25 | 12.15
Composição Auxiliar | 280014 | SEDOP | ELETRICISTA COM ENCARGOS COMPLEMENTARES |  |  | h | 1.2 | 24.95 | 29.94
Insumo | E00558 | SEDOP | Haste de Aço cobreada 5/8"x2,40m c/ conector | Material |  | UN | 1 | 91.17 | 91.17
|  |  |  | MO sem LS => | 27.87 | LS => | 0 | MO com LS => | 27.87
|  |  |  | Valor do BDI => | 34.64 |  | Valor com BDI => |  | 167.9
[6 empty] | Quant. => | 9 | Preço Total => | 1511.1
12 |  |  | Instalação Hidrossanitária | [5 empty] | 133600.92
12.1 | Código | Banco | Descrição | Tipo |  | Und | Quant. | Valor Unit | Total
Composição | 180299 | SEDOP | Ponto de agua (incl. tubos e conexoes) |  |  | pt | 1 | 400.43 | 400.43
Composição Auxiliar | 280008 | SEDOP | AUXILIAR DE ENCANADOR OU BOMBEIRO HIDRÁULICO COM ENCARGOS COMPLEMENTARES |  |  | h | 6 | 19.33 | 115.98
Composição Auxiliar | 280016 | SEDOP | ENCANADOR OU BOMBEIRO HIDRÁULICO COM ENCARGOS COMPLEMENTARES |  |  | h | 4 | 23.94 | 95.76
Insumo | H00006 | SEDOP | Tubo em PVC - JS - 25mm (LH) | Material |  | M | 9 | 8.41 | 75.69
Insumo | H00093 | SEDOP | Joelho/Cotovelo 90º em PVC - JS - 25mm-LH | Material |  | UN | 2 | 1.49 | 2.98
Insumo | H00075 | SEDOP | Adaptador curto em PVC 1 1/2" (LH) | Material |  | UN | 0.75 | 5.91 | 4.43
Insumo | H00400 | SEDOP | Joelho/Cotovelo 90º PVC SRM - 25mm X 3/4" (LH) | Material |  | UN | 1 | 10.2 | 10.2
Insumo | H00116 | SEDOP | Te em PVC - JS - 25mm (LH) | Material |  | UN | 0.75 | 1.87 | 1.4
Insumo | H00082 | SEDOP | Adaptador curto em PVC 3/4" (LH) | Material |  | UN | 1 | 2.49 | 2.49
Insumo | H00157 | SEDOP | Tubo em PVC - JS - 50mm (LH) | Material |  | M | 3 | 30.5 | 91.5
|  |  |  | MO sem LS => | 139.54 | LS => | 0 | MO com LS => | 139.54
|  |  |  | Valor do BDI => | 104.11 |  | Valor com BDI => |  | 504.54
[6 empty] | Quant. => | 55 | Preço Total => | 27749.7
12.2 | Código | Banco | Descrição | Tipo |  | Und | Quant. | Valor Unit | Total
Composição | 180214 | SEDOP | Ponto de esgoto (incl. tubos, conexoes,cx. e ralos) |  |  | pt | 1 | 438.87 | 438.87
Composição Auxiliar | 280016 | SEDOP | ENCANADOR OU BOMBEIRO HIDRÁULICO COM ENCARGOS COMPLEMENTARES |  |  | h | 8 | 23.94 | 191.52
Composição Auxiliar | 280008 | SEDOP | AUXILIAR DE ENCANADOR OU BOMBEIRO HIDRÁULICO COM ENCARGOS COMPLEMENTARES |  |  | h | 8 | 19.33 | 154.64
Insumo | H00088 | SEDOP | Joelho/Cotovelo 90º em PVC - JS - 40mm-LH | Material |  | UN | 0.5 | 7.35 | 3.67
Insumo | H00008 | SEDOP | Caixa sifonada de PVC c/ grelha - 100x100x50mm | Material |  | UN | 0.25 | 27.37 | 6.84
Insumo | H00004 | SEDOP | Tubo em PVC - 40mm (LS) | Material |  | M | 4 | 7.88 | 31.52
Insumo | H00086 | SEDOP | Ralo PVC c/ saída 100x53x40mm | Material |  | UN | 0.25 | 11.65 | 2.91
Insumo | H00089 | SEDOP | Te longo em PVC - JS - 100x75mm (LS) | Material |  | UN | 0.25 | 10.87 | 2.71
Insumo | H00085 | SEDOP | Curva 45 em PVC - JS - 75mm (LH) | Material |  | UN | 0.5 | 43.8 | 21.9
Insumo | H00084 | SEDOP | Junção simples inv.45 em PVC - JS - 75x75mm (LS) | Material |  | UN | 0.25 | 20.99 | 5.24
Insumo | H00003 | SEDOP | Tubo em PVC - 50mm (LS) | Material |  | M | 1.5 | 11.95 | 17.92
|  |  |  | MO sem LS => | 230.64 | LS => | 0 | MO com LS => | 230.64
|  |  |  | Valor do BDI => | 114.1 |  | Valor com BDI => |  | 552.97
[6 empty] | Quant. => | 55 | Preço Total => | 30413.35
12.3 | Código | Banco | Descrição | Tipo |  | Und | Quant. | Valor Unit | Total
Composição | 220496 | SEDOP | Poço Tubular d= 6" - prof.= 30m |  |  | un | 1 | 26246.03 | 26246.03
Insumo | PT0006 | SEDOP | Pre-filtro c/ seixo rolado e selecionado c/ analise granulometrica | Material |  | m³ | 2.5 | 626.02 | 1565.05
Insumo | PT0018 | SEDOP | Tubo de boca - aço calandrado (3/16" x 40cm) | Material |  | M | 3 | 1237.66 | 3712.98
Insumo | PT0004 | SEDOP | Filtro geomecânico d= 150mm c/ PB | Material |  | M | 10 | 250.39 | 2503.9
Insumo | PT0002 | SEDOP | Perfuração em qualquer material d= 250mm | Material |  | M | 30 | 282.52 | 8475.6
Insumo | PT0009 | SEDOP | Analise fisico-quimica da agua | Material |  | UN | 1 | 236.71 | 236.71
Insumo | PT0003 | SEDOP | Revestimento tubo PVC geomecânico d= 150mm | Material |  | M | 21 | 63.62 | 1336.02
Insumo | PT0010 | SEDOP | Analise bacteriologica | Material |  | UN | 2 | 210.75 | 421.5
Insumo | PT0014 | SEDOP | Analise granulometrica dos aquif. e pre-filtro | Material |  | UN | 1 | 745.24 | 745.24
Insumo | PT0008 | SEDOP | Teste de vazão | Material |  | H | 24 | 18.02 | 432.48
Insumo | PT0015 | SEDOP | Desinfecção I (prof.= 30m) | Material |  | UN | 1 | 687.22 | 687.22
Insumo | PT0019 | SEDOP | Relatório de analises e testes | Material |  | UN | 1 | 1511.88 | 1511.88
Insumo | PT0016 | SEDOP | Tampa em ch.dobrada no.20 fo go d= 150mm | Material |  | UN | 1 | 149.82 | 149.82
Insumo | PT0001 | SEDOP | Transporte e instalação de equipamentos | Material |  | UN | 1 | 1404.99 | 1404.99
Insumo | PT0012 | SEDOP | Cimentação | Material |  | M | 3 | 79.41 | 238.23
Insumo | PT0005 | SEDOP | Cap d= 150mm p/ o fundo do poço | Material |  | UN | 1 | 247.94 | 247.94
Insumo | PT0011 | SEDOP | Tubo de PVC rosqueavel p/ recarga do pre-filtro d= 40mm | Material |  | M | 8 | 22.35 | 178.8
Insumo | PT0007 | SEDOP | Desenvolvimento e limpeza | Material |  | H | 24 | 60.31 | 1447.44
Insumo | PT0013 | SEDOP | Laje de proteção (1,0x1,0x0,30m) c/ aditivo impermeabilizante | Material |  | UN | 1 | 950.23 | 950.23
|  |  |  | MO sem LS => | 0 | LS => | 0 | MO com LS => | 0
|  |  |  | Valor do BDI => | 6823.96 |  | Valor com BDI => |  | 33069.99
[6 empty] | Quant. => | 1 | Preço Total => | 33069.99
12.4 | Código | Banco | Descrição | Tipo |  | Und | Quant. | Valor Unit | Total
Composição | 181475 | SEDOP | Bomba Submersa 3/4 CV (sem tubulação) |  |  | un | 1 | 2363.3 | 2363.3
Composição Auxiliar | 280008 | SEDOP | AUXILIAR DE ENCANADOR OU BOMBEIRO HIDRÁULICO COM ENCARGOS COMPLEMENTARES |  |  | h | 4 | 19.33 | 77.32
Composição Auxiliar | 280014 | SEDOP | ELETRICISTA COM ENCARGOS COMPLEMENTARES |  |  | h | 4 | 24.95 | 99.8
Composição Auxiliar | 280016 | SEDOP | ENCANADOR OU BOMBEIRO HIDRÁULICO COM ENCARGOS COMPLEMENTARES |  |  | h | 4 | 23.94 | 95.76
Insumo | H00408 | SEDOP | Bomba Submersa 3/4 CV (sem tubulação) | Material |  | UN | 1 | 2090.42 | 2090.42
|  |  |  | MO sem LS => | 183.52 | LS => | 0 | MO com LS => | 183.52
|  |  |  | Valor do BDI => | 614.45 |  | Valor com BDI => |  | 2977.75
[6 empty] | Quant. => | 1 | Preço Total => | 2977.75
12.5 | Código | Banco | Descrição | Tipo |  | Und | Quant. | Valor Unit | Total
Composição | 053651 | SBC | FOSSA SEPTICA BIODIGESTOR 10.000L FUNDO CONICO POLIETILENO | INSTALACOES HIDRAULICAS - ESGOTO |  | UN | 1 | 11208.7 | 11208.7
Insumo | 036735 | SBC | FOSSA SEPTICA BIODIGESTOR 10.000L FUNDO CONICO ACQUALIMP | Material |  | UN | 1 | 10639.9 | 10639.9
Insumo | 099050 | SBC | PEDREIRO | Mão de Obra |  | H | 17.82 | 18.8 | 335.01
Insumo | 099900 | SBC | SERVENTE | Mão de Obra |  | H | 17.82 | 13.12 | 233.79
|  |  |  | MO sem LS => | 568.8 | LS => | 0 | MO com LS => | 568.8
|  |  |  | Valor do BDI => | 2914.26 |  | Valor com BDI => |  | 14122.96
[6 empty] | Quant. => | 1 | Preço Total => | 14122.96
12.7 | Código | Banco | Descrição | Tipo |  | Und | Quant. | Valor Unit | Total
Composição | 180837 | SEDOP | Reservatório em polietileno de 5.000 L |  |  | un | 1 | 5998.92 | 5998.92
Composição Auxiliar | 280016 | SEDOP | ENCANADOR OU BOMBEIRO HIDRÁULICO COM ENCARGOS COMPLEMENTARES |  |  | h | 5 | 23.94 | 119.7
Composição Auxiliar | 280008 | SEDOP | AUXILIAR DE ENCANADOR OU BOMBEIRO HIDRÁULICO COM ENCARGOS COMPLEMENTARES |  |  | h | 5 | 19.33 | 96.65
Insumo | H00055 | SEDOP | Fita de vedacao | Material |  | M | 3 | 0.38 | 1.14
Insumo | H00186 | SEDOP | Flange de aco galvanizado - 50mm | Material |  | UN | 4 | 31.7 | 126.8
Insumo | H00184 | SEDOP | Flange de aco galvanizado - 20mm | Material |  | UN | 2 | 11.03 | 22.06
Insumo | D00224 | SEDOP | Viga de peroba 6x16cm | Material |  | M | 5 | 345.37 | 1726.85
Insumo | H00185 | SEDOP | Flange de aco galvanizado - 25mm | Material |  | UN | 2 | 15.06 | 30.12
Insumo | H00319 | SEDOP | Reservatório em polietileno de 5.000 L | Material |  | UN | 1 | 3875.6 | 3875.6
|  |  |  | MO sem LS => | 144.15 | LS => | 0 | MO com LS => | 144.15
|  |  |  | Valor do BDI => | 1559.71 |  | Valor com BDI => |  | 7558.63
[6 empty] | Quant. => | 1 | Preço Total => | 7558.63
12.8 | Código | Banco | Descrição | Tipo |  | Und | Quant. | Valor Unit | Total
Composição | 10203 | ORSE | Reservatorio elevado c/ caixa d'agua em fibra de vidro de 5.000 litros apoiado em estrutura pre-moldada concreto, composta de capitel p/apoio da caixa e pilar cilindrico c/altura util = 6,00m, incluso frete e montagem no local, exceto inst.hidraulica | Diversos |  | un | 1 | 9238.1 | 9238.1
Insumo | 00000367/SINAPI | ORSE | Areia grossa - posto jazida/fornecedor (retirado na jazida,sem transporte) | Material |  | m³ | 2 | 111.43 | 222.86
Insumo | 00001379/SINAPI | ORSE | Cimento portland composto cp ii-32 | Material |  | kg | 400 | 0.8 | 320
Insumo | 00004721/SINAPI | ORSE | Pedra britada n. 1 (9,5 a 19 mm) posto pedreira/fornecedor,sem frete | Material |  | m³ | 2 | 134.66 | 269.32
Insumo | 00004730/SINAPI | ORSE | Pedra de mao ou pedra rachao para arrimo/fundacao (posto pedreira/fornecedor,sem frete) | Material |  | m³ | 2 | 126.57 | 253.14
Insumo | 10971 | ORSE | Estrutura pre-moldada de concreto p/ caixas d'agua de 5.000 litros, composta de capitel p/apoio da caixa dágua e pilar cilindrico d=40cm e altura = 7,50m,incluso montagem no local, ref: Cilel ou similar | Serviços |  | un | 1 | 5745.93 | 5745.93
Insumo | 463 | ORSE | Caixa d'agua fibra vidro 5.000 litros - Fortlev-Torres (ou similar) | Material |  | un | 1 | 2426.85 | 2426.85
|  |  |  | MO sem LS => | 0 | LS => | 0 | MO com LS => | 0
|  |  |  | Valor do BDI => | 2401.9 |  | Valor com BDI => |  | 11640
[6 empty] | Quant. => | 1 | Preço Total => | 11640
12.9 | Código | Banco | Descrição | Tipo |  | Und | Quant. | Valor Unit | Total
Composição | 240618 | SEDOP | Escada de marinheiro c/ proteçao |  |  | m | 1 | 454.19 | 454.19
Composição Auxiliar | 280004 | SEDOP | AJUDANTE DE PEDREIRO COM ENCARGOS COMPLEMENTARES |  |  | h | 1 | 19.98 | 19.98
Composição Auxiliar | 280023 | SEDOP | PEDREIRO COM ENCARGOS COMPLEMENTARES |  |  | h | 1 | 24.68 | 24.68
Composição Auxiliar | 110142 | SEDOP | Argamassa de cimento e areia 1:6 |  |  | m³ | 0.1 | 546.34 | 54.63
Insumo | D00212 | SEDOP | Escada tipo marinheiro c/ proteção | Material |  | M | 1 | 354.9 | 354.9
|  |  |  | MO sem LS => | 36.64 | LS => | 0 | MO com LS => | 36.64
|  |  |  | Valor do BDI => | 118.08 |  | Valor com BDI => |  | 572.27
[6 empty] | Quant. => | 6 | Preço Total => | 3433.62
12.10 | Código | Banco | Descrição | Tipo |  | Und | Quant. | Valor Unit | Total
Composição | 250512 | SEDOP | Casa de bomba - 1,20x0,80m; h = 0,80m |  |  | un | 1 | 2091.21 | 2091.21
Composição Auxiliar | 010009 | SEDOP | Locação da obra a trena |  |  | m² | 0.96 | 5.77 | 5.53
Composição Auxiliar | 030010 | SEDOP | Escavação manual ate 1.50m de profundidade |  |  | m³ | 0.24 | 79.76 | 19.14
Composição Auxiliar | 040285 | SEDOP | Baldrame em concreto simples com seixo inclusive forma madeira branca |  |  | m³ | 0.12 | 1790.22 | 214.82
Composição Auxiliar | 040025 | SEDOP | Fundação corrida com seixo |  |  | m³ | 0.24 | 1022.4 | 245.37
Composição Auxiliar | 050729 | SEDOP | Concreto armado fck=20MPA c/ forma mad. branca (incl. lançamento e adensamento) |  |  | m³ | 0.08 | 3667.1 | 293.36
Composição Auxiliar | 060046 | SEDOP | Alvenaria tijolo de barro a cutelo |  |  | m² | 2.7 | 106.11 | 286.49
Composição Auxiliar | 080151 | SEDOP | Impermeabilização de lajes e calhas |  |  | m² | 1.4 | 173.2 | 242.48
Composição Auxiliar | 090068 | SEDOP | Portão de ferro 1/2" c/ ferragens (incl. pint. anti-corrosiva) |  |  | m² | 0.5 | 336.99 | 168.49
Composição Auxiliar | 110143 | SEDOP | Chapisco de cimento e areia no traço 1:3 |  |  | m² | 5.4 | 14.69 | 79.32
Composição Auxiliar | 110763 | SEDOP | Reboco com argamassa 1:6:Adit. Plast. |  |  | m² | 6.4 | 43.28 | 276.99
Composição Auxiliar | 130507 | SEDOP | Camada impermeabilizadora e=10cm c/ seixo |  |  | m² | 0.96 | 83.57 | 80.22
Composição Auxiliar | 130113 | SEDOP | Cimentado liso e=2cm traço 1:3 |  |  | m² | 0.96 | 42.88 | 41.16
Composição Auxiliar | 150491 | SEDOP | Esmalte sobre grade de ferro (superf. aparelhada) |  |  | m² | 0.5 | 47.2 | 23.6
Composição Auxiliar | 150125 | SEDOP | Latex acrílica fosca int./ext. sem superf. preparada |  |  | m² | 6.4 | 17.85 | 114.24
|  |  |  | MO sem LS => | 684.47 | LS => | 0 | MO com LS => | 684.47
|  |  |  | Valor do BDI => | 543.71 |  | Valor com BDI => |  | 2634.92
[6 empty] | Quant. => | 1 | Preço Total => | 2634.92
13 |  |  | Instalações de Ar Condicionado | [5 empty] | 20956.32
13.1 | Código | Banco | Descrição | Tipo |  | Und | Quant. | Valor Unit | Total
Composição | 231084 | SEDOP | Ponto de dreno p/ split (10m) |  |  | pt | 1 | 269.86 | 269.86
Composição Auxiliar | 280014 | SEDOP | ELETRICISTA COM ENCARGOS COMPLEMENTARES |  |  | h | 3 | 24.95 | 74.85
Composição Auxiliar | 280007 | SEDOP | AUXILIAR DE ELETRICISTA COM ENCARGOS COMPLEMENTARES |  |  | h | 3 | 20.25 | 60.75
Insumo | H00006 | SEDOP | Tubo em PVC - JS - 25mm (LH) | Material |  | M | 12 | 8.41 | 100.92
Insumo | H00373 | SEDOP | Tubo de polietileno 3/8" | Material |  | M | 12 | 2.53 | 30.36
Insumo | H00093 | SEDOP | Joelho/Cotovelo 90º em PVC - JS - 25mm-LH | Material |  | UN | 2 | 1.49 | 2.98
|  |  |  | MO sem LS => | 88.2 | LS => | 0 | MO com LS => | 88.2
|  |  |  | Valor do BDI => | 70.16 |  | Valor com BDI => |  | 340.02
[6 empty] | Quant. => | 21 | Preço Total => | 7140.42
13.2 | Código | Banco | Descrição | Tipo |  | Und | Quant. | Valor Unit | Total
Composição | 230262 | SEDOP | Ponto p/ar condicionado(tubul.,cj.airstop e fiaçao) |  |  | pt | 1 | 522.15 | 522.15
Composição Auxiliar | 280005 | SEDOP | AJUDANTE ESPECIALIZADO COM ENCARGOS COMPLEMENTARES |  |  | h | 9 | 20.24 | 182.16
Composição Auxiliar | 280014 | SEDOP | ELETRICISTA COM ENCARGOS COMPLEMENTARES |  |  | h | 9 | 24.95 | 224.55
Insumo | E00081 | SEDOP | Disjuntor 2P - 6 a 32A - PADRÃO DIN | Material |  | UN | 1 | 40.05 | 40.05
Insumo | E00013 | SEDOP | Eletroduto PVC Rígido de 3/4" | Material |  | M | 3 | 6.6 | 19.8
Insumo | E00007 | SEDOP | Cabo de cobre 4.0 mm2 - 750V | Material |  | M | 12 | 3.2 | 38.4
Insumo | E00030 | SEDOP | Conjunto airstop s/ disjuntor | Material |  | UN | 1 | 8.87 | 8.87
Insumo | E00004 | SEDOP | Bucha de 3/4" | Material |  | UN | 4 | 1.34 | 5.36
Insumo | E00035 | SEDOP | Arruela de 3/4" | Material |  | UN | 4 | 0.74 | 2.96
|  |  |  | MO sem LS => | 265.5 | LS => | 0 | MO com LS => | 265.5
|  |  |  | Valor do BDI => | 135.75 |  | Valor com BDI => |  | 657.9
[6 empty] | Quant. => | 21 | Preço Total => | 13815.9
14 |  |  | Combate a Incêndio | [5 empty] | 19306.73
14.1 | Código | Banco | Descrição | Tipo |  | Und | Quant. | Valor Unit | Total
Composição | 201507 | SEDOP | Extintor de incêndio ABC - 6Kg |  |  | un | 1 | 240.36 | 240.36
Composição Auxiliar | 280004 | SEDOP | AJUDANTE DE PEDREIRO COM ENCARGOS COMPLEMENTARES |  |  | h | 0.4 | 19.98 | 7.99
Composição Auxiliar | 280023 | SEDOP | PEDREIRO COM ENCARGOS COMPLEMENTARES |  |  | h | 0.4 | 24.68 | 9.87
Insumo | D00419 | SEDOP | Extintor de incêndio ABC - 6Kg | Material |  | UN | 1 | 220 | 220
Insumo | D00275 | SEDOP | Bucha / parafuso (médio) | Material |  | UN | 2 | 1.25 | 2.5
|  |  |  | MO sem LS => | 11.52 | LS => | 0 | MO com LS => | 11.52
|  |  |  | Valor do BDI => | 62.49 |  | Valor com BDI => |  | 302.85
[6 empty] | Quant. => | 6 | Preço Total => | 1817.1
14.2 | Código | Banco | Descrição | Tipo |  | Und | Quant. | Valor Unit | Total
Composição | 241468 | SEDOP | Placa de sinalização fotoluminoscente |  |  | un | 1 | 49.53 | 49.53
Composição Auxiliar | 280004 | SEDOP | AJUDANTE DE PEDREIRO COM ENCARGOS COMPLEMENTARES |  |  | h | 0.2 | 19.98 | 3.99
Composição Auxiliar | 280023 | SEDOP | PEDREIRO COM ENCARGOS COMPLEMENTARES |  |  | h | 0.2 | 24.68 | 4.93
Insumo | D00467 | SEDOP | Placa de sinalização fotoluminoscente | Material |  | UN | 1 | 40.61 | 40.61
|  |  |  | MO sem LS => | 5.76 | LS => | 0 | MO com LS => | 5.76
|  |  |  | Valor do BDI => | 12.87 |  | Valor com BDI => |  | 62.4
[6 empty] | Quant. => | 12 | Preço Total => | 748.8
14.3 | Código | Banco | Descrição | Tipo |  | Und | Quant. | Valor Unit | Total
Composição | 97599 | SINAPI | LUMINÁRIA DE EMERGÊNCIA, COM 30 LÂMPADAS LED DE 2 W, SEM REATOR - FORNECIMENTO E INSTALAÇÃO. AF_02/2020 | INEL - INSTALAÇÃO ELÉTRICA/ELETRIFICAÇÃO E ILUMINAÇÃO EXTERNA |  | UN | 1 | 23.97 | 23.97
Composição Auxiliar | 88247 | SINAPI | AUXILIAR DE ELETRICISTA COM ENCARGOS COMPLEMENTARES | SEDI - SERVIÇOS DIVERSOS |  | H | 0.0748 | 22.65 | 1.69
Composição Auxiliar | 88264 | SINAPI | ELETRICISTA COM ENCARGOS COMPLEMENTARES | SEDI - SERVIÇOS DIVERSOS |  | H | 0.1795 | 27.6 | 4.95
Insumo | 00038774 | SINAPI | LUMINARIA DE EMERGENCIA 30 LEDS, POTENCIA 2 W, BATERIA DE LITIO, AUTONOMIA DE 6 HORAS | Material |  | UN | 1 | 17.33 | 17.33
|  |  |  | MO sem LS => | 4.63 | LS => | 0 | MO com LS => | 4.63
|  |  |  | Valor do BDI => | 6.23 |  | Valor com BDI => |  | 30.2
[6 empty] | Quant. => | 12 | Preço Total => | 362.4
14.4 | Código | Banco | Descrição | Tipo |  | Und | Quant. | Valor Unit | Total
Composição | 200661 | SEDOP | Hidrante de passeio - completo |  |  | un | 1 | 2009.57 | 2009.57
Composição Auxiliar | 280016 | SEDOP | ENCANADOR OU BOMBEIRO HIDRÁULICO COM ENCARGOS COMPLEMENTARES |  |  | h | 6 | 23.94 | 143.64
Composição Auxiliar | 280008 | SEDOP | AUXILIAR DE ENCANADOR OU BOMBEIRO HIDRÁULICO COM ENCARGOS COMPLEMENTARES |  |  | h | 6 | 19.33 | 115.98
Insumo | H00055 | SEDOP | Fita de vedacao | Material |  | M | 2 | 0.38 | 0.76
Insumo | H00277 | SEDOP | Adaptador 2 1/2" x 2 1/2" (INC) | Material |  | UN | 1 | 107.25 | 107.25
Insumo | H00279 | SEDOP | Chave engate rapido | Material |  | UN | 1 | 20 | 20
Insumo | H00278 | SEDOP | Caixa metalica 40x60x8 cm-Incendio | Material |  | UN | 1 | 365 | 365
Insumo | H00281 | SEDOP | Valvula de retencao horizontal 2 1/2" - recalque | Material |  | UN | 2 | 478.47 | 956.94
Insumo | H00271 | SEDOP | Registro globo angular 45 x 2 1/2" (INC) | Material |  | UN | 1 | 190 | 190
Insumo | H00280 | SEDOP | Tampao cego c/ corrente 2 1/2" para hidrante | Material |  | UN | 1 | 110 | 110
|  |  |  | MO sem LS => | 172.98 | LS => | 0 | MO com LS => | 172.98
|  |  |  | Valor do BDI => | 522.48 |  | Valor com BDI => |  | 2532.05
[6 empty] | Quant. => | 1 | Preço Total => | 2532.05
14.5 | Código | Banco | Descrição | Tipo |  | Und | Quant. | Valor Unit | Total
Composição | 201275 | SEDOP | Tubo Fº Gº 2 1/2" |  |  | m | 1 | 145.74 | 145.74
Composição Auxiliar | 280008 | SEDOP | AUXILIAR DE ENCANADOR OU BOMBEIRO HIDRÁULICO COM ENCARGOS COMPLEMENTARES |  |  | h | 0.83 | 19.33 | 16.04
Composição Auxiliar | 280016 | SEDOP | ENCANADOR OU BOMBEIRO HIDRÁULICO COM ENCARGOS COMPLEMENTARES |  |  | h | 0.83 | 23.94 | 19.87
Insumo | H00055 | SEDOP | Fita de vedacao | Material |  | M | 1.41 | 0.38 | 0.53
Insumo | H00381 | SEDOP | Tubo Fº Gº 2 1/2" | Material |  | M | 1.01 | 108.22 | 109.3
|  |  |  | MO sem LS => | 23.92 | LS => | 0 | MO com LS => | 23.92
|  |  |  | Valor do BDI => | 37.89 |  | Valor com BDI => |  | 183.63
[6 empty] | Quant. => | 30 | Preço Total => | 5508.9
14.6 | Código | Banco | Descrição | Tipo |  | Und | Quant. | Valor Unit | Total
Composição | 201279 | SEDOP | Joelho/Cotovelo Fº Gº 90º 2 1/2" |  |  | un | 1 | 132.91 | 132.91
Composição Auxiliar | 280016 | SEDOP | ENCANADOR OU BOMBEIRO HIDRÁULICO COM ENCARGOS COMPLEMENTARES |  |  | h | 0.8 | 23.94 | 19.15
Composição Auxiliar | 280008 | SEDOP | AUXILIAR DE ENCANADOR OU BOMBEIRO HIDRÁULICO COM ENCARGOS COMPLEMENTARES |  |  | h | 0.8 | 19.33 | 15.46
Insumo | H00385 | SEDOP | Joelho/Cotovelo Fº Gº 90º 2 1/2" | Material |  | UN | 1 | 98.3 | 98.3
|  |  |  | MO sem LS => | 23.05 | LS => | 0 | MO com LS => | 23.05
|  |  |  | Valor do BDI => | 34.55 |  | Valor com BDI => |  | 167.46
[6 empty] | Quant. => | 10 | Preço Total => | 1674.6
14.7 | Código | Banco | Descrição | Tipo |  | Und | Quant. | Valor Unit | Total
Composição | 7326 | ORSE | Abrigo para hidrante interno, inclusive caixa embutir chapa ferro n.º 14, dimensões 0.90 x 0.60 x 0.17 m, registro tipo globo 2 1/2", mangueira (30m) comesguicho e conexões - Rev 03 | Equipamentos para Combate a Incêndio |  | un | 1 | 2644 | 2644
Composição Auxiliar | 10549 | ORSE | Encargos Complementares - Servente | Provisórios |  | h | 1 | 3.72 | 3.72
Composição Auxiliar | 10554 | ORSE | Encargos Complementares - Encanador | Provisórios |  | h | 1 | 3.65 | 3.65
Insumo | 00002696/SINAPI | ORSE | Encanador ou bombeiro hidraulico (horista) | Mão de Obra |  | h | 1 | 18.21 | 18.21
Insumo | 00006111/SINAPI | ORSE | Servente de obras (horista) | Mão de Obra |  | h | 1 | 13.65 | 13.65
Insumo | 00010885/SINAPI | ORSE | Caixa de incendio/abrigo para mangueira, de embutir/interna, com 90 x 60 x 17cm, em chapa de aco, porta com ventilacao, visor com a inscricao "incendio", suporte/cesta interna para a mangueira, pintura eletrostatica vermelha | Material |  | un | 1 | 373.32 | 373.32
Insumo | 00010904/SINAPI | ORSE | Registro ou valvula globo angular em latao, para hidrantes em instalacao predial de incendio, 45 graus, diametro de 2 1/2", com volante, classe de pressaode ate 200 psi | Material |  | un | 1 | 300 | 300
Insumo | 00020968/SINAPI | ORSE | Esguicho tipo jato solido, em latao, engate rapido 2 1/2" x19 mm, para mangueira em instalacao predial combate a incendio | Material |  | un | 1 | 194.28 | 194.28
Insumo | 00020974/SINAPI | ORSE | Uniao tipo storz, com empatacao interna tipo anel de expansao, engate rapido 2 1/2", para mangueira de combate a incendio predial | Material |  | un | 1 | 262.85 | 262.85
Insumo | 1579 | ORSE | Mangueira de algodão p/incêndio 2 1/2" com 30m | Material |  | un | 1 | 1288.61 | 1288.61
Insumo | 6902 | ORSE | Chave para engate rápido storz 2 1/2" (incendio) | Material |  | un | 1 | 28.57 | 28.57
Insumo | 7959 | ORSE | Tampão em latão com corrente, d= 2 1/2", para engate rápido (incendio) | Material |  | un | 1 | 157.14 | 157.14
|  |  |  | MO sem LS => | 31.86 | LS => | 0 | MO com LS => | 31.86
|  |  |  | Valor do BDI => | 687.44 |  | Valor com BDI => |  | 3331.44
[6 empty] | Quant. => | 2 | Preço Total => | 6662.88
15 |  |  | Aparelho, Louças, Matais e Acessórios Sanitários | [5 empty] | 114649.3
15.1 | Código | Banco | Descrição | Tipo |  | Und | Quant. | Valor Unit | Total
Composição | 190716 | SEDOP | Barra em aço inox (PCD) |  |  | m | 1 | 300.62 | 300.62
Composição Auxiliar | 280004 | SEDOP | AJUDANTE DE PEDREIRO COM ENCARGOS COMPLEMENTARES |  |  | h | 0.5 | 19.98 | 9.99
Composição Auxiliar | 280023 | SEDOP | PEDREIRO COM ENCARGOS COMPLEMENTARES |  |  | h | 0.5 | 24.68 | 12.34
Composição Auxiliar | 110141 | SEDOP | Argamassa de cimento e areia 1:4 |  |  | m³ | 0.008 | 642.19 | 5.13
Insumo | D00335 | SEDOP | Barra em aço inox - 1 1/4" | Material |  | M | 1 | 273.16 | 273.16
|  |  |  | MO sem LS => | 15.03 | LS => | 0 | MO com LS => | 15.03
|  |  |  | Valor do BDI => | 78.16 |  | Valor com BDI => |  | 378.78
[6 empty] | Quant. => | 20 | Preço Total => | 7575.6
15.2 | Código | Banco | Descrição | Tipo |  | Und | Quant. | Valor Unit | Total
Composição | 190232 | SEDOP | Lavatorio de louça s/col.c/torn.,sifao e valv. |  |  | un | 1 | 836.52 | 836.52
Composição Auxiliar | 280016 | SEDOP | ENCANADOR OU BOMBEIRO HIDRÁULICO COM ENCARGOS COMPLEMENTARES |  |  | h | 2.75 | 23.94 | 65.83
Composição Auxiliar | 280008 | SEDOP | AUXILIAR DE ENCANADOR OU BOMBEIRO HIDRÁULICO COM ENCARGOS COMPLEMENTARES |  |  | h | 2.75 | 19.33 | 53.15
Insumo | H00055 | SEDOP | Fita de vedacao | Material |  | M | 0.84 | 0.38 | 0.31
Insumo | H00028 | SEDOP | Valv. p/ lavat. d = 1" - cromada | Material |  | UN | 1 | 49.95 | 49.95
Insumo | H00052 | SEDOP | Lavatorio de louca s/coluna branco (medio) | Material |  | UN | 1 | 104.34 | 104.34
Insumo | H00056 | SEDOP | Torneira metalica p/ lavatorio de 1/2" | Material |  | UN | 1 | 97.82 | 97.82
Insumo | H00042 | SEDOP | Parafuso niquelado para loucas sanitarias | Material |  | UN | 2 | 7.58 | 15.16
Insumo | H00032 | SEDOP | Sifao metalico de 1 1/2 " | Material |  | UN | 1 | 449.96 | 449.96
|  |  |  | MO sem LS => | 79.28 | LS => | 0 | MO com LS => | 79.28
|  |  |  | Valor do BDI => | 217.49 |  | Valor com BDI => |  | 1054.01
[6 empty] | Quant. => | 25 | Preço Total => | 26350.25
15.4 | Código | Banco | Descrição | Tipo |  | Und | Quant. | Valor Unit | Total
Composição | 190218 | SEDOP | Chuveiro em PVC |  |  | un | 1 | 83.53 | 83.53
Composição Auxiliar | 280016 | SEDOP | ENCANADOR OU BOMBEIRO HIDRÁULICO COM ENCARGOS COMPLEMENTARES |  |  | h | 0.5 | 23.94 | 11.97
Composição Auxiliar | 280008 | SEDOP | AUXILIAR DE ENCANADOR OU BOMBEIRO HIDRÁULICO COM ENCARGOS COMPLEMENTARES |  |  | h | 0.5 | 19.33 | 9.66
Insumo | H00055 | SEDOP | Fita de vedacao | Material |  | M | 0.28 | 0.38 | 0.1
Insumo | H00043 | SEDOP | Chuveiro em PVC | Material |  | UN | 1 | 61.8 | 61.8
|  |  |  | MO sem LS => | 14.41 | LS => | 0 | MO com LS => | 14.41
|  |  |  | Valor do BDI => | 21.71 |  | Valor com BDI => |  | 105.24
[6 empty] | Quant. => | 5 | Preço Total => | 526.2
15.5 | Código | Banco | Descrição | Tipo |  | Und | Quant. | Valor Unit | Total
Composição | 191513 | SEDOP | Cuba em aço inox 40 x30 x15cm |  |  | un | 1 | 194.99 | 194.99
Composição Auxiliar | 280008 | SEDOP | AUXILIAR DE ENCANADOR OU BOMBEIRO HIDRÁULICO COM ENCARGOS COMPLEMENTARES |  |  | h | 0.3 | 19.33 | 5.79
Composição Auxiliar | 280016 | SEDOP | ENCANADOR OU BOMBEIRO HIDRÁULICO COM ENCARGOS COMPLEMENTARES |  |  | h | 0.3 | 23.94 | 7.18
Insumo | D00223 | SEDOP | Adesivo p/ PVC - 75g | Material |  | TB | 0.25 | 7 | 1.75
Insumo | H00422 | SEDOP | Cuba em aço inox 40 x30 x15cm | Material |  | UN | 1 | 180.27 | 180.27
|  |  |  | MO sem LS => | 8.64 | LS => | 0 | MO com LS => | 8.64
|  |  |  | Valor do BDI => | 50.69 |  | Valor com BDI => |  | 245.68
[6 empty] | Quant. => | 8 | Preço Total => | 1965.44
15.6 | Código | Banco | Descrição | Tipo |  | Und | Quant. | Valor Unit | Total
Composição | 191517 | SEDOP | Torneira de metal cromada de 1/2" ou 3/4" p/ lavatório |  |  | un | 1 | 95.11 | 95.11
Composição Auxiliar | 280016 | SEDOP | ENCANADOR OU BOMBEIRO HIDRÁULICO COM ENCARGOS COMPLEMENTARES |  |  | h | 0.1 | 23.94 | 2.39
Composição Auxiliar | 280008 | SEDOP | AUXILIAR DE ENCANADOR OU BOMBEIRO HIDRÁULICO COM ENCARGOS COMPLEMENTARES |  |  | h | 0.03 | 19.33 | 0.57
Insumo | H00055 | SEDOP | Fita de vedacao | Material |  | M | 0.42 | 0.38 | 0.15
Insumo | H00438 | SEDOP | Torneira de metal cromada de 1/2" ou 3/4" p/ lavatório | Material |  | UN | 1 | 92 | 92
|  |  |  | MO sem LS => | 2.03 | LS => | 0 | MO com LS => | 2.03
|  |  |  | Valor do BDI => | 24.72 |  | Valor com BDI => |  | 119.83
[6 empty] | Quant. => | 8 | Preço Total => | 958.64
15.7 | Código | Banco | Descrição | Tipo |  | Und | Quant. | Valor Unit | Total
Composição | 190376 | SEDOP | Tanque inox c/ torneira, sifao e valvula |  |  | un | 1 | 740.28 | 740.28
Composição Auxiliar | 280016 | SEDOP | ENCANADOR OU BOMBEIRO HIDRÁULICO COM ENCARGOS COMPLEMENTARES |  |  | h | 3 | 23.94 | 71.82
Composição Auxiliar | 280008 | SEDOP | AUXILIAR DE ENCANADOR OU BOMBEIRO HIDRÁULICO COM ENCARGOS COMPLEMENTARES |  |  | h | 3 | 19.33 | 57.99
Insumo | H00055 | SEDOP | Fita de vedacao | Material |  | M | 2.96 | 0.38 | 1.12
Insumo | H00042 | SEDOP | Parafuso niquelado para loucas sanitarias | Material |  | UN | 2 | 7.58 | 15.16
Insumo | H00014 | SEDOP | Torneira de tanque/pia cromada de 1/2" | Material |  | UN | 1 | 92.57 | 92.57
Insumo | H00039 | SEDOP | Valv. p/ tanque d = 2" - plastico | Material |  | UN | 1 | 7.7 | 7.7
Insumo | H00040 | SEDOP | Sifao plastico de 2" | Material |  | UN | 1 | 14.17 | 14.17
Insumo | H00063 | SEDOP | Tanque inox (0.60x0.60x0.30m) | Material |  | UN | 1 | 479.75 | 479.75
|  |  |  | MO sem LS => | 86.49 | LS => | 0 | MO com LS => | 86.49
|  |  |  | Valor do BDI => | 192.47 |  | Valor com BDI => |  | 932.75
[6 empty] | Quant. => | 5 | Preço Total => | 4663.75
15.8 | Código | Banco | Descrição | Tipo |  | Und | Quant. | Valor Unit | Total
Composição | 251293 | SEDOP | Tampo em granito verde Ubatuba |  |  | m² | 1 | 964.61 | 964.61
Composição Auxiliar | 280004 | SEDOP | AJUDANTE DE PEDREIRO COM ENCARGOS COMPLEMENTARES |  |  | h | 1.5 | 19.98 | 29.97
Composição Auxiliar | 280023 | SEDOP | PEDREIRO COM ENCARGOS COMPLEMENTARES |  |  | h | 1.5 | 24.68 | 37.02
Insumo | J00003 | SEDOP | Cimento | Material |  | SC | 0.08 | 60 | 4.8
Insumo | J00005 | SEDOP | Areia | Material |  | m³ | 0.01 | 105 | 1.05
Insumo | A00094 | SEDOP | Granito verde Ubatuba - bancada | Material |  | m² | 1.02 | 874.29 | 891.77
|  |  |  | MO sem LS => | 43.25 | LS => | 0 | MO com LS => | 43.25
|  |  |  | Valor do BDI => | 250.79 |  | Valor com BDI => |  | 1215.4
[6 empty] | Quant. => | 37.41 | Preço Total => | 45468.11
15.9 | Código | Banco | Descrição | Tipo |  | Und | Quant. | Valor Unit | Total
Composição | 190797 | SEDOP | Porta papel higiênico - Polipropileno |  |  | un | 1 | 83.26 | 83.26
Composição Auxiliar | 280004 | SEDOP | AJUDANTE DE PEDREIRO COM ENCARGOS COMPLEMENTARES |  |  | h | 0.4 | 19.98 | 7.99
Composição Auxiliar | 280023 | SEDOP | PEDREIRO COM ENCARGOS COMPLEMENTARES |  |  | h | 0.4 | 24.68 | 9.87
Insumo | H00372 | SEDOP | Porta papel higiênico - polipropileno | Material |  | UN | 1 | 65.4 | 65.4
|  |  |  | MO sem LS => | 11.52 | LS => | 0 | MO com LS => | 11.52
|  |  |  | Valor do BDI => | 21.64 |  | Valor com BDI => |  | 104.9
[6 empty] | Quant. => | 12 | Preço Total => | 1258.8
15.10 | Código | Banco | Descrição | Tipo |  | Und | Quant. | Valor Unit | Total
Composição | 190795 | SEDOP | Porta toalha de papel - Polipropileno |  |  | un | 1 | 109.59 | 109.59
Composição Auxiliar | 280004 | SEDOP | AJUDANTE DE PEDREIRO COM ENCARGOS COMPLEMENTARES |  |  | h | 0.4 | 19.98 | 7.99
Composição Auxiliar | 280023 | SEDOP | PEDREIRO COM ENCARGOS COMPLEMENTARES |  |  | h | 0.4 | 24.68 | 9.87
Insumo | H00308 | SEDOP | Porta toalha de papel - polipropileno | Material |  | UN | 1 | 91.73 | 91.73
|  |  |  | MO sem LS => | 11.52 | LS => | 0 | MO com LS => | 11.52
|  |  |  | Valor do BDI => | 28.49 |  | Valor com BDI => |  | 138.08
[6 empty] | Quant. => | 14 | Preço Total => | 1933.12
15.11 | Código | Banco | Descrição | Tipo |  | Und | Quant. | Valor Unit | Total
Composição | 190794 | SEDOP | Saboneteira c/ reservatório - Polipropileno |  |  | un | 1 | 85.08 | 85.08
Composição Auxiliar | 280004 | SEDOP | AJUDANTE DE PEDREIRO COM ENCARGOS COMPLEMENTARES |  |  | h | 0.2 | 19.98 | 3.99
Composição Auxiliar | 280023 | SEDOP | PEDREIRO COM ENCARGOS COMPLEMENTARES |  |  | h | 0.2 | 24.68 | 4.93
Insumo | H00307 | SEDOP | Saboneteira c/ reservatório - polipropileno | Material |  | UN | 1 | 76.16 | 76.16
|  |  |  | MO sem LS => | 5.76 | LS => | 0 | MO com LS => | 5.76
|  |  |  | Valor do BDI => | 22.12 |  | Valor com BDI => |  | 107.2
[6 empty] | Quant. => | 14 | Preço Total => | 1500.8
15.12 | Código | Banco | Descrição | Tipo |  | Und | Quant. | Valor Unit | Total
Composição | 180441 | SEDOP | Registro de gaveta c/ canopla - 3/4" |  |  | un | 1 | 148.74 | 148.74
Composição Auxiliar | 280016 | SEDOP | ENCANADOR OU BOMBEIRO HIDRÁULICO COM ENCARGOS COMPLEMENTARES |  |  | h | 0.61 | 23.94 | 14.6
Composição Auxiliar | 280008 | SEDOP | AUXILIAR DE ENCANADOR OU BOMBEIRO HIDRÁULICO COM ENCARGOS COMPLEMENTARES |  |  | h | 0.61 | 19.33 | 11.79
Insumo | H00055 | SEDOP | Fita de vedacao | Material |  | M | 0.7 | 0.38 | 0.26
Insumo | H00238 | SEDOP | Registro de gaveta c/ canopla 3/4" | Material |  | UN | 1 | 122.09 | 122.09
|  |  |  | MO sem LS => | 17.57 | LS => | 0 | MO com LS => | 17.57
|  |  |  | Valor do BDI => | 38.67 |  | Valor com BDI => |  | 187.41
[6 empty] | Quant. => | 31 | Preço Total => | 5809.71
15.13 | Código | Banco | Descrição | Tipo |  | Und | Quant. | Valor Unit | Total
Composição | 180445 | SEDOP | Registro de pressao c/ canopla - 1/2" |  |  | un | 1 | 141.78 | 141.78
Composição Auxiliar | 280016 | SEDOP | ENCANADOR OU BOMBEIRO HIDRÁULICO COM ENCARGOS COMPLEMENTARES |  |  | h | 0.61 | 23.94 | 14.6
Composição Auxiliar | 280008 | SEDOP | AUXILIAR DE ENCANADOR OU BOMBEIRO HIDRÁULICO COM ENCARGOS COMPLEMENTARES |  |  | h | 0.61 | 19.33 | 11.79
Insumo | H00055 | SEDOP | Fita de vedacao | Material |  | M | 0.5 | 0.38 | 0.19
Insumo | H00167 | SEDOP | Registro de pressao c/ canopla 1/2" | Material |  | UN | 1 | 115.2 | 115.2
|  |  |  | MO sem LS => | 17.57 | LS => | 0 | MO com LS => | 17.57
|  |  |  | Valor do BDI => | 36.86 |  | Valor com BDI => |  | 178.64
[6 empty] | Quant. => | 5 | Preço Total => | 893.2
15.14 | Código | Banco | Descrição | Tipo |  | Und | Quant. | Valor Unit | Total
Composição | 191522 | SEDOP | Acabamento p/ registro de gaveta |  |  | un | 1 | 84.1 | 84.1
Composição Auxiliar | 280008 | SEDOP | AUXILIAR DE ENCANADOR OU BOMBEIRO HIDRÁULICO COM ENCARGOS COMPLEMENTARES |  |  | h | 0.1 | 19.33 | 1.93
Composição Auxiliar | 280016 | SEDOP | ENCANADOR OU BOMBEIRO HIDRÁULICO COM ENCARGOS COMPLEMENTARES |  |  | h | 0.1 | 23.94 | 2.39
Insumo | H00436 | SEDOP | Acabamento p/ registro de gaveta | Material |  | UN | 1 | 79.78 | 79.78
|  |  |  | MO sem LS => | 2.88 | LS => | 0 | MO com LS => | 2.88
|  |  |  | Valor do BDI => | 21.86 |  | Valor com BDI => |  | 105.96
[6 empty] | Quant. => | 31 | Preço Total => | 3284.76
15.15 | Código | Banco | Descrição | Tipo |  | Und | Quant. | Valor Unit | Total
Composição | 191523 | SEDOP | Acabamento p/ registro de pressão |  |  | un | 1 | 52.11 | 52.11
Composição Auxiliar | 280008 | SEDOP | AUXILIAR DE ENCANADOR OU BOMBEIRO HIDRÁULICO COM ENCARGOS COMPLEMENTARES |  |  | h | 0.1 | 19.33 | 1.93
Composição Auxiliar | 280016 | SEDOP | ENCANADOR OU BOMBEIRO HIDRÁULICO COM ENCARGOS COMPLEMENTARES |  |  | h | 0.1 | 23.94 | 2.39
Insumo | H00437 | SEDOP | Acabamento p/ registro de pressão | Material |  | UN | 1 | 47.79 | 47.79
|  |  |  | MO sem LS => | 2.88 | LS => | 0 | MO com LS => | 2.88
|  |  |  | Valor do BDI => | 13.54 |  | Valor com BDI => |  | 65.65
[6 empty] | Quant. => | 5 | Preço Total => | 328.25
15.16 | Código | Banco | Descrição | Tipo |  | Und | Quant. | Valor Unit | Total
Composição | 95471 | SINAPI | VASO SANITARIO SIFONADO CONVENCIONAL PARA PCD SEM FURO FRONTAL COM LOUÇA BRANCA SEM ASSENTO - FORNECIMENTO E INSTALAÇÃO. AF_01/2020 | INHI - INSTALAÇÕES HIDROS SANITÁRIAS |  | UN | 1 | 754.49 | 754.49
Composição Auxiliar | 88267 | SINAPI | ENCANADOR OU BOMBEIRO HIDRÁULICO COM ENCARGOS COMPLEMENTARES | SEDI - SERVIÇOS DIVERSOS |  | H | 1.154 | 26.5 | 30.58
Composição Auxiliar | 88316 | SINAPI | SERVENTE COM ENCARGOS COMPLEMENTARES | SEDI - SERVIÇOS DIVERSOS |  | H | 0.5565 | 21.78 | 12.12
Insumo | 00004384 | SINAPI | PARAFUSO NIQUELADO COM ACABAMENTO CROMADO PARA FIXAR PECA SANITARIA, INCLUI PORCA CEGA, ARRUELA E BUCHA DE NYLON TAMANHO S-10 | Material |  | UN | 2 | 25.97 | 51.94
Insumo | 00006138 | SINAPI | ANEL DE VEDACAO, PVC FLEXIVEL, 100 MM, PARA SAIDA DE BACIA / VASO SANITARIO | Material |  | UN | 1 | 12.98 | 12.98
Insumo | 00036520 | SINAPI | BACIA SANITARIA (VASO) CONVENCIONAL PARA PCD, SEM FURO FRONTAL, DE LOUCA BRANCA (SEM ASSENTO) | Material |  | UN | 1 | 637.07 | 637.07
Insumo | 00037329 | SINAPI | REJUNTE EPOXI, QUALQUER COR | Material |  | KG | 0.0881 | 111.3 | 9.8
|  |  |  | MO sem LS => | 30.02 | LS => | 0 | MO com LS => | 30.02
|  |  |  | Valor do BDI => | 196.16 |  | Valor com BDI => |  | 950.65
[6 empty] | Quant. => | 11 | Preço Total => | 10457.15
15.17 | Código | Banco | Descrição | Tipo |  | Und | Quant. | Valor Unit | Total
Composição | 190806 | SEDOP | Assento plastico |  |  | un | 1 | 64.68 | 64.68
Composição Auxiliar | 280016 | SEDOP | ENCANADOR OU BOMBEIRO HIDRÁULICO COM ENCARGOS COMPLEMENTARES |  |  | h | 0.2 | 23.94 | 4.78
Insumo | H00022 | SEDOP | Assento plastico | Material |  | UN | 1 | 59.9 | 59.9
|  |  |  | MO sem LS => | 3.34 | LS => | 0 | MO com LS => | 3.34
|  |  |  | Valor do BDI => | 16.81 |  | Valor com BDI => |  | 81.49
[6 empty] | Quant. => | 11 | Preço Total => | 896.39
15.18 | Código | Banco | Descrição | Tipo |  | Und | Quant. | Valor Unit | Total
Composição | 190609 | SEDOP | Bacia sifonada c/cx. descarga acoplada c/ assento |  |  | un | 1 | 618.36 | 618.36
Composição Auxiliar | 280016 | SEDOP | ENCANADOR OU BOMBEIRO HIDRÁULICO COM ENCARGOS COMPLEMENTARES |  |  | h | 3 | 23.94 | 71.82
Composição Auxiliar | 280008 | SEDOP | AUXILIAR DE ENCANADOR OU BOMBEIRO HIDRÁULICO COM ENCARGOS COMPLEMENTARES |  |  | h | 3 | 19.33 | 57.99
Insumo | D00002 | SEDOP | Massa de vedação | Material |  | KG | 1 | 12.14 | 12.14
Insumo | D00079 | SEDOP | Rejunte cimentício colorido p/ porcelanato e cerâmicas | Material |  | KG | 0.09 | 6 | 0.54
Insumo | H00042 | SEDOP | Parafuso niquelado para loucas sanitarias | Material |  | UN | 2 | 7.58 | 15.16
Insumo | H00022 | SEDOP | Assento plastico | Material |  | UN | 1 | 59.9 | 59.9
Insumo | H00023 | SEDOP | Bolsa plastica (vaso sanitario) | Material |  | UN | 1 | 7.31 | 7.31
Insumo | H00263 | SEDOP | Bacia sifonada c/ cx. descarga acoplada | Material |  | UN | 1 | 393.5 | 393.5
|  |  |  | MO sem LS => | 86.49 | LS => | 0 | MO com LS => | 86.49
|  |  |  | Valor do BDI => | 160.77 |  | Valor com BDI => |  | 779.13
[6 empty] | Quant. => | 1 | Preço Total => | 779.13
16 |  |  | Diversos | [5 empty] | 5060.25
16.1 | Código | Banco | Descrição | Tipo |  | Und | Quant. | Valor Unit | Total
Composição | 241318 | SEDOP | Placa de inauguração em aço inox/letras bx. relevo- (40 x 30cm) |  |  | un | 1 | 1362.33 | 1362.33
Composição Auxiliar | 280004 | SEDOP | AJUDANTE DE PEDREIRO COM ENCARGOS COMPLEMENTARES |  |  | h | 0.5 | 19.98 | 9.99
Composição Auxiliar | 280023 | SEDOP | PEDREIRO COM ENCARGOS COMPLEMENTARES |  |  | h | 0.5 | 24.68 | 12.34
Insumo | D00142 | SEDOP | Placa de inauguração em aço inox/letras bx. relevo- (40 x 30cm) | Material |  | UN | 1 | 1340 | 1340
|  |  |  | MO sem LS => | 14.41 | LS => | 0 | MO com LS => | 14.41
|  |  |  | Valor do BDI => | 354.2 |  | Valor com BDI => |  | 1716.53
[6 empty] | Quant. => | 1 | Preço Total => | 1716.53
16.2 | Código | Banco | Descrição | Tipo |  | Und | Quant. | Valor Unit | Total
Composição | 251027 | SEDOP | Exaustor d=40cm |  |  | un | 1 | 475.72 | 475.72
Composição Auxiliar | 280004 | SEDOP | AJUDANTE DE PEDREIRO COM ENCARGOS COMPLEMENTARES |  |  | h | 0.8 | 19.98 | 15.98
Composição Auxiliar | 280023 | SEDOP | PEDREIRO COM ENCARGOS COMPLEMENTARES |  |  | h | 0.8 | 24.68 | 19.74
Insumo | D00392 | SEDOP | Exaustor d=40cm | Material |  | UN | 1 | 440 | 440
|  |  |  | MO sem LS => | 23.06 | LS => | 0 | MO com LS => | 23.06
|  |  |  | Valor do BDI => | 123.68 |  | Valor com BDI => |  | 599.4
[6 empty] | Quant. => | 1 | Preço Total => | 599.4
16.3 | Código | Banco | Descrição | Tipo |  | Und | Quant. | Valor Unit | Total
Composição | 9880 | ORSE | Planta - Palmeira, fornecimento e plantio | Paisagismo |  | un | 1 | 544.51 | 544.51
Composição Auxiliar | 10549 | ORSE | Encargos Complementares - Servente | Provisórios |  | h | 1 | 3.72 | 3.72
Composição Auxiliar | 10581 | ORSE | Encargos Complementares - Jardineiro | Provisórios |  | h | 1 | 3.72 | 3.72
Insumo | 00006111/SINAPI | ORSE | Servente de obras (horista) | Mão de Obra |  | h | 1 | 13.65 | 13.65
Insumo | 00044503/SINAPI | ORSE | Jardineiro (horista) | Mão de Obra |  | h | 1 | 15.49 | 15.49
Insumo | 10295 | ORSE | Planta - Palmeira cica (cyca revoluta) h=1,00m | Material |  | un | 1 | 505.67 | 505.67
Insumo | 140 | ORSE | Adubo orgânico bovino, cacau ou similar | Material |  | m³ | 0.1 | 22.67 | 2.26
|  |  |  | MO sem LS => | 29.14 | LS => | 0 | MO com LS => | 29.14
|  |  |  | Valor do BDI => | 141.57 |  | Valor com BDI => |  | 686.08
[6 empty] | Quant. => | 4 | Preço Total => | 2744.32
17 |  |  | Limpeza Final | [5 empty] | 8738.21
17.1 | Código | Banco | Descrição | Tipo |  | Und | Quant. | Valor Unit | Total
Composição | 270220 | SEDOP | Limpeza geral e entrega da obra |  |  | m² | 1 | 7.97 | 7.97
Composição Auxiliar | 280026 | SEDOP | SERVENTE COM ENCARGOS COMPLEMENTARES |  |  | h | 0.4 | 19.94 | 7.97
|  |  |  | MO sem LS => | 4.86 | LS => | 0 | MO com LS => | 4.86
|  |  |  | Valor do BDI => | 2.07 |  | Valor com BDI => |  | 10.04
[6 empty] | Quant. => | 870.34 | Preço Total => | 8738.21
[5 empty] | Total sem BDI |  | 2206816.85
[5 empty] | Total do BDI |  | 573634.43
[5 empty] | Total Geral |  | 2780451.28
_______________________________________________________________ COORDENAÇÃO DE PROJETOS E FISCALIZAÇÃO DE OBRAS