## DADOS (F)
PREFEITURA MUNICIPAL DE ANANINDEUA
SECRETARIA MUNICIPAL DE SANEAMENTO E INFRAESTRUTURA
DEPARTAMENTO DE OBRAS
LISTA DE RUAS (DADOS GERAIS)
SISTEMA DE SANEAMENTO INTEGRADO NO BAIRRO DO ICUÍ: ABASTECIMENTO DE ÁGUA, DRENAGEM URBANA E MANEJO DE ÁGUAS PLUVIAIS E PAVIMENTAÇÃO NO MUNICÍPIO DE ANANINDEUA/ PA
ITEM | VIAS | TRECHO | BAIRRO | ÁREA | EXTENSÃO | LARGURA | LARGURA REV | ÁREA | SERVIÇOS PRELIMINARES | DRENAGEM PROFUNDA | CALÇADA | MEIO FIO / SARJETA | TERRAPLENAGEM / CAIXA PRIMÁRIA | PAVIMENTAÇÃO | LIMPEZA FINAL | OBRAS DE ARTE | TOTAL
1 | R. DA PUPUNHEIRA | #REF! | ICUÍ LARANJEIRA | PISCINÃO | 302 | 4 | 4 | 1208
2 | R. TANGERINA | #REF! | ICUÍ LARANJEIRA | PISCINÃO | 319 | 4 | 4 | 1276
3 | PASS. LARANJEIRA | #REF! | ICUÍ LARANJEIRA | PISCINÃO | 293 | 4.5 | 4.5 | 1318.5
4 | TV. FÉ EM DEUS | #REF! | ICUÍ LARANJEIRA | PISCINÃO | 159.88 | 5.71 | 5.71 | 912.91
5 | RUA PAULO ASSUNÇÃO | #REF! | ICUÍ LARANJEIRA | PISCINÃO | 698.13 | 5.58 | 5.58 | 3895.57
6 | PASS PAULO ASSUNÇÃO | #REF! | ICUÍ LARANJEIRA | PISCINÃO | 262.44 | 5.2 | 5.2 | 1364.69
7 | RUA DO PISCINÃO | #REF! | ICUÍ LARANJEIRA | PISCINÃO | 438 | 4.2 | 4.2 | 1839.6
8 | TV DEUS PROVERÁ | #REF! | ICUÍ LARANJEIRA | PISCINÃO | 182.75 | 3.9 | 3.9 | 712.73
9 | RUA A | #REF! | ICUÍ LARANJEIRA | PISCINÃO | 131.02 | 3.9 | 3.9 | 510.98
10 | RUA B | #REF! | ICUÍ LARANJEIRA | PISCINÃO | 123.33 | 3.9 | 3.9 | 480.99
11 | RUA C |  | ICUÍ LARANJEIRA | PISCINÃO | 75 | 3.9 | 3.9 | 292.5
12 | CURVA ENTRE A RUA C E A RUA D |  | ICUÍ LARANJEIRA | PISCINÃO | 0 | 3.9 | 3.9 | 0
13 | RUA D |  | ICUÍ LARANJEIRA | PISCINÃO | 89 | 3.9 | 3.9 | 347.1
14 | RUA DAS ORQUIDEAS | #REF! | ICUÍ LARANJEIRA | PISCINÃO | 151.98 | 6.73 | 6.73 | 1022.83
15 | RUA HUM | #REF! | ICUÍ LARANJEIRA | PISCINÃO | 255 | 4.5 | 4.5 | 1147.5
16 | RUA DOIS | #REF! | ICUÍ LARANJEIRA | PISCINÃO | 155 | 5.3 | 5.3 | 821.5
17 | RUA TRÊS | #REF! | ICUÍ LARANJEIRA | PISCINÃO | 131 | 6.5 | 6.5 | 851.5
18 | PASS DA LUZ | #REF! | ICUÍ LARANJEIRA | PISCINÃO | 72.79 | 4 | 4 | 291.16
19 | RUA FÉ EM DEUS | #REF! | ICUÍ LARANJEIRA | PISCINÃO | 183 | 4.41 | 4.41 | 807.03
20 | PASS PRINCIPAL | #REF! | ICUÍ LARANJEIRA | PISCINÃO | 153 | 4.3 | 4.3 | 657.9
21 | PASSAGEM BACELAR | #REF! | ICUÍ LARANJEIRA | PISCINÃO | 520 | 4.5 | 4.5 | 2340
22 | PASS DEUS TEM PODER | #REF! | ICUÍ LARANJEIRA | PISCINÃO | 483 | 4.85 | 4.85 | 2342.55
23 | PASS UNIÃO | #REF! | ICUÍ LARANJEIRA | PISCINÃO | 147 | 4.1 | 4.1 | 602.7
24 | PASS SÃO JORGE | #REF! | ICUÍ LARANJEIRA | PISCINÃO | 46.32 | 4.5 | 4.5 | 208.44
25 | PASS AIRTON SENA | #REF! | ICUÍ LARANJEIRA | PISCINÃO | 280.29 | 4.3 | 4.3 | 1205.25
26 | RUA AMINTAS PINHEIRO | #REF! | ICUÍ LARANJEIRA | PISCINÃO | 514.52 | 6.55 | 6.55 | 3370.11
27 | PASS PRINC ISABEL | #REF! | ICUÍ LARANJEIRA | PISCINÃO | 96.66 | 4.55 | 4.55 | 439.8
28 | PASS SANTA CLARA | #REF! | ICUÍ LARANJEIRA | PISCINÃO | 95.95 | 2.9 | 2.9 | 278.26
29 | PASS AIRTON SENA 1 | #REF! | ICUÍ LARANJEIRA | PISCINÃO | 117.94 | 4.7 | 4.7 | 554.32
30 | PASS TIM LOPES | #REF! | ICUÍ LARANJEIRA | PISCINÃO | 108.35 | 3.83 | 3.83 | 414.98
TOTAL |  |  |  |  | 6585.35 |  |  | 31515.4 | 0 | 0 | 0 | 0 | 0 | 0 | 0 |  | 0
Note on U12: jeniffer nascimento: ATUALIZAR CONFORME QTDE DE RUAS

## Lista Amoras
LISTA DE RUAS (DADOS GERAIS)
EXECUÇÃO DOS SERVIÇOS DE DRENAGEM SUPERFICIAL (MEIO FIO E LINHA D'ÁGUA), DRENAGEM PROFUNDA, TERRAPLENAGEM, PAVIMENTAÇÃO E SINALIZAÇÃO VIÁRIA NO BAIRRO ICUÍ - NO MUNICÍPIO DE ANANINDEUA - PA.
ITEM | VIAS | TRECHO | BAIRRO | ÁREA | EXTENSÃO | LARGURA - FAIXA DE | LARGURA - FAIXA DE REVESTIMENTO | ÁREA | SERVIÇOS PRELIMINARES | DRENAGEM PROFUNDA | MEIO FIO / SARJETA | TERRAPLENAGEM / CAIXA PRIMÁRIA | PAVIMENTAÇÃO | SINALIZAÇÃO | LIMPEZA FINAL | TOTAL
TERRAPLENAGEM
1 | R. DA PUPUNHEIRA | R. PAULO ASSUNÇÃO / ATÉ O FINAL | ICUÍ LARANJEIRA | PISCINÃO | 302 | 4 | 4 | 1208 | 4.9
2 | R. TANGERINA | R. PAULO ASSUNÇÃO / ATÉ O FINAL | ICUÍ LARANJEIRA | PISCINÃO | 319 | 4 | 4 | 1276 | 4.9
3 | PASS. LARANJEIRA | R. PAULO ASSUNÇÃO / TV. FÉ EM DEUS | ICUÍ LARANJEIRA | PISCINÃO | 293 | 4.5 | 4.5 | 1319 | 5.4
4 | TV. FÉ EM DEUS | R. 21 DE ABRIL / R. PAULO ASSUNÇÃO | ICUÍ LARANJEIRA | PISCINÃO | 159.88 | 5.71 | 5.71 | 913 | 6.61
5 | RUA PAULO ASSUNÇÃO |  | ICUÍ LARANJEIRA | PISCINÃO | 698.13 | 5.58 | 5.58 | 3896 | 6.48
6 | PASS PAULO ASSUNÇÃO |  | ICUÍ LARANJEIRA | PISCINÃO | 262.44 | 5.2 | 5.2 | 1365 | 6.1
7 | RUA DO PISCINÃO |  | ICUÍ LARANJEIRA | PISCINÃO | 438 | 4.2 | 4.2 | 1840 | 5.1
8 | TV DEUS PROVERÁ |  | ICUÍ LARANJEIRA | PISCINÃO | 182.75 | 3.9 | 3.9 | 713 | 4.8
9 | RUA A |  | ICUÍ LARANJEIRA | PISCINÃO | 131.02 | 3.9 | 3.9 | 511 | 4.8
10 | RUA B |  | ICUÍ LARANJEIRA | PISCINÃO | 123.33 | 3.9 | 3.9 | 481 | 4.8
| RUA C |  | ICUÍ LARANJEIRA | PISCINÃO | 61 | 3.9 | 3.9 | 238 | 4.8
| CURVA ENTRE A RUA C E A RUA D |  | ICUÍ LARANJEIRA | PISCINÃO | 0 | 3.9 | 3.9 | 0 | 4.8
| RUA D |  | ICUÍ LARANJEIRA | PISCINÃO | 75 | 3.9 | 3.9 | 293 | 4.8
11 | RUA DAS ORQUIDEAS |  | ICUÍ LARANJEIRA | PISCINÃO | 151.98 | 6.73 | 6.73 | 1023 | 7.63
12 | RUA HUM |  | ICUÍ LARANJEIRA | PISCINÃO | 255 | 4.5 | 4.5 | 1148 | 5.4
13 | RUA DOIS |  | ICUÍ LARANJEIRA | PISCINÃO | 155 | 5.3 | 5.3 | 822 | 6.2
14 | RUA TRÊS |  | ICUÍ LARANJEIRA | PISCINÃO | 131 | 6.5 | 6.5 | 852 | 7.4
15 | PASS DA LUZ |  | ICUÍ LARANJEIRA | PISCINÃO | 72.79 | 4 | 4 | 291 | 4.9
16 | RUA FÉ EM DEUS |  | ICUÍ LARANJEIRA | PISCINÃO | 183 | 4.41 | 4.41 | 807 | 5.31
17 | PASS PRINCIPAL |  | ICUÍ LARANJEIRA | PISCINÃO | 151.28 | 4.3 | 4.3 | 651 | 5.2
18 | PASSAGEM BACELAR |  | ICUÍ LARANJEIRA | PISCINÃO | 520 | 4.5 | 4.5 | 2340 | 5.4
19 | PASS DEUS TEM PODER |  | ICUÍ LARANJEIRA | PISCINÃO | 483 | 4.85 | 4.85 | 2343 | 5.75
20 | PASS UNIÃO |  | ICUÍ LARANJEIRA | PISCINÃO | 147 | 4.1 | 4.1 | 603 | 5
21 | PASS SÃO JORGE |  | ICUÍ LARANJEIRA | PISCINÃO | 46.32 | 4.5 | 4.5 | 208 | 5.4
22 | PASS AIRTON SENA |  | ICUÍ LARANJEIRA | PISCINÃO | 280.29 | 4.3 | 4.3 | 1205 | 5.2
23 | RUA AMINTAS PINHEIRO |  | ICUÍ LARANJEIRA | PISCINÃO | 514.52 | 6.55 | 6.55 | 3370 | 7.45
24 | PASS PRINC ISABEL |  | ICUÍ LARANJEIRA | PISCINÃO | 96.66 | 4.55 | 4.55 | 440 | 5.45
25 | PASS SANTA CLARA |  | ICUÍ LARANJEIRA | PISCINÃO | 95.95 | 2.9 | 2.9 | 278 | 3.8
26 | PASS AIRTON SENA 1 |  | ICUÍ LARANJEIRA | PISCINÃO | 117.94 | 4.7 | 4.7 | 554 | 5.6
27 | PASS TIM LOPES |  | ICUÍ LARANJEIRA | PISCINÃO | 108.35 | 3.83 | 3.83 | 415 | 4.73
TOTAL |  |  |  |  | 6555.63 |  |  | 31403 | 164.11 | 0 | 0 | 0 | 0 | 0 | 0 | 0

## QCI
PREFEITURA MUNICIPAL DE ANANINDEUA
NÚCLEO GESTOR DE CONVÊNIOS
OBJETO:
VALOR DA OBRA: | 26964488.74
ITEM | DESCRIÇÃO DOS SERVIÇOS | UNIDADE | QUANTIDADE | REPASSE (R$) | CONTRAPARTIDA (R$) | VALOR TOTAL(R$) | % DO INVESTIMENTO TOTAL
1 | SERVIÇOS PRELIMINARES | VB | 1 | 610907.1 | 261327.44 | 872234.54 | 3.23%
1.1 | Placa de obra em lona com plotagem de gráfica | 6 | m² |  |  | 0 | 0%
1.2 | Locação de pavimentação. AF_10/2018 | #REF! | m | 0.47 |  | #REF! | 0%
1.3 | Administração da obra | 1 | und. | #REF! |  | #REF! | 2%
1.4 | Locação de rede com auxílio de equipamento topográfico | 1 | und. | #REF! |  | #REF! | 1%
[6 empty] | #REF! | 3%
2 | SISTEMA DE ABASTECIMENTO DE AGUA | VB | 1 | 4550986.97 | 1946773.5 | 6497760.47 | 24.1%
2.1 | Demolição manual de concreto simples (para execução de calçada) | #REF! | m³ |  |  | #REF! | 1%
2.1 | Retirada de entulho - manualmente (Incluindo Caixa Coletora) | #REF! | m³ | 126.86 |  | #REF! | 1%
[6 empty] | #REF! | 1%
3.1 | Aterro incluindo carga, descarga, transporte e apiloamento (CALÇADA) | #REF! | m³ |  |  | #REF! | 0%
3.2 | Execução de passeio (calçada) ou piso de concreto com concreto moldado in loco, feito em obra, acabamento convencional, espessura 6cm, armado. AF_07/2016 | #REF! | m² | 93.7 |  | #REF! | 2%
3.3 | PISO PODOTÁTIL DE ALERTA OU DIRECIONAL, DE CONCRETO, ASSENTADO SOBRE ARGAMASSA. AF_05/2023 | #REF! | m | 145.34 |  | #REF! | 2%
3.4 | Escavação mecanizada de vala com prof. até 1,5 m, com retroescavadeira, larg. menor que 0,80 m, em solo de 1A categoria. | #REF! | m³ | 16.09 |  | #REF! | 0%
3.5 | Guia (meio-fio) concreto, moldada in loco, em trecho reto com extrusora, 13 cm base x 22 cm altura. AF_06/2016 | #REF! | m | 38.72 |  | #REF! | 1%
3.6 | Execução de sarjeta de concreto usinado, moldada in loco em trecho reto, 30 cm base x 10 cm altura. AF_06/2016 | #REF! | m | 48.52 |  | #REF! | 1%
[6 empty] | #REF! | 6%
4 | SERVIÇOS DE DRENAGEM PROFUNDA | [5 empty] | 0%
4.1 | Tubo em concreto simples d= 400mm (fornecimento) | #REF! | und. | 172.96 |  | #REF! | #REF!
4.1.1 | Escavação mecanizada | #REF! | m³ | 11.56 |  | #REF! | #REF!
4.1.2 | Carga, manobra e descarga de solos e materiais granulares em caminhão basculante 18 m³ - carga com escavadeira hidráulica (caçamba de 1,20 m³ / 155 hp) e descarga livre (unidade: t). Af_07/2020 | #REF! | m³ | 6.55 |  | #REF! | #REF!
4.1.3 | Transporte com caminhão basculante 14 m³, em via urbana em leito natural. AF_07/2020 | #REF! | m³Xkm | 2.84 |  | #REF! | #REF!
4.1.4 | Preparo de fundo de vala com largura menor que 1.5 m (acerto do solo natural). AF_08/2020 | #REF! | m² | 5.58 |  | #REF! | #REF!
4.1.5 | Colchão de areia e=20 cm | #REF! | m² | 39.04 |  | #REF! | #REF!
4.1.6 | Aterro incluindo carga, descarga, transporte e apiloamento | #REF! | m³ | 141.51 |  | #REF! | #REF!
4.1.7 | Reaterro mecanizado de vala com retroescavadeira, largura de 0,8 m até 1,5 m, profundidade até 1,5 m, com solo de 1 categoria em locais com baixo nível de interferência. AF_04/2016 | #REF! | m³ | 17.59 |  | #REF! | #REF!
4.1.8 | Assentamento de tubo de concreto para redes coletoras de águas pluviais, diâmetro de 400 mm, junta rígida, instalado em local com alto nível de interferências. AF_12/2015 | #REF! | m | 64.49 |  | #REF! | #REF!
4.2 | Tubo em concreto armado d= 600mm (fornecimento) | #REF! | und. | 239.76 |  | #REF! | #REF!
4.2.1 | Escavação mecanizada | #REF! | m³ | 10.8 |  | #REF! | #REF!
4.2.2 | Carga, manobra e descarga de solos e materiais granulares em caminhão basculante 18 m³ - carga com escavadeira hidráulica (caçamba de 1,20 m³ / 155 hp) e descarga livre (unidade: t). Af_07/2020 | #REF! | m³ | 6.48 |  | #REF! | #REF!
4.2.3 | Transporte com caminhão basculante 14 m³, em via urbana em leito natural. AF_07/2020 | #REF! | m³Xkm | 2.83 |  | #REF! | #REF!
4.2.4 | Preparo de fundo de vala com largura menor que 1.5 m (acerto do solo natural). AF_08/2020 | #REF! | m² | 6.33 |  | #REF! | #REF!
4.2.5 | Colchão de areia e=20 cm | #REF! | m² | 44.1 |  | #REF! | #REF!
4.2.6 | Aterro incluindo carga, descarga, transporte e apiloamento | #REF! | m³ | 172.47 |  | #REF! | #REF!
4.2.7 | Reaterro mecanizado de vala com retroescavadeira, largura de 0,8 m até 1,5 m, profundidade até 1,5 m, com solo de 1 categoria em locais com baixo nível de interferência. AF_04/2016 | #REF! | m³ | 18.26 |  | #REF! | #REF!
4.2.8 | Escoramento de vala, tipo descontínuo, com profundidade de 1,5 A 3,0 m, largura maior ou igual A 1,5 M e menor que 2,5 M. AF_08/2020 | #REF! | m² | 43.07 |  | #REF! | #REF!
4.2.9 | Assentamento de tubo de concreto para redes coletoras de águas pluviais, diâmetro de 600mm, junta rígida, instalado em local com baixo alto de interferências. AF_12/2015 | #REF! | m | 91.19 |  | #REF! | #REF!
4.3 | Tubo em concreto armado d= 800mm (fornecimento) | #REF! | und. | 422.31 |  | #REF! | #REF!
4.3.1 | Escavação mecanizada | #REF! | m³ | 11.56 |  | #REF! | #REF!
4.3.2 | Carga, manobra e descarga de solos e materiais granulares em caminhão basculante 18 m³ - carga com escavadeira hidráulica (caçamba de 1,20 m³ / 155 hp) e descarga livre (unidade: t). Af_07/2020 | #REF! | m³ | 6.55 |  | #REF! | #REF!
4.3.3 | Transporte com caminhão basculante 14 m³, em via urbana em leito natural. AF_07/2020 | #REF! | m³Xkm | 2.84 |  | #REF! | #REF!
4.3.4 | Preparo de fundo de vala com largura menor que 1.5 m (acerto do solo natural). AF_08/2020 | #REF! | m² | 5.58 |  | #REF! | #REF!
4.3.5 | Colchão de areia e=20 cm | #REF! | m² | 39.04 |  | #REF! | #REF!
4.3.6 | Aterro incluindo carga, descarga, transporte e apiloamento | #REF! | m³ | 141.51 |  | #REF! | #REF!
4.3.7 | Reaterro mecanizado de vala com retroescavadeira, largura de 0,8 m até 1,5 m, profundidade até 1,5 m, com solo de 1 categoria em locais com baixo nível de interferência. AF_04/2016 | #REF! | m³ | 17.59 |  | #REF! | #REF!
4.3.8 | Escoramento de vala, tipo descontínuo, com profundidade de 1,5 A 3,0 m, largura maior ou igual A 1,5 M e menor que 2,5 M. AF_08/2020 | #REF! | m² | 43.07 |  | #REF! | #REF!
4.3.9 | Assentamento de tubo de concreto para redes coletoras de águas pluviais, diâmetro de 800mm, junta rígida, instalado em local com alto nível de interferências. AF_12/2015 | #REF! | m | 126.24 |  | #REF! | #REF!
4.4 | Tubo em concreto armado d= 1000mm (fornecimento) | #REF! | und. | 612.33 |  | #REF! | #REF!
4.4.1 | Escavação mecanizada | #REF! | m³ | 11.56 |  | #REF! | #REF!
4.4.2 | Carga, manobra e descarga de solos e materiais granulares em caminhão basculante 18 m³ - carga com escavadeira hidráulica (caçamba de 1,20 m³ / 155 hp) e descarga livre (unidade: t). Af_07/2020 | #REF! | m³ | 6.55 |  | #REF! | #REF!
4.4.3 | Transporte com caminhão basculante 14 m³, em via urbana em leito natural. AF_07/2020 | #REF! | m³Xkm | 2.84 |  | #REF! | #REF!
4.4.4 | Preparo de fundo de vala com largura menor que 1.5 m (acerto do solo natural). AF_08/2020 | #REF! | m² | 5.58 |  | #REF! | #REF!
4.4.5 | Colchão de areia e=20 cm | #REF! | m² | 39.04 |  | #REF! | #REF!
4.4.6 | Aterro incluindo carga, descarga, transporte e apiloamento | #REF! | m³ | 141.51 |  | #REF! | #REF!
4.4.7 | Reaterro mecanizado de vala com retroescavadeira, largura de 0,8 m até 1,5 m, profundidade até 1,5 m, com solo de 1 categoria em locais com baixo nível de interferência. AF_04/2016 | #REF! | m³ | 17.59 |  | #REF! | #REF!
4.4.8 | Escoramento de vala, tipo descontínuo, com profundidade de 1,5 A 3,0 m, largura maior ou igual A 1,5 M e menor que 2,5 M. AF_08/2020 | #REF! | m² | 43.07 |  | #REF! | #REF!
4.4.9 | Assentamento de tubo de concreto para redes coletoras de águas pluviais, diâmetro de 1000 mm, junta rígida, instalado em local com alto nível de interferências | #REF! | m | 166.1 |  | #REF! | #REF!
4.5 | Tubo de concreto armado para águas pluviais, classe PA-3, diâmetro nominal de 1200 mm (fornecimento) | #REF! | und. | 955.61 |  | #REF! | #REF!
4.5.1 | Escavação mecanizada | #REF! | m³ | 11.56 |  | #REF! | #REF!
4.5.2 | Carga, manobra e descarga de solos e materiais granulares em caminhão basculante 18 m³ - carga com escavadeira hidráulica (caçamba de 1,20 m³ / 155 hp) e descarga livre (unidade: t). Af_07/2020 | #REF! | m³ | 6.55 |  | #REF! | #REF!
4.5.3 | Transporte com caminhão basculante 14 m³, em via urbana em leito natural. AF_07/2020 | #REF! | m³Xkm | 2.84 |  | #REF! | #REF!
4.5.4 | Preparo de fundo de vala com largura menor que 1.5 m (acerto do solo natural). AF_08/2020 | #REF! | m² | 5.58 |  | #REF! | #REF!
4.5.5 | Colchão de areia e=20 cm | #REF! | m² | 39.04 |  | #REF! | #REF!
4.5.6 | Aterro incluindo carga, descarga, transporte e apiloamento | #REF! | m³ | 141.51 |  | #REF! | #REF!
4.5.7 | Reaterro mecanizado de vala com retroescavadeira, largura de 0,8 m até 1,5 m, profundidade até 1,5 m, com solo de 1 categoria em locais com baixo nível de interferência. AF_04/2016 | #REF! | m³ | 17.59 |  | #REF! | #REF!
4.5.8 | Escoramento de vala, tipo descontínuo, com profundidade de 1,5 A 3,0 m, largura maior ou igual A 1,5 M e menor que 2,5 M. AF_08/2020 | #REF! | m² | 43.07 |  | #REF! | #REF!
4.5.9 | Assentamento de tubo de concreto para redes coletoras de águas pluviais, diâmetro de 1200 mm, junta rígida, instalado em local com alto nível de interferências. AF_12/2015 | #REF! | m | 206.05 |  | #REF! | #REF!
4.6 | Tubo de concreto armado para águas pluviais, classe PA-3, diâmetro nominal de 1500 mm (fornecimento) | #REF! | und. | 1451.26 |  | #REF! | #REF!
4.6.1 | Escavação mecanizada | #REF! | m³ | 11.56 |  | #REF! | #REF!
4.6.2 | Carga, manobra e descarga de solos e materiais granulares em caminhão basculante 18 m³ - carga com escavadeira hidráulica (caçamba de 1,20 m³ / 155 hp) e descarga livre (unidade: t). Af_07/2020 | #REF! | m³ | 6.55 |  | #REF! | #REF!
4.6.3 | Transporte com caminhão basculante 14 m³, em via urbana em leito natural. AF_07/2020 | #REF! | m³Xkm | 2.84 |  | #REF! | #REF!
4.6.4 | Preparo de fundo de vala com largura menor que 1.5 m (acerto do solo natural). AF_08/2020 | #REF! | m² | 5.58 |  | #REF! | #REF!
4.6.5 | Colchão de areia e=20 cm | #REF! | m² | 39.04 |  | #REF! | #REF!
4.6.6 | Aterro incluindo carga, descarga, transporte e apiloamento | #REF! | m³ | 141.51 |  | #REF! | #REF!
4.6.7 | Reaterro mecanizado de vala com retroescavadeira, largura de 0,8 m até 1,5 m, profundidade até 1,5 m, com solo de 1 categoria em locais com baixo nível de interferência. AF_04/2016 | #REF! | m³ | 17.59 |  | #REF! | #REF!
4.6.8 | Escoramento de vala, tipo descontínuo, com profundidade de 1,5 A 3,0 m, largura maior ou igual A 1,5 M e menor que 2,5 M. AF_08/2020 | #REF! | m² | 43.07 |  | #REF! | #REF!
4.6.9 | Assentamento de tubo de concreto para redes coletoras de águas pluviais, diâmetro de 1500 mm, junta rígida, instalado em local com alto nível de interferências. AF_12/2015 | #REF! | m | 273.91 |  | #REF! | #REF!
4.4 | Execução de boca de lobo | [5 empty] | 0%
4.4.1 | Caixa para boca de lobo simples retangular, em alvenaria com blocos de concreto, dimensões internas: 0,6x1x1,2 m. AF_12/2020 | #REF! | und. | 1622.69 |  | #REF! | #REF!
4.5 | Execução de tampa de boca de lobo | [5 empty] | 0%
4.5.1 | Tampa de concreto armado, dimensões: 1,00x1,20mx0,07m com furos | #REF! | und. | 209.75 |  | #REF! | #REF!
4.6 | Execução de poço de visita | [5 empty] | 0%
4.6.1 | Poço visita em conc. armado 1.2x1.2m h=2.10m-tpo.fofo | #REF! | und. | 6290.65 |  | #REF! | #REF!
4.7 | Execução de tampa de poço de visita | [5 empty] | 0%
4.7.1 | Tampa circular para esgoto e drenagem, em concreto pré-moldado, diâmetro interno = 0,6 M. AF_12/2020 | #REF! | und. | 106.74 |  | #REF! | #REF!
4.8 | Execução de ala de lançamento | [5 empty] | 0%
4.8.1 | Ala de lançamento para rede tubular | #REF! | und. | 5841.18 |  | #REF! | #REF!
TOTAL DO ITEM 4: | [5 empty] | #REF! | #REF!
3 | DEMOLIÇÃO MANUAL DE CONCRETO SIMPLES (PARA EXECUÇÃO DE CALÇADA) | VB | 1 | 61000.38 | 26094.1 | 87094.48 | 0.32%
5.1 | LIMPEZA MECANIZADA DE CAMADA VEGETAL, VEGETAÇÃO E PEQUENAS ÁRVORES (DIÂMETRO DE TRONCO MENOR QUE 0,20 M), COM TRATOR DE ESTEIRAS.AF_05/2018 | #REF! | m² |  |  | #REF! | 0%
5.2 | Escavacao e carga material 1a categoria, utilizando trator de esteiras de 110 a 160hp com lamina, peso operacional * 13t e pa carregadeira com 170 hp. (BOTA FORA) | #REF! | m³ | 14.73 |  | #REF! | 0%
5.3 | Transporte com caminhão basculante de 6 m3, em via urbana pavimentada, dmt até 30 km (unidade: m3xkm). Af_01/2018. (BOTA FORA) | #REF! | m³Xkm | 2.97 |  | #REF! | 0%
5.4 | Escavacao e carga material 1a categoria, utilizando trator de esteiras de 110 a 160hp com lamina, peso operacional * 13t e pa carregadeira com 170 hp. (BT) | #REF! | m³ | 15.02 |  | #REF! | 0%
5.4 | Execução e compactação de aterro com solo predominantemente argiloso - exclusive escavação, carga e transporte e solo. Af_09/2017 | #REF! | m³ | 11.56 |  | #REF! | 0%
5.6 | Escavacao e carga material 1a categoria, utilizando trator de esteiras de 110 a 160hp com lamina, peso operacional * 13t e pa carregadeira com 170 hp. (BT) | #REF! | m³ | 15.02 |  | #REF! | 0%
5.7 | Argila, argila vermelha ou argila arenosa (retirada na jazida, sem transporte) | #REF! | m³ | 36.51 |  | #REF! | 0%
5.8 | Transporte com caminhão basculante de 18 m3, em via urbana pavimentada , dmt até 30 km (unidade: m3xkm). Af_12/2016 | #REF! | m³ x km | 1.91 |  | #REF! | 0%
5.9 | Transporte com caminhão basculante de 18 m3, em via urbana pavimentada, dmt acima de 30km (unidade: m3xkm). Af_04/2016 | #REF! | m³ x km | 1.01 |  | #REF! | 0%
5.10 | [6 empty] | 0%
5.5 | Plantio de grama (incl. terra preta) | #REF! | m³ | 34.32 |  | #REF! | 6%
[6 empty] | #REF! | 6%
6 | SERVIÇOS DE CAIXA PRIMÁRIA | [5 empty] | 0%
6.1 | Execução e compactação de base e ou sub base para pavimentação de solo arenoso (SOLO MELHORADO COM PEDREGULHO) - exclusive escavação, carga e transporte. | #REF! | m³ | #REF! |  | #REF! | 0%
6.2 | Escavacao e carga material 1a categoria, utilizando trator de esteiras de 110 a 160hp com lamina, peso operacional * 13t e pa carregadeira com 170 hp. (Jazida) | #REF! | m³ | 15.02 |  | #REF! | 0%
6.3 | Transporte com caminhão basculante 18 m³, em via urbana pavimentada até DMT 30 km. AF_07/2020 | #REF! | m³ x Km | 1.91 |  | #REF! | 0%
6.4 | Transporte com caminhão basculante de 18 m3, em via urbana pavimentada, dmt acima de 30km (unidade: m3xkm). Af_04/2016 | #REF! | m³ x Km | 1.01 |  | #REF! | 0%
6.5 | Execução e compactação de base e ou sub base para pavimentação de solo estabilizado granulometricamente sem mistura de solos - exclusive escavação, carga e transporte. AF_11/2019. | #REF! | m³ | #REF! |  | #REF! | 0%
6.6 | Escavacao e carga material 1a categoria, utilizando trator de esteiras de 110 a 160hp com lamina, peso operacional * 13t e pa carregadeira com 170 hp. (Jazida) | #REF! | m³ | 15.02 |  | #REF! | 0%
6.7 | Transporte com caminhão basculante 18 m³, em via urbana pavimentada até DMT 30 km. AF_07/2020 | #REF! | m³ x Km | 1.91 |  | #REF! | 0%
6.8 | Transporte com caminhão basculante de 18 m3, em via urbana pavimentada, dmt acima de 30km (unidade: m3xkm). Af_04/2016 | #REF! | m³ x Km | 1.01 |  | #REF! | 0%
TOTAL DO ITEM 6: | [5 empty] | #REF! | 0%
4 | SERVIÇOS DE DRENAGEM SUPERFICIAL | VB | 1 | 1896945.84 | 811455.61 | 2708401.45 | 10.04%
6.1 | Execução de Imprimação com asfálto diluído CM-30. AF_11/2019 | #REF! | m² |  |  | #REF! | 5%
6.2 | Execução de pintura de ligação com emulsão asfáltica RR-2C. AF_11/2019 | #REF! | m² | #REF! |  | #REF! | 2%
6.3 | Execução de pavimento com aplicação de concreto asfáltico, camada de rolamento - exclusive carga e transporte. AF_11/2019 | #REF! | m³ | 2570.66 |  | #REF! | 53%
6.4 | Transporte com caminhão basculante de 14 m³, em via em revestimento primário. AF_07/2020 | #REF! | m³ x Km | 2.43 |  | #REF! | 1%
6.5 | Fresagem de pavimento asfaltico (profundidade até 5,0 cm) - exclusive transporte. AF_11/2019 | #REF! | m² | 6.87 |  | #REF! | 3%
6.6 | Recomposição de base e ou sub-base para remendo profundo de brita gruada simples - incluso retirada e colocação do material. Af_12/2020 | #REF! | m³ | 418.67 |  | #REF! | 0%
6.7 | Demolição parcial de pavimento asfáltico, de forma mecanizada, sem reaproveitamento. Af_12/2017 | #REF! | m² | 21.8 |  | #REF! | 0%
6.6 | Carga e descarga mecanizadas de entulho em caminhao basculante 6 m3 | #REF! | m³ | 9.27 |  | #REF! | 0%
6.7 | Transporte com caminhão basculante de 6 m3, em via urbana pavimentada, dmt até 30 km (unidade: m3xkm). Af_01/2018 | #REF! | m³Xkm | 2.97 |  | #REF! | 17%
[6 empty] | #REF! | 81%
5 | SERVIÇOS DE DRENAGEM PROFUNDA | VB | 1 | 5534652.07 | 2367555.44 | 7902207.51 | 29.31%
7.1 | Sinalização Horizontal | [5 empty] | 0%
7.1.1 | LINHA DE RETENÇÃO (LRE) (m2) | 28.03 |  | 56.35 |  | 2013.11 | 0%
7.1.2 | FAIXA DE TRAVESSIA DE PEDESTRES (FTP) (m2) | 17.6 |  | 56.35 |  | 1264.03 | 0%
7.1.3 | ZEBRADO (m²) | 8.76 |  | 56.35 |  | 629.14 | 0%
7.1.4 | LINHA DE PROIBIÇÃO DE PARADA (LPP) (m2) | 74.9 |  | 56.35 |  | 5379.32 | 0%
7.1.5 | LINHA SIMPLES SECCIONADA (LFO-2) (m2) - AMARELA | 38.4 |  | 43.78 |  | 2142.72 | 0%
7.1.6 | LINHA SIMPLES CONTÍNUA (LFO-1) (m2) - AMARELA | 28.48 |  | 43.78 |  | 1589.18 | 0%
7.1.7 | LINHA DE BORDO (LBO) (m2) | 206.36 |  | 43.78 |  | 11514.89 | 0%
7.1.8 | PARE (3,2m²) | 13 |  | 56.35 |  | 933.66 | 0%
7.1.9 | DÊ A PREFERÊNCIA (3,20m²) | 3 |  | 56.35 |  | 215.46 | 0%
7.2 | Sinalização Vertical |  |  |  |  | 0 | 0%
7.2.1 | FAIXA DE TRAVESSIA DE ESCOLARES COM SETA | 2 |  | 56.35 |  | 143.64 | 0%
7.2.2 | R1 - PARADA OBRIGATÓRIA | 13 |  | 252.77 |  | 4188.34 | 0%
7.2.3 | R2 - DÊ A PREFERÊNCIA | 3 |  | 275.23 |  | 1052.43 | 0%
7.2.4 | R33 - SENTIDO DE CIRCULAÇÃO NA ROTATÓRIA | 3 |  | 414.23 |  | 1583.94 | 0%
7.2.5 | PLACA DE LOGRADOUROS 0,30X0,50cm | 40 |  | 252.72 |  | 12884.8 | 0%
7.2.6 | SUPORTE DE MADEIRA 3,50 MTS 3"x3"x3,5M | 19 |  | 112.04 |  | 2713.39 | 0%
7.2.7 | SUPORTE EM AÇO GALVÂNIZADO 2"x3,50M (PLACAS DE LOGRADOUROS) | 20 |  | 408.31 |  | 10408.6 | 0%
[6 empty] | 58656.65 | 2%
6 | SERVIÇOS DE CAIXA PRIMÁRIA | VB | 1 | 2573046.19 | 1100670.73 | 3673716.92 | 13.62%
7 | SERVIÇOS DE REVESTIMENTO (PAVIMENTAÇÃO) | VB | 1 | 3268381.1 | 1398113.8 | 4666494.9 | 17.31%
8 | SINALIZAÇÃO VIÁRIA | VB | 1 | 189050.75 | 80870.15 | 269920.9 | 1%
9 | LIMPEZA FINAL | VB | 1 | 7600.11 | 3251.09 | 10851.2 | 0.04%
8.1 | Limpeza geral e entrega da obra | #REF! | m² |  |  | #REF!
#REF!
11 | CADASTRO TÉCNICO DO EMPREENDIMENTO CONSTANDO DESCRITIVO, ESPECIFICAÇÕES, MANUAIS OPERACIONAIS | VB | 1 | 37575.6 | 16073.7 | 53649.3 | 0.2%
12 | URBANIZAÇÃO | VB | 1 | 0 | 222157.07 | 222157.07 | 0.82%
TOTAL DA OBRA : |  |  |  | 18730146.11 | 8234342.63 | 26964488.74 | 100%
Note on B133: jeniffer nascimento: reforço de bordo

## RESUMO
PREFEITURA MUNICIPAL DE ANANINDEUA
SECRETARIA MUNICIPAL DE SANEAMENTO E INFRAESTRUTURA
DEPARTAMENTO DE OBRAS
OBRA: | SISTEMA DE SANEAMENTO INTEGRADO NO BAIRRO DO ICUÍ: ABASTECIMENTO DE ÁGUA, DRENAGEM URBANA E MANEJO DE ÁGUAS PLUVIAIS E PAVIMENTAÇÃO NO MUNICÍPIO DE ANANINDEUA/ PA
VALOR DA OBRA: |  | 26964488.74
DATA BASE: SEDOP - MAIO/2023 ; SINAPI - dezembro/2023 ; ORSE - JUNHO/2023; SICRO - ABRIL/2023.
RESUMO
ITEM | FONTE | CÓDIGO DESONERADO | DESCRIÇÃO | EXTENSÃO (M) | VALOR TOTAL
1 |  |  | SERVIÇOS PRELIMINARES |  | 872234.54
2 |  |  | SISTEMA DE ABASTECIMENTO DE AGUA |  | 6497760.47
3 |  |  | DEMOLIÇÃO MANUAL DE CONCRETO SIMPLES (PARA EXECUÇÃO DE CALÇADA) |  | 87094.48
4 |  |  | SERVIÇOS DE DRENAGEM SUPERFICIAL |  | 2708401.45
5
5 |  |  | SERVIÇOS DE DRENAGEM PROFUNDA |  | 7902207.51
6 |  |  | SERVIÇOS DE CAIXA PRIMÁRIA |  | 3673716.92
7 |  |  | SERVIÇOS DE REVESTIMENTO (PAVIMENTAÇÃO) |  | 4666494.9
8 |  |  | SINALIZAÇÃO VIÁRIA |  | 269920.9
9 |  |  | LIMPEZA FINAL |  | 10851.2
11 |  |  | CADASTRO TÉCNICO DO EMPREENDIMENTO CONSTANDO DESCRITIVO, ESPECIFICAÇÕES, MANUAIS OPERACIONAIS |  | 53649.3
12 |  |  | URBANIZAÇÃO |  | 222157.07
TOTAL DA OBRA COM BDI: |  |  |  | 0 | 26964488.74

## ORÇAMENTO (F)
PREFEITURA MUNICIPAL DE ANANINDEUA
SECRETARIA MUNICIPAL DE SANEAMENTO E INFRAESTRUTURA
DEPARTAMENTO DE OBRAS
OBRA: | SISTEMA DE SANEAMENTO INTEGRADO NO BAIRRO DO ICUÍ: ABASTECIMENTO DE ÁGUA, DRENAGEM URBANA E MANEJO DE ÁGUAS PLUVIAIS E PAVIMENTAÇÃO NO MUNICÍPIO DE ANANINDEUA/ PA
VALOR DA OBRA: |  | 26964488.74 |  | Contrato de Repasse Nº: |  | 953772/2023
PLANILHA ORÇAMENTÁRIA
ITEM | FONTE | CÓDIGO DESONERADO | DESCRIÇÃO | QTDE. | UNIDADE | PREÇO UNITÁRIO | PREÇO UNIT. C/ BDI | PREÇO UNIT. C/ BDI EQUIPAMENTO | VALOR TOTAL
[7 empty] | 27.46% | 19.58%
1 |  |  | SERVIÇOS PRELIMINARES
1.1 | SINAPI | 103689 | Placa de obra em lona com plotagem de gráfica | 18 | m² | 309.54 | 394.54 |  | 7101.72
1.3 | CPU | II | Locação de rede com auxílio de equipamento topográfico | 1 | und. | 25782 | 32861.74 |  | 32861.74
1.4 | CPU | I | Administração da obra | 12 | mês | 49687.83 | 63332.11 |  | 759985.32
1.5 | CPU | II | Mobilização e Desmobilização de Obras | 2 | und. | 28356.25 | 36142.88 |  | 72285.76
TOTAL DO ITEM 1: | [8 empty] | 872234.54
2 |  |  | SISTEMA DE ABASTECIMENTO DE AGUA
2.1 |  |  | SERVIÇOS PRELIMINARES
2.1.1 | SINAPI | 98525 | Limpeza do terreno | 2400 | m² | 0.61 | 0.78 |  | 1872
2.1.2 | SINAPI | 101125 | Escavacao e carga material 1a categoria, utilizando trator de esteiras de 110 a 160hp com lamina, peso operacional * 13t e pa carregadeira com 170 hp. | 2668.52 | m³ | 14.57 | 18.57 |  | 49554.42
2.1.3 | SINAPI | 97914 | Transporte com caminhão basculante de 6 m3, em via urbana pavimentada, dmt até 30 km (unidade: m3xkm). Af_01/2018 | 33996.93 | m³Xkm | 2.89 | 3.68 |  | 125108.7
2.1.4 | SINAPI | 101125 | Escavacao e carga material 1a categoria, utilizando trator de esteiras de 110 a 160hp com lamina, peso operacional * 13t e pa carregadeira com 170 hp. (Jazida) | 2668.52 | m³ | 14.57 | 18.57 |  | 49554.42
2.1.5 | SINAPI | 6079 | Argila, argila vermelha ou argila arenosa (retirada na jazida, sem transporte) | 2668.52 | m³ | 37.35 | 47.61 |  | 127048.24
2.1.6 | SINAPI | 95877 | Transporte com caminhão basculante de 18 m3, em via urbana pavimentada , dmt até 30 km (unidade: m3xkm). Af_12/2016 | 104072.23 | m³ x km | 1.83 | 2.33 |  | 242488.3
2.1.7 | SINAPI | 93590 | Transporte com caminhão basculante de 18 m3, em via urbana pavimentada, dmt acima de 30km (unidade: m3xkm). Af_04/2016 | 25671.15 | m³ x km | 0.96 | 1.22 |  | 31318.8
2.1.8 | SINAPI | 96385 | Execução e compactação de aterro com solo predominantemente argiloso - exclusive escavação, carga e transporte e solo. Af_09/2017 | 2668.52 | m³ | 11.37 | 14.49 |  | 38666.85
2.1.9 | SINAPI | 93207 | Execução de escritório em canteiro de obra em chapa de madeira compensada | 30 | m² | 1191.57 | 1518.78 |  | 45563.4
2.1.10 | SINAPI | 93208 | Execução de almoxarifado em canteiro de obra em chapa de madeira compensada, | 50 | m² | 922.51 | 1175.83 |  | 58791.5
2.1.11 | SINAPI | 101201 | Cerca com mourões de madeira c/ 8 fios de arame farpado | 220 | m | 66.5 | 84.76 |  | 18647.2
2.1.12 | COT | 064 | Portao em tela rigida e moldura em aco com duas folhas de abrir 2x3,50x1,80 | 1 | un | 2150 | 2740.39 |  | 2740.39
2.1.13 | SEDOP | 011329 | Furos de sondagem geotécnica spt, incluindo relatório técnico | 6 | un | 1575 | 2007.5 |  | 12045
2.2 |  |  | Captação-poço tubular p1 |  |  | 0 | 0 |  | 0
2.2.1 | ORSE | 5131 | Transporte de equipamento e materiais | 1 | un | 2590.75 | 3302.17 |  | 3302.17
2.2.2 | ORSE | 6223 | Perfuração em solo sedimentar 14.3/4” | 120 | m | 284.74 | 362.93 |  | 43551.6
2.2.3 | ORSE | 6222 | Perfuração em solo sedimentar 17.1/2” | 16 | m | 350 | 446.11 |  | 7137.76
2.2.4 | SINAPI | 00020989 | Tubulão de aço calandrado de 16" x 3/16" | 16 | m | 1295.84 | 1651.68 |  | 26426.88
2.2.5 | ORSE | 6254 | Fornecimento e instalação de revestimento pvc geomecânico nervurado, reforçado dn 200 | 100 | m | 262.74 | 334.89 |  | 33489
2.2.6 | ORSE | 6266 | Fornecimento e instalação de filtro pvc geomecânico nervurado, reforçado dn 200, abertura de 0,75mm | 20 | m | 396.87 | 505.85 |  | 10117
2.2.7 | COT | 066 | Fornecimento e instalação de sapata de apoio geotigre ou similar dn 200 | 1 | un | 0 | 0 |  | 0
2.2.8 | ORSE | 13007 | Fornecimento e colocação de pré-filtro | 14.23 | m³ | 261.65 | 333.5 |  | 4745.71
2.2.9 | ORSE | 6305 | Desenvolvimento e limpeza do poço com compressor | 48 | h | 411.16 | 524.06 |  | 25154.88
2.2.10 | ORSE | 6309 | Ensaio de bombeamento com medidas de nível estático e dinâmico | 48 | h | 411.16 | 524.06 |  | 25154.88
2.2.11 | ORSE | 6312 | Coleta, análise física-química e bacteriológica da água | 1 | un | 565.21 | 720.42 |  | 720.42
2.2.12 | COT | 067 | Cimentação de proteção sanitária | 2.64 | m³ | 267 | 340.32 |  | 898.44
2.2.13 | ORSE | 11682 | Laje de proteção sanitária (concreto simples, 210 kg/m3) | 1.13 | m³ | 620.59 | 791 |  | 893.83
2.2.14 | ORSE | 13061 | Emissão de relatório técnico com art (anotação de responsabilidade técnica) | 1 | un | 800 | 1019.68 |  | 1019.68
2.2.15 | ORSE | 13005 | Perfilagem geofísica | 1 | un | 24392.67 | 31090.9 |  | 31090.9
2.3 |  |  | Elevatória de água bruta eab 1 (p1), fornecimento e montagem de equipamentoe, peças, conexões e acessórios |  |  | 0 | 0 |  | 0
2.3.1 | ORSE | 8219 | Conjunto motor-bomba submersa, para vazão de 37,50 m³/h e hm = 71,38 m.c.a, | 1 | un | 11738.86 | 14962.35 |  | 14962.35
2.3.2 | COT | 068 | Tubo aço cabono com rosca, classe media dn 4" (100mm)-l=3,00 | 70 | m | 795 | 1013.31 |  | 70931.7
2.3.3 | COT | 069 | Luva de aço cabono com rosca 4" | 1 | un | 456 | 581.22 |  | 581.22
2.3.4 | COT | 070 | Luva de aço cabono com rosca e flange 4" | 2 | un | 689 | 878.2 |  | 1756.4
2.3.5 | ORSE | 5386 | Curva de 90° em f0f0 dúctil com flanges dn 100mm | 2 | un | 414.12 | 527.84 |  | 1055.68
2.3.6 | ORSE | 5722 | Tê com flanges em f0f0 dúctil dn 100mm | 1 | m | 579.98 | 739.24 |  | 739.24
2.3.7 | ORSE | 11637 | Válvula de retenção com portinhola duplo em f0f0 dúctil dn 100 | 1 | un | 1174.75 | 1497.34 |  | 1497.34
2.3.8 | ORSE | 6439 | Ventosa tríplice função pn 10, dn 50 | 1 | un | 1822.38 | 2322.81 |  | 2322.81
2.3.9 | COT | 060 | Registro de gaveta em f0f0 com flanges. Cunha de borracha tipo euro 23 com volanta dn 100mm | 2 | un | 1700 | 2166.82 |  | 4333.64
2.3.10 | ORSE | 5344 | Curva de 45° em f0f0 dúctil com flanges dn 100mm | 1 | un | 271.7 | 346.31 |  | 346.31
2.3.11 | ORSE | 5874 | Tubo de f0f0 dúctil com flange e ponta dn 100 mm - l = 3000mm | 1 | un | 1471.71 | 1875.84 |  | 1875.84
2.3.12 | ORSE | 5333 | Curva de 45° em f0f0 dúctil com bolsa junta travada interna dn 100mm | 1 | un | 339.57 | 432.82 |  | 432.82
2.3.13 | ORSE | 1637 | Nipel ferro galv rosca 3" | 1 | un | 97.7 | 124.53 |  | 124.53
2.3.14 | COT | 046 | Tê redução com flanges em f0f0 dúctil dn 100x50mm | 1 | un | 391.5 | 499.01 |  | 499.01
2.3.15 | ORSE | 1520 | Luva de aço galvanizado 3x4" | 1 | un | 200.94 | 256.12 |  | 256.12
2.3.16 | COT | 061 | Registro de gaveta em f0f0 com flanges. Cunha de borracha tipo euro 23 com volanta dn 50mm | 1 | un | 1250 | 1593.25 |  | 1593.25
2.3.17 | COT | 1426 | Luva de aço galvanizado 4" | 25 | un | 354 | 451.21 |  | 11280.25
2.3.18 | ORSE | 8730 | Tubo aço galv c/ costura din 2440/nbr 5580 classe media dn 4" (100mm)-l = 6,00 | 3 | un | 172.98 | 220.48 |  | 661.44
2.3.19 | COT | 071 | Montagem de conjunto motor-bomba | 1 | un | 3500 | 4461.1 |  | 4461.1
2.3.20 | COT | 072 | Montagem especial em ferro galvanizado | 1 | un | 1900 | 2421.74 |  | 2421.74
2.4 |  |  | Interligação eab1 (p1) a eta - aab 01 |  |  |  | 0 |  | 0
2.4.1 |  |  | Serviços preliminares |  |  |  | 0 |  | 0
2.4.1.1 | SINAPI | 99063 | Locação da rede de água | 24 | m | 8.26 | 10.53 |  | 252.72
2.4.1.2 | SINAPI | 98524 | Limpeza manual do terreno (c/ raspagem superficial) | 16.8 | m² | 4.25 | 5.42 |  | 91.06
2.4.2 |  |  | Movimento de terra |  |  |  | 0 |  | 0
2.4.2.1 | SINAPI | 102279 | Escavação mecânica de vala não escorada em material de 1a categoria | 16.8 | m³ | 6.85 | 8.73 |  | 146.66
2.4.2.2 | SINAPI | 104737 | Reaterro de valas / cavas, compactada a maço, em camadas de até 30 cm, com aproveitamento do material escavado | 16.61 | m³ | 20.21 | 25.76 |  | 427.87
2.4.2.3 | SINAPI | 93368 | Reaterro compactado mecanicamente de vala/cava |  | m³ | 19.26 | 24.55 |  | 0
2.4.2.4 | SINAPI | 101616 | Regularização e apiloamento de fundo de valas | 16.8 | m² | 5.77 | 7.35 |  | 123.48
2.4.3 |  |  | Fornecimento e assentamento de tubo e conexões pvc - def0f0 junta elástica, inclusive anéis de borracha |  |  |  | 0 |  | 0
2.4.3.1 | ORSE | 5403 | Fornecimento de tubo pvc def0f0 je dn 100 mm | 24 | m | 43.29 | 55.18 |  | 1324.32
2.4.3.2 | ORSE | 5364 | Assentamento de tubo pvc def0f0 je dn 100 mm | 24 | m | 3.07 | 3.91 |  | 93.84
2.4.4 |  |  | Fornecimento e montagem de peças e conexões de ferro dúctil |  |  |  | 0 |  | 0
2.4.4.1 | ORSE | 5333 | Curva de 45° em f0f0 dúctil com bolsas dn 100mm | 1 | un | 339.57 | 432.82 |  | 432.82
2.4.4.2 | ORSE | 5404 | Extremidade bolsa e flange em f0f0 dúctil dn 100 | 1 | un | 304.65 | 388.31 |  | 388.31
2.4.4.3 | ORSE | 5359 | Curva de 90° em f0f0 dúctil com bolsas dn 100mm | 1 | un | 371.42 | 473.41 |  | 473.41
2.4.4.4 | COT | 073 | Montagem especial em ferro dúctil | 1 | un | 1900 | 2421.74 |  | 2421.74
2.5 |  |  | Capitação-poço tubular p2 |  |  |  | 0 |  | 0
2.5.1 | ORSE | 5131 | Transporte de equipamento e materiais | 1 | un | 2590.75 | 3302.17 |  | 3302.17
2.5.2 | ORSE | 6223 | Perfuração em solo sedimentar 14.3/4” | 120 | m | 284.74 | 362.93 |  | 43551.6
2.5.3 | ORSE | 6222 | Perfuração em solo sedimentar 17.1/2” | 16 | m | 350 | 446.11 |  | 7137.76
2.5.4 | COT | 065 | Tubulão de aço calandrado de 16" x 3/16" | 16 | m | 125 | 159.33 |  | 2549.28
2.5.5 | ORSE | 6254 | Fornecimento e instalação de revestimento pvc geomecânico nervurado, reforçado dn 200 | 100 | m | 262.74 | 334.89 |  | 33489
2.5.6 | ORSE | 6266 | Fornecimento e instalação de filtro pvc geomecânico nervurado, reforçado dn 200, abertura de 0,75mm | 20 | m | 396.87 | 505.85 |  | 10117
2.5.7 | COT | 066 | Fornecimento e instalação de sapata de apoio geotigre ou similar dn 200 | 1 | un | 142 | 180.99 |  | 180.99
2.5.8 | ORSE | 13007 | Fornecimento e colocação de pré-filtro | 14.23 | m³ | 261.65 | 333.5 |  | 4745.71
2.5.9 | ORSE | 6305 | Desenvolvimento e limpeza do poço com compressor | 48 | h | 411.16 | 524.06 |  | 25154.88
2.5.10 | ORSE | 6309 | Ensaio de bombeamento com medidas de nível estático e dinâmico | 48 | h | 411.16 | 524.06 |  | 25154.88
2.5.11 | ORSE | 6312 | Coleta, análise física-química e bacteriológica da água | 1 | un | 565.21 | 720.42 |  | 720.42
2.5.12 |  |  | Cimentação de proteção sanitária | 2.64 | m³ |  | 0 |  | 0
2.5.13 | ORSE | 11682 | Laje de proteção sanitária (concreto simples, 210 kg/m3) | 1.13 | m³ | 620.59 | 791 |  | 893.83
2.5.14 | ORSE | 13061 | Emissão de relatório técnico com art (anotação de responsabilidade técnica) | 1 | un | 800 | 1019.68 |  | 1019.68
2.5.15 | ORSE | 13005 | Perfilagem geofísica | 1 | un | 24392.67 | 31090.9 |  | 31090.9
2.6 |  |  | Elevatória de água bruta eab 2 (p2), fornecimento e montagem de equipamentoe, peças, conexões e acessórios |  |  |  | 0 |  | 0
2.6.1 | ORSE | 8219 | Conjunto motor-bomba submersa , para vazão de 37,50 m³/h e hm = 72,96 m.c.a, | 1 | un | 11738.86 | 14962.35 |  | 14962.35
2.6.2 | COT | 068 | Tubo aço cabono com rosca, classe media dn 4" (100mm)-l=3,00 | 70 | m | 795 | 1013.31 |  | 70931.7
2.6.3 | COT | 069 | Luva de aço cabono com rosca 4" | 1 | un | 456 | 581.22 |  | 581.22
2.6.4 | COT | 070 | Luva de aço cabono com rosca e flange 4" | 2 | un | 689 | 878.2 |  | 1756.4
2.6.5 | ORSE | 5386 | Curva de 90° em f0f0 dúctil com flanges dn 100mm | 2 | un | 414.12 | 527.84 |  | 1055.68
2.6.6 | ORSE | 5722 | Tê com flanges em f0f0 dúctil dn 100mm | 1 | m | 579.98 | 739.24 |  | 739.24
2.6.7 | ORSE | 11637 | Válvula de retenção com portinhola duplo em f0f0 dúctil dn 100 | 1 | un | 1174.75 | 1497.34 |  | 1497.34
2.6.8 | ORSE | 6439 | Ventosa tríplice função pn 10, dn 50 | 1 | un | 1822.38 | 2322.81 |  | 2322.81
2.6.9 | COT | 060 | Registro de gaveta em f0f0 com flanges. Cunha de borracha tipo euro 23 com volanta dn 100mm | 2 | un | 1700 | 2166.82 |  | 4333.64
2.6.10 | ORSE | 5344 | Curva de 45° em f0f0 dúctil com flanges dn 100mm | 1 | un | 271.7 | 346.31 |  | 346.31
2.6.11 | ORSE | 5874 | Tubo de f0f0 dúctil com flange e ponta dn 100 mm - l = 3000mm | 1 | un | 1471.71 | 1875.84 |  | 1875.84
2.6.12 | ORSE | 5333 | Curva de 45° em f0f0 dúctil com bolsa junta travada interna dn 100mm | 1 | un | 339.57 | 432.82 |  | 432.82
2.6.13 | ORSE | 1637 | Nipel ferro galv rosca 3" | 1 | un | 97.7 | 124.53 |  | 124.53
2.6.14 | COT | 046 | Tê redução com flanges em f0f0 dúctil dn 100x50mm | 1 | un | 391.5 | 499.01 |  | 499.01
2.6.15 | ORSE | 1520 | Luva de aço galvanizado 3x4" | 1 | un | 200.94 | 256.12 |  | 256.12
2.6.16 | COT | 061 | Registro de gaveta em f0f0 com flanges. Cunha de borracha tipo euro 23 com volanta dn 50mm | 1 | un | 1250 | 1593.25 |  | 1593.25
2.6.17 | COT | 1426 | Luva de aço galvanizado 4" | 25 | un | 354 | 451.21 |  | 11280.25
2.6.18 | ORSE | 8730 | Tubo aço galv c/ costura din 2440/nbr 5580 classe media dn 4" (100mm)-l = 6,00 | 3 | un | 172.98 | 220.48 |  | 661.44
2.6.19 | COT | 071 | Montagem de conjunto motor-bomba | 1 | un | 3500 | 4461.1 |  | 4461.1
2.6.20 | COT | 072 | Montagem especial em ferro galvanizado | 1 | un | 1900 | 2421.74 |  | 2421.74
2.7 |  |  | Interligação eab 2 (p2) a eta - aab 02 |  |  |  | 0 |  | 0
2.7.1 |  |  | Serviços preliminares |  |  |  | 0 |  | 0
2.7.1.1 | SINAPI | 99063 | Locação da rede de água | 84 | m | 8.26 | 10.53 |  | 884.52
2.7.1.2 | SINAPI | 98524 | Limpeza manual do terreno (c/ raspagem superficial) | 58.8 | m² | 4.25 | 5.42 |  | 318.7
2.7.2 |  |  | Movimento de terra |  |  |  | 0 |  | 0
2.7.2.1 | SINAPI | 102279 | Escavação mecânica de vala não escorada em material de 1a categoria | 58.8 | m³ | 6.85 | 8.73 |  | 513.32
2.7.2.2 | SINAPI | 104737 | Reaterro de valas / cavas, compactada a maço, em camadas de até 30 cm, com aproveitamento do material escavado | 58.14 | m³ | 20.21 | 25.76 |  | 1497.69
2.7.2.3 | SINAPI | 100974 | Carga, transporte e descarga mecanica dmt 5,00 km |  | m³ | 9.02 | 11.5 |  | 0
2.7.2.4 | SINAPI | 101616 | Regularização e apiloamento de fundo de valas | 58.8 | m² | 5.77 | 7.35 |  | 432.18
2.7.3 |  |  | Fornecimento e assentamento de tubo e conexões pvc - def0f0 junta elástica, inclusive anéis de borracha |  |  |  | 0 |  | 0
2.7.3.1 | ORSE | 5403 | Fornecimento de tubo pvc def0f0 je dn 100 mm | 84 | m | 43.29 | 55.18 |  | 4635.12
2.7.3.2 | ORSE | 5364 | Assentamento de tubo pvc def0f0 je dn 100 mm | 84 | m | 3.07 | 3.91 |  | 328.44
2.7.4 |  |  | Fornecimento e montagem de peças e conexões de ferro dúctil |  |  |  | 0 |  | 0
2.7.4.1 | ORSE | 5404 | Extremidade bolsa e flange em f0f0 dúctil dn 100 | 1 | un | 304.65 | 388.31 |  | 388.31
2.7.4.2 | ORSE | 5359 | Curva de 90° em f0f0 dúctil com bolsas dn 100mm | 2 | un | 371.42 | 473.41 |  | 946.82
2.7.4.3 | COT | 073 | Montagem especial em ferro dúctil | 1 | un | 1900 | 2421.74 |  | 2421.74
2.8 |  |  | Estação de tratamento de água tipo desferrização |  |  |  | 0 |  | 0
2.8.1 | COT | 074 | Fornecimento e montagem de estação de tratamento de desferrização de água, constituida de filtros de fluxo ascendentecom e aerador de bandeija para vazão de 75 m³/h, inclusive material filtrante | 1 | un | 358000 | 456306.8 |  | 456306.8
2.8.2 |  |  | Base da estação de tratamento |  |  |  | 0 |  | 0
2.8.2.1 |  |  | Serviços preliminares |  |  |  | 0 |  | 0
2.8.2.1.1 | SINAPI | 99063 | Locação da rede de água | 39 | m | 8.26 | 10.53 |  | 410.67
2.8.2.2 |  |  | Movimento de terra |  |  |  | 0 |  | 0
2.8.2.2.1 | SINAPI | 102279 | Escavação mecânica de vala não escorada em material de 1a categoria | 7.2 | m³ | 6.85 | 8.73 |  | 62.86
2.8.2.2.2 | SINAPI | 104737 | Reaterro de valas / cavas, compactada a maço, em camadas de até 30 cm, com aproveitamento do material escavado | 1.44 | m³ | 20.21 | 25.76 |  | 37.09
2.8.2.2.3 | SINAPI | 100974 | Carga, transporte e descarga mecanica dmt até 30,00 km | 224.64 | m³ | 8.83 | 11.25 |  | 2527.2
2.8.2.2.4 | SINAPI | 101616 | Regularização e apiloamento de fundo de valas | 18 | m² | 5.77 | 7.35 |  | 132.3
2.8.2.3 |  |  | Fundações/estruturas |  |  |  | 0 |  | 0
2.8.2.3.1 | SINAPI | 94972 | Concreto estrutural (fck=30 mpa) - preparo em betoneira | 1.8 | m³ | 695.09 | 885.96 |  | 1594.73
2.8.2.3.2 | ORSE | 140 | Fornecimento e colocação de armação p/ concreto ca 50 | 135 | Kg | 12.75 | 16.25 |  | 2193.75
2.8.2.3.3 | ORSE | 108 | Forma plana em chapa de madeira compensada, e=14mm p/ estrutura | 7.2 | m² | 97.36 | 124.1 |  | 893.52
2.8.2.3.4 | SINAPI | 103670 | Lançamento e adensamento de concreto - altura ou prof. Até 1,50 m | 1.8 | m³ | 269.99 | 344.13 |  | 619.43
2.8.2.3.5 | SINAPI | 92759 | Fornecimento e colocação de armação p/ concreto ca 60 | 20.25 | Kg | 13.58 | 17.31 |  | 350.53
2.8.2.3.6 | SEDOP | 050037 | Desforma altura ou prof. Até 1,50 m | 7.2 | m² | 5.91 | 7.53 |  | 54.22
2.8.2.3.7 | SINAPI | 102487 | Concreto ciclópico c/conc dos rac 10 mpa 30% pedra de mão incl.transp. Horiz. C/carrinhos ate 20m e colocação. | 5.4 | m³ | 730.79 | 931.46 |  | 5029.88
2.8.4 |  |  | Interligação entre eta e rap |  |  |  | 0 |  | 0
2.8.4.1 |  |  | Movimento de terra |  |  |  | 0 |  | 0
2.8.4.1.1 | SINAPI | 102279 | Escavação mecânica de vala não escorada em material de 1a categoria | 3.32 | m³ | 6.85 | 8.73 |  | 28.98
2.8.4.1.2 | SINAPI | 104737 | Reaterro de valas / cavas, compactada a maço, em camadas de até 30 cm, com aproveitamento do material escavado | 2.87 | m³ | 20.21 | 25.76 |  | 73.93
2.8.4.1.3 | SINAPI | 100974 | Carga, transporte e descarga mecanica dmt até 30,00 km | 17.55 | m³ | 8.83 | 11.25 |  | 197.44
2.8.4.1.4 | SINAPI | 101616 | Regularização e apiloamento de fundo de valas | 2.89 | m² | 5.77 | 7.35 |  | 21.24
2.8.4.2 |  |  | Fornecimento e montagem de peças e conexões de ferro dúctil |  |  |  | 0 |  | 0
2.8.4.2.1 | ORSE | 5850 | Tubo com flanges em f0f0 dúctil dn 250mm-l= 3,40m | 1 | un | 3789.15 | 4829.65 |  | 4829.65
2.8.4.2.2 | COT | 073 | Montagem especial em ferro dúctil | 1 | un | 1900 | 2421.74 |  | 2421.74
2.8.5 |  |  | Interligação entre aerador/filtro |  |  |  | 0 |  | 0
2.8.5.1 |  |  | Movimento de terra |  |  |  | 0 |  | 0
2.8.5.1.1 | SINAPI | 102279 | Escavação mecânica de vala não escorada em material de 1a categoria | 2.44 | m³ | 6.85 | 8.73 |  | 21.3
2.8.5.1.2 | SINAPI | 104737 | Reaterro de valas / cavas, compactada a maço, em camadas de até 30 cm, com aproveitamento do material escavado | 2.11 | m³ | 20.21 | 25.76 |  | 54.35
2.8.5.1.3 | SINAPI | 100974 | Carga, transporte e descarga mecanica dmt até 30,00 km | 12.87 | m³ | 8.83 | 11.25 |  | 144.79
2.8.5.1.4 | SINAPI | 101616 | Regularização e apiloamento de fundo de valas | 2.13 | m² | 5.77 | 7.35 |  | 15.66
2.8.5.2 |  |  | Fornecimento e montagem de peças e conexões de ferro dúctil |  |  |  | 0 |  | 0
2.8.5.2.1 | ORSE | 5389 | Curva 90° com flanges em f0f0 dúctil pn 10, dn 250 | 1 | un | 1684.08 | 2146.53 |  | 2146.53
2.8.5.2.2 | ORSE | 5850 | Tubo com flanges em f0f0 dúctil dn 250mm-l=2,50m | 1 | un | 3789.15 | 4829.65 |  | 4829.65
2.8.5.2.3 | ORSE | 5733 | Tê com flanges em f0f0 dúctil pn 10, dn 250 | 1 | un | 2265.84 | 2888.04 |  | 2888.04
2.8.5.2.4 | ORSE | 5470 | Flange cego em f0f0 dúctil pn 10, dn 250 | 1 | un | 421.15 | 536.8 |  | 536.8
2.8.5.2.5 | COT | 073 | Montagem especial em ferro dúctil | 1 | un | 1900 | 2421.74 |  | 2421.74
2.9 |  |  | Reservatório apoiado cap. 300m³/eat |  |  |  | 0 |  | 0
2.9.1 |  |  | Movimento de terra |  |  |  | 0 |  | 0
2.9.1.1 | ORSE | 7300 | Escavação manual de vala (solo com água), com profundidade até 1,50 m | 52 | m³ | 87.31 | 111.29 |  | 5787.08
2.9.1.2 | ORSE | 2497 | Escavação manual de vala (solo seco), com profundidade até 1,50 m | 350 | m³ | 52.39 | 66.78 |  | 23373
2.9.1.3 | SINAPI | 93368 | Reaterro compactado mecanicamente de vala/cava | 71.66 | m³ | 19.26 | 24.55 |  | 1759.25
2.9.1.4 | SINAPI | 100574 | Espalhamento de material de 1a categoria com trator de esteira | 330.34 | m³ | 1.43 | 1.82 |  | 601.22
2.9.1.5 | SINAPI | 101576 | Escoramento descontínuo | 38.13 | m² | 37.27 | 47.5 |  | 1811.18
2.9.1.6 | SINAPI | 101582 | Escoramento contínuo | 204.02 | m² | 61.09 | 77.87 |  | 15887.04
2.9.1.7 | SINAPI | 104482 | Esgotamento com bombas | 100 | h | 25.97 | 33.1 |  | 3310
2.9.1.8 | SINAPI | 100974 | Carga e transporte de material escavado (dmt<30km) | 12883.26 | m³ | 8.83 | 11.25 |  | 144936.68
2.9.2 |  |  | Fundações/estruturas |  |  |  | 0 |  | 0
2.9.2.1 | SINAPI | 94971 | Concreto estrutural (fck=25 mpa) - preparo em betoneira | 139 | m³ | 669.19 | 852.95 |  | 118560.05
2.9.2.2 | SINAPI | 4721 | Brita | 24 | m³ | 218.85 | 278.95 |  | 6694.8
2.9.2.3 | ORSE | 140 | Fornecimento e colocação de armação p/ concreto ca 50 | 12305 | KG | 12.75 | 16.25 |  | 199956.25
2.9.2.4 | ORSE | 108 | Forma plana em chapa de madeira compensada, e=14mm p/ estrutura | 805 | m² | 97.36 | 124.1 |  | 99900.5
2.9.2.5 | SINAPI | 103670 | Lançamento e adensamento de concreto - altura ou prof. Até 1,50 m | 83.4 | m³ | 269.99 | 344.13 |  | 28700.44
2.9.2.6 | SINAPI | 103673 | Lançamento e adensamento de concreto com uso de bomba, - altura sup. A 1,50 m | 55.6 | m³ | 37.99 | 48.42 |  | 2692.15
2.9.2.7 | SEDOP | 051294 | Cimbramento de madeira | 658 | m³ | 61.27 | 78.09 |  | 51383.22
2.9.2.8 | ORSE | 141 | Fornecimento e colocação de armação p/ concreto ca 60 | 190 | KG | 11.88 | 15.14 |  | 2876.6
2.9.2.9 | SEDOP | 050037 | Desforma altura ou prof. Até 1,50 m | 483 | m² | 61.27 | 78.09 |  | 37717.47
2.9.2.10 | COT | 075 | Desforma altura ou prof. Sup. 1,50 m | 322 | m² | 7.21 | 9.19 |  | 2959.18
2.9.2.11 | SINAPI | 94969 | Concreto simples 15 mpa - prep. Em betoneira | 11 | m³ | 574.73 | 732.55 |  | 8058.05
2.9.2.12 | ORSE | 10377 | Estaca pré moldada em concreto armado 25x25 cm, comprimento 7 m | 161 | ML | 162.76 | 207.45 |  | 33399.45
2.9.2.13 | ORSE | 7166 | Arrasamento de estaca | 23 | un | 45.84 | 58.43 |  | 1343.89
2.9.3 |  |  | Acessórios/esquadrias |  |  |  | 0 |  | 0
2.9.3.1 | ORSE | 10083 | Escada de marinheiro | 2.5 | m | 1158.4 | 1476.5 |  | 3691.25
2.9.3.2 | ORSE | 12437 | Guarda corpo | 30 | m | 110.98 | 141.46 |  | 4243.8
2.9.3.3 | COT | 076 | Tampão para visita em fibra | 2 | un | 651 | 829.76 |  | 1659.52
2.9.3.4 | ORSE | 2557 | Tampão para visita em ferro fundido | 1 | un | 774.55 | 987.24 |  | 987.24
2.9.3.5 | SINAPI | 4917 | Porta metálica 0,80x2,10m | 1.68 | m² | 295.36 | 376.47 |  | 632.47
2.9.3.6 | COT | 077 | Porta metálica 2 f 1,00x2,90m | 2.9 | m² | 461 | 587.59 |  | 1704.01
2.9.4 |  |  | Alvenaria |  |  |  | 0 |  | 0
2.9.4.1 | SINAPI | 103332 | Alvenaria de tijolo de barro de 6 furos, esp. 10 cm | 120 | m² | 112.78 | 143.75 |  | 17250
2.9.4.2 | SINAPI | 101162 | Elemento vazado 1/2 tijolo 15 x 15 x 10 cm | 12 | m² | 150.91 | 192.35 |  | 2308.2
2.9.4.3 | SINAPI | 103334 | Alvenaria de tijolo de 6 furos a singelo (19 cm) | 28 | m² | 138.49 | 176.52 |  | 4942.56
2.9.5 |  |  | Revestimento |  |  |  | 0 |  | 0
2.9.5.1 | ORSE | 1907 | Chapisco rustico traco 1:3 (cimento e areia grossa), espessura 2cm, preparo manual da argamassa | 240 | m² | 19.8 | 25.24 |  | 6057.6
2.9.5.2 | SEDOP | 110762 | Emboço com argamassa no traço 1:6:2 | 240 | m² | 37.07 | 47.25 |  | 11340
2.9.5.3 | SINAPI | 88489 | Paredes em látex, em alvenaria | 166 | m² | 13.48 | 17.18 |  | 2851.88
2.9.5.4 | SINAPI | 102217 | Pintura a tinta óleo sobre madeira com massa e selador | 15 | m² | 16.46 | 20.98 |  | 314.7
2.9.5.5 | SINAPI | 100754 | Pintura a tinta óleo sobre ferro | 7 | m² | 27.29 | 34.78 |  | 243.46
2.9.5.6 | SEDOP | 150130 | Verniz poliuretano s/ concreto | 112 | m² | 44.73 | 57.01 |  | 6385.12
2.9.5.7 | SINAPI | 92543 | Estrutura de madeira de lei para telhas de fibro cimento | 81 | m² | 21.05 | 26.83 |  | 2173.23
2.9.5.8 | SINAPI | 94207 | Cobertura em telhas onduladas de fibro-cimento esp 6mm | 81 | m² | 76.67 | 97.72 |  | 7915.32
2.9.5.9 | ORSE | 2341 | Impermeabilização de lajes com igolflex e sika 1 | 175 | m² | 56 | 71.38 |  | 12491.5
2.9.5.10 | ORSE | 2341 | Impermeabilizacao de reservatório com igol e sika 1 | 720 | m² | 56 | 71.38 |  | 51393.6
2.9.5.11 | SINAPI | 4721 | Brita | 113 | m² | 218.85 | 278.95 |  | 31521.35
2.9.5.12 | ORSE | 13532 | Impermeabilização do reservatório, utilizando sika top 107 ou similar, em 3 (três) demãos | 720 | m² | 78.64 | 100.23 |  | 72165.6
2.9.6 |  |  | Fornecimento e montagem de peças e conexões para o reservatório apoiado |  |  |  | 0 |  | 0
2.9.6.1 | ORSE | 11743 | Bomba de drenagem - uni-500 m/t - 1,0 cv - abs | 1 | un | 5191.65 | 6617.28 |  | 6617.28
2.9.6.2 | ORSE | 5407 | Extremidade bolsa e flange em f0f0 dúctil pn 10, dn 250 | 1 | un | 844.87 | 1076.87 |  | 1076.87
2.9.6.3 | ORSE | 5444 | Extremidade ponta e flange com aba de vedação em f0f0 dúctil pn 10, dn 250 | 1 | un | 2486.14 | 3168.83 |  | 3168.83
2.9.6.4 | ORSE | 5850 | Tubo com flanges em f0f0 dúctil pn 10, dn 250-l=4,80m | 1 | un | 3789.15 | 4829.65 |  | 4829.65
2.9.6.5 | COT | 078 | Válvula borboleta com flanges e volante em f0f0 dúctil pn 10, dn 250 | 1 | un | 1590 | 2026.61 |  | 2026.61
2.9.6.6 | ORSE | 5388 | Curva 90° com flanges em f0f0 dúctil pn 10, dn 200 | 1 | un | 879.99 | 1121.64 |  | 1121.64
2.9.6.7 | ORSE | 5443 | Extremidade ponta e flange com aba de vedação em f0f0 dúctil pn 10, dn 200 | 1 | un | 1304.93 | 1663.26 |  | 1663.26
2.9.6.8 | COT | 060 | Registro de gaveta com flanges, cunha de borracha e volanta, tipo euro 23 dn 100 | 2 | un | 1700 | 2166.82 |  | 4333.64
2.9.6.9 | ORSE | 5441 | Extremidade ponta e flange com aba de vedação em f0f0 dúctil pn 10, dn 100 | 8 | un | 646.2 | 823.65 |  | 6589.2
2.9.6.10 | ORSE | 5386 | Curva 90° com flanges em f0f0 dúctil pn 10, dn 100 | 12 | un | 414.12 | 527.84 |  | 6334.08
2.9.6.11 | COT | 073 | Montagem especial em ferro dúctil | 1 | un | 1900 | 2421.74 |  | 2421.74
2.9.7 |  |  | Fornecimento e montagens de equipamentos, peças, conexões e acessórios para eat. |  |  |  | 0 |  | 0
2.9.7.1 | ORSE | 5388 | Curva 90° com flanges em f0f0 dúctil pn 10, dn 200 | 2 | un | 879.99 | 1121.64 |  | 2243.28
2.9.7.2 | ORSE | 5765 | Toco com flanges em f0f0 dúctil pn 10, dn 200-l=0,25m | 2 | un | 827.51 | 1054.74 |  | 2109.48
2.9.7.3 | COT | 079 | Ampliação flange e ponta, aço, pn 10, dn 200x300 l=0,30m | 2 | un | 1191 | 1518.05 |  | 3036.1
2.9.7.4 | ORSE | 5443 | Extremidade ponta e flange com aba de vedação em f0f0 dúctil pn 10, dn 200 | 2 | un | 1304.93 | 1663.26 |  | 3326.52
2.9.7.5 | ORSE | 5586 | Redução excêntrica com flanges pn 10, dn 200x150 | 2 | un | 923.02 | 1176.48 |  | 2352.96
2.9.7.6 | ORSE | 5525 | Junta gibault em ferro dúctil dn 200 | 2 | un | 789.36 | 1006.12 |  | 2012.24
2.9.7.7 | ORSE | 12348 | Tubo com flange e ponta em f0f0 dúctil pn 10, dn 200-l=0,77m | 2 | un | 555.46 | 707.99 |  | 1415.98
2.9.7.8 | COT | 062 | Registro de gaveta com flanges, cunha de borracha e volanta, tipo euro 23 dn 200 | 2 | un | 4100 | 5225.86 |  | 10451.72
2.9.7.9 | ORSE | 5845 | Tubo com flanges em f0f0 dúctil pn 10, dn 150-l=1,50m | 1 | un | 2581.32 | 3290.15 |  | 3290.15
2.9.7.10 | COT | 061 | Registro de gaveta com flanges, cunha de borracha e volanta, tipo euro 23 dn 50 | 1 | un | 1250 | 1593.25 |  | 1593.25
2.9.7.11 | ORSE | 6439 | Ventosa tríplice função pn 10, dn 50 | 1 | un | 1822.38 | 2322.81 |  | 2322.81
2.9.7.12 | ORSE | 5724 | Tê de redução com flanges em f0f0 dúctil pn 10, dn 150x50 | 1 | un | 730.14 | 930.64 |  | 930.64
2.9.7.13 | ORSE | 5387 | Curva 90° com flanges em f0f0 dúctil pn 10, dn 150 | 3 | un | 635.27 | 809.72 |  | 2429.16
2.9.7.14 | ORSE | 5845 | Tubo com flanges em f0f0 dúctil pn 10, dn 150-l=1,50m | 1 | un | 2581.32 | 3290.15 |  | 3290.15
2.9.7.15 | COT | 080 | Redução concêntrica com flanges pn 10, dn 150x75 | 2 | un | 959 | 1222.34 |  | 2444.68
2.9.7.16 | COT | 063 | Registro de gaveta com flanges, cunha de borracha e volanta, tipo euro 23 dn 150 | 2 | un | 2750 | 3505.15 |  | 7010.3
2.9.7.17 | COT | 081 | Válvula de retenção com flanges e volante em f0f0 dúctil pn 10, dn 150 | 2 | un | 1359 | 1732.18 |  | 3464.36
2.9.7.18 | ORSE | 5845 | Tubo com flanges em f0f0 dúctil pn 10, dn 150-l=0,86m | 1 | un | 2581.32 | 3290.15 |  | 3290.15
2.9.7.19 | ORSE | 5725 | Tê com flanges em f0f0 dúctil pn 10, dn 150 | 1 | un | 801.07 | 1021.04 |  | 1021.04
2.9.7.20 | ORSE | 5762 | Toco com flanges em f0f0 dúctil pn 10, dn 150-l=0,25m | 2 | un | 625.41 | 797.15 |  | 1594.3
2.9.7.21 | ORSE | 8219 | Conjunto motor bomba, centrifuga de eixo horizontal para vazão de 75 m³/h, hmt = 22,25 m.c.a. | 2 | un | 11738.86 | 14962.35 |  | 29924.7
2.9.7.22 | COT | 073 | Montagem especial em ferro dúctil | 1 | un | 1900 | 2421.74 |  | 2421.74
2.9.7.23 | COT | 071 | Montagem de conjunto motor-bomba | 2 | un | 3500 | 4461.1 |  | 8922.2
2.9.8 |  |  | Interligação entre eat e rel |  |  |  | 0 |  | 0
2.9.8.1 | SINAPI | 102279 | Escavação mecânica de vala não escorada em material de 1a categoria | 37.8 | m³ | 6.85 | 8.73 |  | 329.99
2.9.8.2 | SINAPI | 104737 | Reaterro de valas / cavas, compactada a maço, em camadas de até 30 cm, com aproveitamento do material escavado | 37.06 | m³ | 20.21 | 25.76 |  | 954.67
2.9.8.3 | SINAPI | 100974 | Carga, transporte e descarga mecanica dmt até 30,00 km | 28.93 | m³ | 8.83 | 11.25 |  | 325.46
2.9.8.4 | SINAPI | 101616 | Regularização e apiloamento de fundo de valas | 37.8 | m² | 5.77 | 7.35 |  | 277.83
2.9.8.5 |  |  | Fornecimento e assentamento de tubo e conexões pvc - def0f0 junta elástica, inclusive anéis de borracha |  |  |  | 0 |  | 0
2.9.8.5.1 | ORSE | 5404 | Fornecimento de tubo pvc def0f0 je dn 150 mm | 42 | m | 117.08 | 149.23 |  | 6267.66
2.9.8.5.2 | ORSE | 5365 | Assentamento de tubo pvc def0f0 je dn 150 mm | 42 | m | 3.31 | 4.22 |  | 177.24
2.9.8.6 |  |  | Fornecimento e montagem de peças e conexões de ferro dúctil |  |  |  | 0 |  | 0
2.9.8.6.1 | ORSE | 5875 | Tubo com flange e ponta em f0f0 dúctil pn 10, dn 150-l=5,80m | 1 | un | 1824.99 | 2326.13 |  | 2326.13
2.9.8.6.2 | COT | 082 | Curva de 90° em f0f0 dúctil com bolsas junta travada interna dn 150mm | 2 | un | 581 | 740.54 |  | 1481.08
2.9.8.6.3 | COT | 073 | Montagem especial em ferro dúctil | 1 | un | 1900 | 2421.74 |  | 2421.74
2.9.8.7 |  |  | Fornecimento e montagens de equipamentos, peças, conexões e acessórios para elev. De lavagem |  |  |  | 0 |  | 0
2.9.8.7.1 | COT | 083 | Ampliação flange e ponta, aço, pn 10, dn 200x250 l=0,30m | 3 | un | 1215 | 1548.64 |  | 4645.92
2.9.8.7.2 | ORSE | 5765 | Toco com flanges em f0f0 dúctil pn 10, dn 200-l=0,30m | 3 | un | 827.51 | 1054.74 |  | 3164.22
2.9.8.7.3 | ORSE | 5388 | Curva 90° com flanges em f0f0 dúctil pn 10, dn 200 | 3 | un | 879.99 | 1121.64 |  | 3364.92
2.9.8.7.4 | ORSE | 5443 | Extremidade ponta e flange com aba de vedação em f0f0 dúctil pn 10, dn 200 | 3 | un | 1304.93 | 1663.26 |  | 4989.78
2.9.8.7.5 | COT | 084 | Carretel completo em f0f0 dúctil pn 10, dn 200 | 3 | un | 698 | 889.67 |  | 2669.01
2.9.8.7.6 | COT | 062 | Registro de gaveta com flanges, cunha de borracha e volante, tipo euro 23 dn 200 | 3 | un | 4100 | 5225.86 |  | 15677.58
2.9.8.7.7 | ORSE | 5586 | Redução excêntrica com flanges pn 10, dn 200x150 | 3 | un | 923.02 | 1176.48 |  | 3529.44
2.9.8.7.8 | COT | 085 | Redução concêntrica com flanges pn 10, dn 150x100 | 3 | un | 845 | 1077.04 |  | 3231.12
2.9.8.7.9 | COT | 081 | Válvula de retenção com flanges e volante em f0f0 dúctil pn 10, dn 150 | 3 | un | 1359 | 1732.18 |  | 5196.54
2.9.8.7.10 | COT | 063 | Registro de gaveta com flanges, cunha de borracha e volanta, tipo euro 23 dn 150 | 3 | un | 2750 | 3505.15 |  | 10515.45
2.9.8.7.11 | ORSE | 5387 | Curva 90° com flanges em f0f0 dúctil pn 10, dn 150 | 3 | un | 635.27 | 809.72 |  | 2429.16
2.9.8.7.12 | ORSE | 5725 | Tê com flanges em f0f0 dúctil pn 10, dn150 | 2 | un | 801.07 | 1021.04 |  | 2042.08
2.9.8.7.13 | ORSE | 5845 | Tubo com flanges em f0f0 dúctil pn 10, dn 150-l=0,60m | 2 | un | 2581.32 | 3290.15 |  | 6580.3
2.9.8.7.14 | ORSE | 5762 | Toco com flanges em f0f0 dúctil pn 10, dn 150-l=0,25m | 3 | un | 625.41 | 797.15 |  | 2391.45
2.9.8.7.15 | COT | 061 | Registro de gaveta com flanges, cunha de borracha e volanta, tipo euro 23 dn 50 | 1 | un | 1250 | 1593.25 |  | 1593.25
2.9.8.7.16 | ORSE | 6439 | Ventosa tríplice função pn 10, dn 50 | 1 | un | 1822.38 | 2322.81 |  | 2322.81
2.9.8.7.17 | ORSE | 5724 | Tê de redução com flanges em f0f0 dúctil pn 10, dn 150x50 | 1 | un | 730.14 | 930.64 |  | 930.64
2.9.8.7.18 | ORSE | 5845 | Tubo com flanges em f0f0 dúctil pn 10, dn 150-l=1,50m | 1 | un | 2581.32 | 3290.15 |  | 3290.15
2.9.8.7.19 | COT | 086 | Redução concêntrica com flanges pn 10, dn 250x150 | 1 | un | 1021 | 1301.37 |  | 1301.37
2.9.8.7.20 | ORSE | 8219 | Conjunto motor bomba, centrifuga de eixo horizontal potência de 10 cv (conforme especificação do fabricante da eta). | 3 | un | 11738.86 | 14962.35 |  | 44887.05
2.9.8.7.21 | COT | 073 | Montagem especial em ferro dúctil | 1 | un | 1900 | 2421.74 |  | 2421.74
2.9.8.7.22 | COT | 071 | Montagem de conjunto motor-bomba | 3 | un | 3500 | 4461.1 |  | 13383.3
2.10 |  |  | Interligação entre elev. Lavagem a eta |  |  |  | 0 |  | 0
2.10.1 |  |  | Movimento de terra |  |  |  | 0 |  | 0
2.10.1.1 | SINAPI | 102279 | Escavação mecânica de vala não escorada em material de 1a categoria | 12.65 | m³ | 6.85 | 8.73 |  | 110.43
2.10.1.2 | SINAPI | 104737 | Reaterro de valas / cavas, compactada a maço, em camadas de até 30 cm, com aproveitamento do material escavado | 11.96 | m³ | 20.21 | 25.76 |  | 308.09
2.10.1.3 | SINAPI | 100974 | Carga, transporte e descarga mecanica dmt 5,00 km | 26.88 | m³ | 8.83 | 11.25 |  | 302.4
2.10.1.4 | SINAPI | 101616 | Regularização e apiloamento de fundo de valas | 12.65 | m² | 5.77 | 7.35 |  | 92.98
2.10.2 |  |  | Fornecimento e montagem de peças e conexões de ferro dúctil |  |  |  | 0 |  | 0
2.10.2.1 | ORSE | 5877 | Tubo com flange e ponta em f0f0 dúctil pn 10, dn 250-l=5,80m | 2 | un | 2691.93 | 3431.13 |  | 6862.26
2.10.2.2 | ORSE | 5389 | Curva 90° com flanges em f0f0 dúctil pn 10, dn 250 | 1 | un | 1684.08 | 2146.53 |  | 2146.53
2.10.2.3 | ORSE | 5877 | Tubo com flange e ponta em f0f0 dúctil pn 10, dn 250-l=2,45m | 1 | un | 2691.93 | 3431.13 |  | 3431.13
2.10.2.4 | ORSE | 5733 | Tê com flanges em f0f0 dúctil pn 10, dn 250 | 1 | un | 2265.84 | 2888.04 |  | 2888.04
2.10.2.5 | ORSE | 5470 | Flange cego em f0f0 dúctil pn 10, dn 250 | 1 | un | 421.15 | 536.8 |  | 536.8
2.10.2.6 | COT | 073 | Montagem especial em ferro dúctil | 1 | un | 1900 | 2421.74 |  | 2421.74
2.11 |  |  | Reservatório elevado cap. 100m³ |  |  |  | 0 |  | 0
2.11.1 |  |  | Serviços preliminares |  |  |  | 0 |  | 0
2.11.1.1 | SEDOP | 010175 | Locação da obra | 242.58 | m² | 9.13 | 11.64 |  | 2823.63
2.11.2 |  |  | Movimento de terra |  |  |  | 0 |  | 0
2.11.2.1 | ORSE | 2497 | Escavação manual de vala (solo seco), com profundidade até 1,50 m | 12.33 | m³ | 52.39 | 66.78 |  | 823.4
2.11.2.2 | SINAPI | 93368 | Reaterro compactado mecanicamente de vala/cava | 5.7 | m³ | 19.26 | 24.55 |  | 139.94
2.11.2.3 | SINAPI | 100974 | Carga e transporte de material escavado (dmt<30km) | 258.57 | m3 | 8.83 | 11.25 |  | 2908.91
2.11.3 |  |  | Fundação / estrutura |  |  |  | 0 |  | 0
2.11.3.1 | ORSE | 10377 | Estaca pré-moldada em concreto armado 25x25cm compr. 7m, incluso arrasamento | 84 | m | 162.76 | 207.45 |  | 17425.8
2.11.3.2 | SEDOP | 40257 | Lastro em concreto magro, esp. 5cm | 1 | m3 | 903.2 | 1151.22 |  | 1151.22
2.11.3.3 | SEDOP | 051294 | Cimbramento de madeira | 1015.99 | m3 | 61.27 | 78.09 |  | 79338.66
2.11.3.4 | ORSE | 108 | Forma plana em chapa de madeira compensada, e=14mm p/ estrutura | 326.03 | m² | 97.36 | 124.1 |  | 40460.32
2.11.3.5 | ORSE | 3358 | Forma curva de madeira | 203 | m2 | 125.41 | 159.85 |  | 32449.55
2.11.3.6 | ORSE | 140 | Fornecimento e colocação de armação p/ concreto ca 50 | 6186 | kg | 12.75 | 16.25 |  | 100522.5
2.11.3.7 | ORSE | 141 | Fornecimento e colocação de armação p/ concreto ca 60 | 238 | kg | 11.88 | 15.14 |  | 3603.32
2.11.3.8 | SINAPI | 94971 | Concreto estrutural (fck=25 mpa) - preparo em betoneira | 58.15 | m³ | 669.19 | 852.95 |  | 49599.04
2.11.4 |  |  | Revestimento/pintura e impermeabilização |  |  |  | 0 |  | 0
2.11.4.1 | ORSE | 1907 | Chapisco rustico traco 1:3 (cimento e areia grossa), espessura 2cm, preparo manual da argamassa | 367.75 | m2 | 19.8 | 25.24 |  | 9282.01
2.11.4.2 | ORSE | 12354 | Reboco argamassa traço 1:2 (cal e areia fina peneirada), espessura 0,5 cm, preparo manual da argamassa | 367.75 | m2 | 26.75 | 34.1 |  | 12540.28
2.11.4.3 | ORSE | 10026 | Impermeabilizacao com asfalto elastomerico em calhas e lajes descobertas, tres demaos | 36.32 | m2 | 55.47 | 70.7 |  | 2567.82
2.11.4.4 | ORSE | 10020 | Impermeabilizacao com manta asfaltica 4mm | 116.74 | m2 | 125.85 | 160.41 |  | 18726.26
2.11.4.5 | ORSE | 1907 | Chapisco rustico traco 1:3 (cimento e areia grossa), espessura 2cm, preparo manual da argamassa | 116.74 | m2 | 19.8 | 25.24 |  | 2946.52
2.11.4.6 | SINAPI | 98563 | Protecao mecanica com argamassa traco 1:3 (cimento e areia), espessura 2 cm | 153.06 | m2 | 40.36 | 51.44 |  | 7873.41
2.11.4.7 | ORSE | 2656 | Camada de brita p/protecao da laje de cobertura | 3.63 | m3 | 196.5 | 250.46 |  | 909.17
2.11.5 |  |  | Diversos |  |  |  | 0 |  | 0
2.11.5.1 | ORSE | 388 | Tampa de visita 0,80x0,80m, de ferro, incl. Ferragens | 1 | un | 1608.45 | 2050.13 |  | 2050.13
2.11.5.2 | ORSE | 10084 | Escada marinheiro com proteção | 20.3 | m | 34.76 | 44.31 |  | 899.49
2.11.5.3 | ORSE | 5958 | Caixa para registro 1,20x1,90x2,00m em concreto armado com tampo | 1 | un | 1852.89 | 2361.69 |  | 2361.69
2.11.5.4 | COT | 087 | Fornecimento e instalação de conjunto de régua para medição de nível d'água | 1 | un | 650 | 828.49 |  | 828.49
2.11.6 |  |  | Limpeza geral |  |  |  | 0 |  | 0
2.11.6.1 | SEDOP | 270220 | Limpeza da obra | 75.43 | m2 | 7.97 | 10.16 |  | 766.37
2.11.7 |  |  | Fornecimento de conexões e peças de ferro fundido |  |  |  | 0 |  | 0
2.11.7.1 |  |  | Barrilete de alimentação |  |  |  | 0 |  | 0
2.11.7.1.1 | COT | 063 | Registro de gaveta com flanges, cunha de borracha e volanta, tipo euro 23 dn 150 | 1 | un | 2750 | 3505.15 |  | 3505.15
2.11.7.1.2 | ORSE | 5845 | Tubo com flanges em fºfº dúctil, ø150mm, l=1000mm | 1 | un | 2581.32 | 3290.15 |  | 3290.15
2.11.7.1.3 | COT | 088 | Curva 90º com flanges e pé em fºfº dúctil, ø150mm | 1 | un | 545 | 694.66 |  | 694.66
2.11.7.1.4 | ORSE | 5845 | Tubo com flanges em fºfº dúctil, ø150mm, l=2700mm | 2 | un | 2581.32 | 3290.15 |  | 6580.3
2.11.7.1.5 | ORSE | 5845 | Tubo com flanges em fºfº dúctil, ø150mm, l=5800mm | 3 | un | 2581.32 | 3290.15 |  | 9870.45
2.11.7.1.6 | COT | 089 | Curva 90º com flanges em fºfº dúctil, ø150mm | 1 | un | 531 | 676.81 |  | 676.81
2.11.7.1.7 | ORSE | 5789 | Toco com flanges e aba de vedação em fºfº dúctil, ø 150mm | 1 | un | 1073.03 | 1367.68 |  | 1367.68
2.11.7.1.8 |  |  | Válvula borboleta com bóia, ø150mm | 1 | un |  | 0 |  | 0
2.11.7.2 |  |  | Barrilete de distribuição |  |  |  | 0 |  | 0
2.11.7.2.1 | ORSE | 5876 | Tubo flange e ponta em fºfº dúctil, ø200mm , l= 1500mm | 1 | un | 2255.37 | 2874.69 |  | 2874.69
2.11.7.2.2 | COT | 062 | Registro de gaveta com flanges, cunha de borracha e volante, tipo euro 23 dn 200 | 1 | un | 4100 | 5225.86 |  | 5225.86
2.11.7.2.3 | ORSE | 5846 | Tubo com flange em fºfº dúctil, ø200mm , l= 1000mm | 1 | un | 3159.85 | 4027.54 |  | 4027.54
2.11.7.2.4 | COT | 090 | Curva 90º com flanges e pé em fºfº dúctil, ø200mm | 1 | un | 781 | 995.46 |  | 995.46
2.11.7.2.5 | ORSE | 5846 | Tubo com flange em fºfº dúctil, ø200mm , l= 5300mm | 1 | un | 3159.85 | 4027.54 |  | 4027.54
2.11.7.2.6 | ORSE | 5846 | Tubo com flange em fºfº dúctil, ø200mm , l= 5800mm | 2 | un | 3159.85 | 4027.54 |  | 8055.08
2.11.7.2.7 | COT | 091 | Curva 90º com flanges em fºfº dúctil, ø200mm | 1 | un | 712 | 907.52 |  | 907.52
2.11.7.2.8 | ORSE | 5798 | Toco com flanges e aba de vedação em fºfº dúctil, ø 200mm | 1 | un | 2418.98 | 3083.23 |  | 3083.23
2.11.7.3 |  |  | Barrilete do extravasor |  |  |  | 0 |  | 0
2.11.7.3.1 | COT | 092 | Redução com flanges em fºfº dúctil, ø 200x150 | 1 | un | 981 | 1250.38 |  | 1250.38
2.11.7.3.2 | ORSE | 5845 | Tubo com flanges em fºfº dúctil, ø150mm l=2700mm | 1 | un | 2581.32 | 3290.15 |  | 3290.15
2.11.7.3.3 | ORSE | 5789 | Toco com flanges e aba de vedação em fºfº dúctil, ø 150mm | 1 | un | 1073.03 | 1367.68 |  | 1367.68
2.11.7.3.4 | ORSE | 5845 | Tubo com flanges em fºfº dúctil, ø150mm, l=5800mm | 2 | un | 2581.32 | 3290.15 |  | 6580.3
2.11.7.3.5 | ORSE | 5845 | Tubo com flanges em fºfº dúctil, ø150mm, l=2300mm | 1 | un | 2581.32 | 3290.15 |  | 3290.15
2.11.7.3.6 | COT | 093 | Tê de redução com flanges em fºfº dúctil, ø 150x100 | 1 | un | 834 | 1063.02 |  | 1063.02
2.11.7.3.7 | ORSE | 5845 | Tubo com flanges em fºfº dúctil, ø150mm, l=2000mm | 1 | un | 2581.32 | 3290.15 |  | 3290.15
2.11.7.3.8 | COT | 088 | Curva 90º com flanges e pé em fºfº dúctil, ø150mm | 1 | un | 545 | 694.66 |  | 694.66
2.11.7.3.9 | ORSE | 5875 | Tubo flange e ponta em fºfº dúctil, ø150mm , l= 5000mm | 1 | un | 1824.99 | 2326.13 |  | 2326.13
2.11.7.4 |  |  | Barrilete de limpeza |  |  |  | 0 |  | 0
2.11.7.4.1 | ORSE | 5441 | Extrem c/flange eponta aba de vedação em fºfº dúctil,ø100mm | 1 | un | 646.2 | 823.65 |  | 823.65
2.11.7.4.2 | ORSE | 12172 | Tubo com flanges em fºfº dúctil, ø100mm, l=5800mm | 2 | un | 1352.36 | 1723.72 |  | 3447.44
2.11.7.4.3 | ORSE | 12172 | Tubo com flanges em fºfº dúctil, ø100mm, l=2150mm | 1 | un | 1352.36 | 1723.72 |  | 1723.72
2.11.7.4.4 | COT | 060 | Registro de gaveta com flanges, cunha de borracha e volanta, tipo euro 23 dn 100 | 1 | un | 1700 | 2166.82 |  | 2166.82
2.11.7.4.5 | ORSE | 12534 | Curva 90º com flanges e pé em fºfº dúctil, ø100mm | 1 | un | 416.34 | 530.67 |  | 530.67
2.11.7.5 |  |  | Ventilação |  |  |  | 0 |  | 0
2.11.7.5.1 | ORSE | 5423 | Extrm c/ flange eponta em fºfº dúctil,ø100mm | 2 | un | 271.41 | 345.94 |  | 691.88
2.11.7.5.2 | ORSE | 5386 | Curva 90º com flanges em fºfº dúctil, ø100mm | 4 | un | 414.12 | 527.84 |  | 2111.36
2.11.7.6 |  |  | Montagem especial |  |  |  | 0 |  | 0
2.11.7.6.1 | ORSE | 5220 | Montagem de conexões e peças de ferro fundido | 1 | un | 19.94 | 25.42 |  | 25.42
2.12 |  |  | Casa de administração |  |  |  | 0 |  | 0
2.12.1 |  |  | Movimento de terra |  |  |  | 0 |  | 0
2.12.1.1 | ORSE | 2497 | Escavação manual de vala (solo seco), com profundidade até 1,50 m | 7.3 | m³ | 52.39 | 66.78 |  | 487.49
2.12.1.2 | SINAPI | 93368 | Reaterro compactado mecanicamente de vala/cava | 4.17 | m³ | 19.26 | 24.55 |  | 102.37
2.12.1.3 | SINAPI | 100574 | Espalhamento de material de 1a categoria com trator de esteira | 3.13 | m³ | 1.43 | 1.82 |  | 5.7
2.12.1.4 | SINAPI | 100974 | Carga e transporte de material escavado (dmt<30 km) | 122.07 | m³ | 8.83 | 11.25 |  | 1373.29
2.12.2 |  |  | Fundações/estrutura |  |  |  | 0 |  | 0
2.12.2.1 | SINAPI | 94969 | Concreto simples 15 mpa - prep. Em betoneira | 3.8 | m³ | 574.73 | 732.55 |  | 2783.69
2.12.2.2 | SINAPI | 94971 | Concreto estrutural (fck=25 mpa) - preparo em betoneira | 5.55 | m³ | 669.19 | 852.95 |  | 4733.87
2.12.2.3 | ORSE | 140 | Fornecimento e colocação de armação p/ concreto ca-50 | 309 | Kg | 12.75 | 16.25 |  | 5021.25
2.12.2.4 | ORSE | 141 | Fornecimento e colocação de armação p/ concreto ca-60 | 24 | Kg | 11.88 | 15.14 |  | 363.36
2.12.2.5 | ORSE | 108 | Forma plana em chapa de madeira compensada, e=14mm p/ estrutura | 65.5 | m² | 97.36 | 124.1 |  | 8128.55
2.12.2.6 | SEDOP | 050037 | Desforma altura ou prof. Até 1,50 m | 35.7 | m² | 5.91 | 7.53 |  | 268.82
2.12.2.7 | COT | 075 | Desforma altura ou prof. Sup. 1,50 m | 29.8 | m² | 7.21 | 9.19 |  | 273.86
2.12.2.8 | SINAPI | 103670 | Lançamento e adensamento de concreto - altura ou prof. Até 1,50 m | 6.58 | m³ | 269.99 | 344.13 |  | 2264.38
2.12.2.9 | SINAPI | 103673 | Lançamento e adensamento de concreto com uso de bomba, - altura sup. A 1,50 m | 2.77 | m³ | 37.97 | 48.4 |  | 134.07
2.12.3 |  |  | Acessórios/esquadrias |  |  |  | 0 |  | 0
2.12.3.1 | COT | 094 | Esquadria de madeira e=3cm c/ cax. Aduela alizar e ferragens | 3.5 | m² | 462 | 588.87 |  | 2061.05
2.12.3.2 | COT | 095 | Porta metálica | 3.5 | m² | 310 | 395.13 |  | 1382.96
2.12.3.3 | COT | 096 | Esquadrias para janela tipo basculante de ferro | 5 | m² | 511 | 651.32 |  | 3256.6
2.12.3.4 | SINAPI | 103332 | Alvenaria de tijolo de barro de 6 furos, esp. 10 cm | 117.69 | m² | 112.78 | 143.75 |  | 16917.94
2.12.3.5 | ORSE | 1907 | Chapisco rustico traco 1:3 (cimento e areia grossa), espessura 2cm, preparo manual da argamassa | 235.38 | m² | 19.8 | 25.24 |  | 5940.99
2.12.3.6 | SEDOP | 110762 | Emboço com argamassa no traço 1:6:2 | 21.16 | m² | 37.07 | 47.25 |  | 999.81
2.12.3.7 | COT | 097 | Assentamento de azul., excl. Estes, incl. Chapisco e emboco, assent. C/nata de cim. Comum e rejunt. C/cim. Branco. | 21.16 | m² | 191 | 243.45 |  | 5151.4
2.12.3.8 | SINAPI | 98679 | Cimentado liso e = 2 cm no traço 1:3 | 15.6 | m² | 41.13 | 52.42 |  | 817.75
2.12.3.9 | SEDOP | 110644 | Pisos cerâmicos | 8.49 | m² | 63.79 | 81.31 |  | 690.32
2.12.3.10 | SINAPI | 94993 | Calçada em piso de concreto com concreto moldado in loco, usinado, acabamento convencional, não armado. Af_07/2016 | 15.66 | m² | 85.55 | 109.04 |  | 1707.57
2.12.3.11 | ORSE | 12354 | Reboco argamassa traço 1:2 (cal e areia fina peneirada), espessura 0,5 cm, preparo manual da argamassa | 214.22 | m² | 26.75 | 34.1 |  | 7304.9
2.12.4 |  |  | Cobertura/impermeabilização |  |  |  | 0 |  | 0
2.12.4.1 | SINAPI | 92543 | Estrutura de madeira de lei para telhas de fibro cimento | 45.23 | m² | 21.05 | 26.83 |  | 1213.52
2.12.4.2 | SINAPI | 94207 | Cobertura em telhas onduladas de fibro cimento esp 6 mm | 45.23 | m² | 76.67 | 97.72 |  | 4419.88
2.12.5 |  |  | Pintura |  |  |  | 0 |  | 0
2.12.5.1 | SINAPI | 88489 | Paredes em látex, em alvenaria | 160 | m² | 13.48 | 17.18 |  | 2748.8
2.12.5.2 | SINAPI | 102217 | Pintura a tinta óleo em superfície de madeira com selador e massa | 9.24 | m² | 16.46 | 20.98 |  | 193.86
2.12.5.3 | SINAPI | 100754 | Pintura a tinta a óleo sobre ferro | 6.48 | m² | 27.29 | 34.78 |  | 225.37
2.12.6 |  |  | Limpeza final |  |  |  | 0 |  | 0
2.12.6.1 | SEDOP | 270220 | Limpeza final da obra | 29.21 | m² | 7.97 | 10.16 |  | 296.77
2.12.7 |  |  | Instalações |  |  |  | 0 |  | 0
2.12.7.1 |  |  | Tratamento |  |  |  | 0 |  | 0
2.12.7.1.1 | SINAPI | 98053 | Tanque séptico pré-moldado cap.=10 pessoas | 1 | un | 2646.49 | 3373.22 |  | 3373.22
2.12.7.1.2 | SINAPI | 98059 | Filtro anaeróbico pré-moldado - cap. 10 pessoas | 1 | un | 3941.26 | 5023.53 |  | 5023.53
2.12.7.1.3 | SINAPI | 98064 | Sumidouro pré-moldado cap.=10 pessoas | 1 | un | 5093.87 | 6492.65 |  | 6492.65
2.12.7.2 |  |  | Inst. Hidro-sanitárias, água/esgoto- fornecimento-casa de administração |  |  |  | 0 |  | 0
2.12.7.2.1 | SINAPI | 10422 | Vaso sanitário inclusive tampa | 1 | CJ | 378.51 | 482.45 |  | 482.45
2.12.7.2.2 | SINAPI | 10426 | Lavatório em louça | 1 | un | 180.71 | 230.33 |  | 230.33
2.12.7.2.3 | SINAPI | 1746 | Pia inox com uma cuba | 1 | un | 312 | 397.68 |  | 397.68
2.12.7.2.4 | COT | 098 | Joelho 90º pvc je esgoto primário dn 100 | 1 | un | 11 | 14.02 |  | 14.02
2.12.7.2.5 | COT | 001 | Tubo pvc je esgoto primário dn 100 | 24 | m | 80 | 101.97 |  | 2447.28
2.12.7.2.6 | COT | 002 | Tubo pvc je esgoto primário dn 50 | 24 | m | 45.85 | 58.44 |  | 1402.56
2.12.7.2.7 | COT | 099 | Joelho 90º pvc je esgoto primário dn 50 | 2 | un | 8 | 10.2 |  | 20.4
2.12.7.2.8 | COT | 100 | Conjunto de metais para pia | 1 | un | 250 | 318.65 |  | 318.65
2.12.7.2.9 | COT | 101 | Sifão em pvc para pia | 1 | un | 210 | 267.67 |  | 267.67
2.12.7.2.10 | COT | 003 | Tubo pvc je esgoto secundário dn 40 | 6 | m | 28.9 | 36.84 |  | 221.04
2.12.7.2.11 | COT | 004 | Joelho 90º pvc je esgoto secundário dn 40 | 2 | un | 1.9 | 2.42 |  | 4.84
2.12.7.2.12 | COT | 005 | Joelho 45º pvc je esgoto secundário dn 40 | 2 | un | 3.3 | 4.21 |  | 8.42
2.12.7.2.13 | COT | 102 | Caixa sifonada pvc 100x150x50 porta grelha redondo | 1 | un | 39.89 | 50.84 |  | 50.84
2.12.7.2.14 | COT | 103 | Sifão em pvc para lavatório | 1 | un | 20.49 | 26.12 |  | 26.12
2.12.7.2.15 | COT | 006 | Joelho pvc red. 90º com bucha de latão ø 25 x 1/2" | 4 | un | 8.2 | 10.45 |  | 41.8
2.12.7.2.16 | COT | 007 | Joelho pvc 90º js ø 25 | 4 | un | 0.75 | 0.96 |  | 3.84
2.12.7.2.17 | COT | 008 | Tê 90º pvc red. C/ bucha de latão ø 25 x 1/2" | 1 | un | 12 | 15.3 |  | 15.3
2.12.7.2.18 | COT | 009 | Redução pvc js dn 50x25 | 1 | un | 4.1 | 5.23 |  | 5.23
2.12.7.2.19 | COT | 010 | Tê 90º pvc js ø 25 | 1 | un | 1.24 | 1.58 |  | 1.58
2.12.7.2.20 | COT | 011 | Tê 90º pvc js ø 50 x 25 | 2 | un | 9.28 | 11.83 |  | 23.66
2.12.7.2.21 | COT | 104 | Conjunto de metais para lavatório | 1 | un | 250 | 318.65 |  | 318.65
2.12.7.2.22 | COT | 105 | Registro de gaveta ø 2" | 1 | un | 114.38 | 145.79 |  | 145.79
2.12.7.2.23 | COT | 106 | Registro de pressão cromado ø 3/4" | 1 | un | 47.9 | 61.05 |  | 61.05
2.12.7.2.24 | COT | 012 | Curva 90º pvc js dn 25 | 3 | un | 3.43 | 4.37 |  | 13.11
2.12.7.2.25 | COT | 013 | União pvc js dn 25 | 1 | un | 13.76 | 17.54 |  | 17.54
2.12.7.2.26 | COT | 014 | Adaptador para caixa d´agua pvc sr ø 25 x 3/4" - flange fixo | 1 | un | 14.26 | 18.18 |  | 18.18
2.12.7.2.27 | COT | 107 | Torneira bóia ø 3/4" | 1 | un | 38.9 | 49.58 |  | 49.58
2.12.7.2.28 | COT | 015 | Tubo pvc js dn 25 | 47 | m | 3.3 | 4.21 |  | 197.87
2.12.7.2.29 | COT | 016 | Tubo pvc js dn 50 | 6 | m | 13.09 | 16.68 |  | 100.08
2.12.7.2.30 | COT | 017 | Curva 90º pvc js dn 50 | 3 | un | 16.64 | 21.21 |  | 63.63
2.12.7.2.31 | COT | 018 | Adaptador para caixa d´agua pvc sr ø 50 x 1 1/2" - flange fixo | 2 | un | 28.94 | 36.89 |  | 73.78
2.12.7.2.32 | COT | 019 | Adaptador curto pvc sr para registro ø 50 x 1 1/2" | 4 | un | 5.6 | 7.14 |  | 28.56
2.12.7.2.33 | COT | 108 | Chuveiro inclusive braço ø 1/2" | 1 | un | 15.9 | 20.27 |  | 20.27
2.12.7.2.34 | COT | 109 | Caixa d'água em fibra de vidro cap 500l | 1 | un | 393.04 | 500.97 |  | 500.97
2.12.7.2.35 | COT | 020 | Adaptador curto pvc sr para registro ø 25 x 3/4" | 2 | un | 0.85 | 1.08 |  | 2.16
2.12.7.2.36 | COT | 021 | União pvc js dn 50 | 2 | un | 37.29 | 47.53 |  | 95.06
2.12.7.2.37 | COT | 110 | Inst. Hidro-sanitárias, água/esgoto- montagem-casa de administração | 1 | un | 1650 | 2103.09 |  | 2103.09
2.12.7.3 |  |  | Serviços diversos |  |  |  | 0 |  | 0
2.12.7.3.1 | ORSE | 10759 | Bancada para pia em granito | 4.9 | m² | 558.9 | 712.37 |  | 3490.61
2.13 |  |  | Rede de distribuição de água |  |  |  | 0 |  | 0
2.13.1 |  |  | Serviços preliminares |  |  |  | 0 |  | 0
2.13.1 | SINAPI | 99063 | Locação da rede de água | 6912 | m | 8.26 | 10.53 |  | 72783.36
2.13.2 |  |  | Movimento de terra |  |  |  | 0 |  | 0
2.13.2.1 | SINAPI | 90091 | Escavação mecanizada de vala com prof. Até 1,5 m(média entre montante e jusante/uma composição por trecho), com escavadeira hidráulica (0,8m3/111 hp), larg. De 1,5m a 2,5 m, em solo de 1a categoria, locais com baixo nível de interferência. Af_01/2015 | 1749.46 | m³ | 5.96 | 7.6 |  | 13295.9
2.13.2.2 | SINAPI | 93368 | Reaterro compactado mecanicamente de vala/cava | 1710.97 | m³ | 19.26 | 24.55 |  | 42004.31
2.13.2.3 | SINAPI | 100974 | Carga e transporte de material escavado (dmt<5 km) | 1500.33 | m³ | 8.83 | 11.25 |  | 16878.71
2.13.2.4 | SINAPI | 100574 | Espalhamento de material de 1a categoria com trator de esteira | 1500.33 | m³ | 1.43 | 1.82 |  | 2730.6
2.13.2.5 | SINAPI | 104482 | Esgotamento com bombas | 120 | h | 26.05 | 33.2 |  | 3984
2.13.3 |  |  | Fornecimento e assentamento de tubo e conexões pvc - def0f0 junta elástica, inclusive anéis de borracha |  |  |  | 0 |  | 0
2.13.3.1 | ORSE | 5404 | Fornecimento de tubo pvc def0f0 je dn 150 mm | 1456 | m | 117.08 | 149.23 |  | 217278.88
2.13.3.2 | SINAPI | 36377 | Fornecimento de tubo pvc pba jei, classe 15, dn 100 mm, para rede de agua (nbr 5647) | 237 | m | 54.62 | 69.62 |  | 16499.94
2.13.3.3 | SINAPI | 36376 | Fornecimento de tubo pvc pba jei, classe 15, dn 75 mm, para rede de agua (nbr 5647) | 264 | m | 32.69 | 41.67 |  | 11000.88
2.13.3.4 | SINAPI | 36375 | Fornecimento de tubo pvc pba jei, classe 15, dn 50 mm, para rede de agua (nbr 5647) | 4955 | m | 16.64 | 21.21 |  | 105095.55
2.13.3.5 | ORSE | 5365 | Assentamento de tubo pvc def0f0 je dn 150 mm | 1592 | m | 3.31 | 4.22 |  | 6718.24
2.13.3.6 | SINAPI | 97126 | Assentamento de tubo pvc pba jei, classe 15, dn 100 mm, para rede de agua (nbr 5647) | 237 | m | 1.36 | 1.73 |  | 410.01
2.13.3.7 | SINAPI | 97125 | Assentamento de tubo pvc pba jei, classe 15, dn 75 mm, para rede de agua (nbr 5647) | 264 | m | 1.07 | 1.36 |  | 359.04
2.13.3.8 | SINAPI | 97124 | Assentamento de tubo pvc pba jei, classe 15, dn 50 mm, para rede de agua (nbr 5647) | 4955 | m | 0.75 | 0.96 |  | 4756.8
2.13.4 |  |  | Fornecimento e montagem de peças e conexões |  |  |  | 0 |  | 0
2.13.4.1 | COT | 022 | Curva 90° de ferro fundido junta elática com bolsas dn 150 | 10 | un | 985 | 1255.48 |  | 12554.8
2.13.4.2 | COT | 023 | Tê de ferro fundido junta elástica x pvc pba junta elática com bolsas dn 150x50 | 3 | un | 1300 | 1656.98 |  | 4970.94
2.13.4.3 | COT | 024 | Cap pvc pba junta elástica dn 50 | 19 | un | 12.15 | 15.49 |  | 294.31
2.13.4.4 | COT | 025 | Tê de ferro fundido junta elástica com bolsas dn 150 | 3 | un | 1450 | 1848.17 |  | 5544.51
2.13.4.5 | COT | 026 | Cruzeta de ferro fundido junta elástica x pvc pba junta elástica dn 150x50 | 3 | un | 2469 | 3146.99 |  | 9440.97
2.13.4.6 | COT | 027 | Redução de ferro fundido junta elástica x pvc pba junta elástica dn 150x100 | 3 | un | 690 | 879.47 |  | 2638.41
2.13.4.7 | COT | 028 | Tê de redução pvc pba junta elástica com bolss dn 100x50 | 1 | un | 110 | 140.21 |  | 140.21
2.13.4.8 | COT | 029 | Redução pvc pba junta elática, ponta e bolsa dn 100x75 | 2 | un | 49.26 | 62.79 |  | 125.58
2.13.4.9 | COT | 030 | Tê de redução pvc pba junta elástica com bolss dn 75x50 | 3 | un | 64.26 | 81.91 |  | 245.73
2.13.4.10 | COT | 031 | Redução pvc pba junta elática, ponta e bolsa dn 75x50 | 3 | un | 33 | 42.06 |  | 126.18
2.13.4.11 | COT | 034 | Curva 90° pvc pba junta elástica com bolsas dn 50 | 3 | un | 35.35 | 45.06 |  | 135.18
2.13.4.12 | COT | 037 | Curva 45° pvc pba junta elástica com bolsas dn 50 | 2 | un | 28.8 | 36.71 |  | 73.42
2.13.4.13 | COT | 040 | Curva 22°30' pvc pba junta elástica com bolsas dn 50 | 4 | un | 28 | 35.69 |  | 142.76
2.13.4.14 | COT | 041 | Redução de ferro fundido junta elástica x pvc pba junta elástica dn 150x50 | 3 | un | 480 | 611.81 |  | 1835.43
2.13.4.15 | COT | 042 | Tê pvc pba junta elástica com bolsas dn 100 | 1 | un | 144.7 | 184.43 |  | 184.43
2.13.4.16 | COT | 045 | Curva 11°15' pvc pba junta elástica com bolsas dn 50 | 4 | un | 32 | 40.79 |  | 163.16
2.13.4.17 | COT | 063 | Registro de gaveta tipo euro 25 com volante dn 150 | 2 | un | 2750 | 3505.15 |  | 7010.3
2.13.4.18 | COT | 048 | Tê pvc pba junta elástica com bolsas dn 50 | 8 | un | 35.26 | 44.94 |  | 359.52
2.13.4.19 | COT | 111 | Cruzeta pvc pba junta elástica com bolsas dn 50 | 2 | un | 49.41 | 62.98 |  | 125.96
2.13.5 |  |  | Serviços complementares |  |  |  | 0 |  | 0
2.13.5.1 | ORSE | 6465 | Teste hidrostático | 6912 | m | 0.5 | 0.64 |  | 4423.68
2.13.5.2 | ORSE | 2829 | Desinfecção da rede | 6912 | m | 2.5 | 3.19 |  | 22049.28
2.13.5.3 | ORSE | 6098 | Cadastro da rede de distribuição | 6912 | m | 1.41 | 1.8 |  | 12441.6
2.13.5.4 | SINAPI | 97636 | Demolição parcial de pavimento asfáltico, de forma mecanizada, sem reaproveitamento. Af_12/2017 | 933.6 | m² | 21.09 | 26.88 |  | 25095.17
2.13.5.5 | ORSE | 2600 | Recomposição de pavimento asfaltico | 933.6 | m² | 68.57 | 87.4 |  | 81596.64
2.13.5.6 | SEDOP | 180094 | Execução e fornecimento de material para construção de caixa para registro de 0,80x0,80x1,00, em alvenaria com tijolis de 6 furos, inclusive tampa em concreto armado fck 20 mpa. | 2 | un | 1073.24 | 1367.95 |  | 2735.9
2.14 |  |  | Ligações domiciliares |  |  |  | 0 |  | 0
2.14.1 |  |  | Movimento de terra |  |  |  | 0 |  | 0
2.14.1.1 | ORSE | 2497 | Escavação manual de vala (solo seco), com profundidade até 1,50 m | 1950 | m³ | 52.39 | 66.78 |  | 130221
2.14.1.2 | SINAPI | 93368 | Reaterro compactado mecanicamente de vala/cava | 1948.09 | m³ | 19.26 | 24.55 |  | 47825.61
[7 empty] | 0 |  | 0
2.14.2 |  |  | Fornecimento e assentamento de tubos, peças e conexões hidráulico para execução de ligações enterradas |  |  |  | 0 |  | 0
2.14.2.1 | COT | 049 | Colar tomada pvc, com travas, saida com rosca, de 32 mm x 3/4", para ligacao predial de agua | 650 | un | 68 | 86.67 |  | 56335.5
2.14.2.2 | COT | 050 | Caixa em polipropileno virgem com proteção uv, para a instalação do hidrômetro individual no piso (padrão cosanpa) | 650 | un | 44 | 56.08 |  | 36452
2.14.2.3 | COT | 051 | Hidrômetro tipo taquimetro mono jato classe b(h)/a(v) qn = 1,50 m3/h | 650 | m | 119 | 151.68 |  | 98592
2.14.2.4 |  |  | Registro pvc esfera dn 3/4" | 650 | un |  | 0 |  | 0
2.14.2.5 | COT | 052 | Tubete com rosca e bucha de latão para hidrômetro 3/4" | 1300 | un | 37.4 | 47.67 |  | 61971
2.14.2.6 | COT | 112 | Porca e contraporca em pvc dn 3/4" | 1300 | un | 5.89 | 7.51 |  | 9763
2.14.2.7 | COT | 113 | Adaptador de compressão com rosca macho em pp dn 25x 3/4" | 650 | un | 7.94 | 10.12 |  | 6578
2.14.2.8 | COT | 114 | Adaptador de compressão com rosca fêmea em pp dn 25x 3/4" | 650 | un | 7.94 | 10.12 |  | 6578
2.14.2.9 | COT | 053 | Adaptador solda e rosca 3/4" x dn25 | 650 | un | 0.85 | 1.08 |  | 702
2.14.2.10 | COT | 054 | Tubo pvc soldável dn 25 | 650 | m | 19.8 | 25.24 |  | 16406
2.14.2.11 | COT | 115 | Tubo pead 80 isso pn 10 dn 25 | 3900 | m | 5.65 | 7.2 |  | 28080
2.14.2.12 | COT | 116 | Torneira plástica - dn 3/4'' | 650 | un | 6.9 | 8.79 |  | 5713.5
2.14.2.13 | COT | 055 | Tê soldável dn 25 | 650 | un | 1.24 | 1.58 |  | 1027
2.14.2.14 | COT | 056 | Joelho pvc soldável dn 25 | 650 | un | 0.75 | 0.96 |  | 624
2.14.2.15 | COT | 057 | Luva solda e rosca dn 25 x 3/4" | 650 | un | 1.9 | 2.42 |  | 1573
2.14.2.16 | COT | 058 | Cap pvc soldável dn 25 | 650 | un | 1.26 | 1.61 |  | 1046.5
2.14.2.17 | COT | 059 | Parafuso sextavado rosca soberba 5/16" | 1300 | un | 0.48 | 0.61 |  | 793
2.14.3 |  |  | Serviços complementares |  |  |  | 0 |  | 0
2.14.3.1 | SINAPI | 97636 | Demolição parcial de pavimento asfáltico, de forma mecanizada, sem reaproveitamento. Af_12/2017 | 2340 | m² | 21.09 | 26.88 |  | 62899.2
2.14.3.2 | ORSE | 2600 | Recomposição de pavimento asfaltico | 2340 | m² | 68.57 | 87.4 |  | 204516
2.14.3.3 | SEDOP | 20628 | Demolição de piso cimentado | 2340 | m² | 29.12 | 37.12 |  | 86860.8
2.14.3.4 | SINAPI | 98679 | Recomposição de piso cimentado | 2340 | m² | 41.13 | 52.42 |  | 122662.8
2.14.3.5 | COT | 117 | Cadastro das ligações domiciliares | 650 | un | 3.06 | 3.9 |  | 2535
2.15 |  |  | Urbanização da área do rel/rap e tratamento |  |  |  | 0 |  | 0
2.15.1 |  |  | Movimento de terra |  |  |  | 0 |  | 0
2.15.1.1 | ORSE | 2497 | Escavação manual de vala (solo seco), com profundidade até 1,50 m | 22 | m³ | 52.39 | 66.78 |  | 1469.16
2.15.1.2 | SINAPI | 100974 | Carga e transporte de material escavado (dmt<5 km) | 858 | m³ | 8.83 | 11.25 |  | 9652.5
2.15.2 |  |  | Estrutura de concreto |  |  |  | 0 |  | 0
2.15.2.1 | SEDOP | 51450 | Concreto usinado bombeado fck=25 mpa, inclusive colocação, espalhamento e acabamento. | 0.4 | m³ | 889.63 | 1133.92 |  | 453.57
2.15.2.2 | ORSE | 108 | Forma plana em chapa de madeira compensada, e=14mm p/ estrutura | 13 | m² | 97.36 | 124.1 |  | 1613.3
2.15.2.3 | COT | 075 | Desforma altura ou prof. Sup. 1,50 m | 13 | m² | 7.21 | 9.19 |  | 119.47
2.15.2.4 | ORSE | 140 | Fornecimento e colocação de armação p/ concreto ca 50 | 24 | kg | 12.75 | 16.25 |  | 390
2.15.3 |  |  | Vedações e revestimentos |  |  |  | 0 |  | 0
2.15.3.1 | SINAPI | 4107 | Mourao concreto reto tp alambrado 10 x 10cm | 110 | un | 61.44 | 78.31 |  | 8614.1
2.15.3.2 | COT | 118 | Portão em ferro com vara de 1/2" , com requadro, inclusivel pintura fundo oxido de ferro/zacao, duas demãos. | 1.83 | m² | 652 | 831.04 |  | 1520.8
2.15.3.3 | COT | 119 | Portão em tubo de ferro galvanizado com vara de 2.1/2" , com requadro e tela malha de 1" de , inclusivel pintura fundo oxido de ferro/zacao, duas demãos. | 6 | m² | 745 | 949.58 |  | 5697.48
2.15.3.4 | SINAPI | 340 | arame farpado galvanizado 16 bwg, classe 250 | 2200 | m | 1.59 | 2.03 |  | 4466
2.15.4 |  |  | Diversos |  |  |  | 0 |  | 0
2.15.4.1 | SEDOP | 260664 | Piso em bloco sextavado 30x30cm, espessura 8 cm, assentado sobre colchão de areia espessura 6cm | 390 | m² | 126.95 | 161.81 |  | 63105.9
2.15.4.2 | ORSE | 4555 | Tento concreto moldado no local, usinado 15 mpa, rejunte em argamassa traco 1:3,5 (cimento e areia) | 12 | m | 43.24 | 55.11 |  | 661.32
2.15.5 |  |  | Esgotamento da área |  |  |  | 0 |  | 0
2.15.5.1 | ORSE | 2497 | Escavação manual de vala (solo seco), com profundidade até 1,50 m | 192.12 | m³ | 52.39 | 66.78 |  | 12829.77
2.15.5.2 | SINAPI | 93368 | Reaterro compactado mecanicamente de vala/cava | 171.74 | m³ | 19.26 | 24.55 |  | 4216.22
2.15.5.3 | SINAPI | 104482 | Esgotamento com bombas | 72 | h | 25.97 | 33.1 |  | 2383.2
2.15.5.4 | SINAPI | 100974 | Carga e transporte de material escavado (dmt<5 km) | 794.82 | m³ | 8.83 | 11.25 |  | 8941.73
2.15.5.5 | SINAPI | 100574 | Espalhamento de material de 1a categoria com trator de esteira | 794.82 | m³ | 1.43 | 1.82 |  | 1446.57
2.15.5.6 | SINAPI | 90696 | Assentamento e fornecimento de tubos pvc-vinilfotr esgoto,junta elástica dn 200 | 12 | m | 151.78 | 193.46 |  | 2321.52
2.15.5.7 | SINAPI | 90698 | Assentamento e fornecimento de tubos pvc-vinilfotr esgoto,junta elástica dn 300 | 66 | m | 361.24 | 460.44 |  | 30389.04
2.15.5.8 | SINAPI | 92210 | Assentamento e fornecimento de tubos de concreto armado, classe pa-1, pb, dn 400, para aguas pluviais | 19 | m | 143.16 | 182.47 |  | 3466.93
2.15.5.9 | SINAPI | 92211 | Assentamento e fornecimento de tubos de concreto armado, classe pa-1, pb, dn 500, para aguas pluviais | 66 | m | 174.3 | 222.16 |  | 14662.56
2.15.5.10 | SINAPI | 97949 | Execução de boca de lobo em alvenaria, inclusive tampa em concreto | 4 | un | 1873.85 | 2388.41 |  | 9553.64
2.15.5.11 | ORSE | 12920 | Poco de visita para rede de esg. Sanit., em aneis de concreto, diâmetro = 60cm e 110cm, prof = 150cm, incluindo degrau, excluindo tampao ferro fundido | 3 | un | 2103.82 | 2681.53 |  | 8044.59
2.15.5.12 | SEDOP | 180687 | Caixa de passagem em alvenaria com tampa de concreto 1,00x1,00 | 9 | un | 1237.26 | 1577.01 |  | 14193.09
2.16 |  |  | Ligação intradomiciliar |  |  |  | 0
2.16.1 | SINAPI | 89402 | Tubo, pvc, soldável, dn 25mm, instalado em ramal de distribuição de água - fornecimento e instalação. Af_06/2022 | 960 | M | 11.53 | 14.7 |  | 14112
2.16.2 | SINAPI | 89362 | Joelho 90 graus, pvc, soldável, dn 25mm, instalado em ramal ou sub-ramal de água - fornecimento e instalação. Af_06/2022 | 80 | un | 8.52 | 10.86 |  | 868.8
2.16.3 | SINAPI | 94672 | Joelho 90 graus com bucha de latão, pvc, soldável, dn 25 mm, x 3/4" instalado em reservação de água de edificação que possua reservatório de fibra/fibrocimento fornecimento e instalação. Af_06/2016 | 80 | un | 5.61 | 7.15 |  | 572
2.16.4 | SINAPI | 86916 | Torneira plástica 3/4" para tanque - fornecimento e instalação. Af_01/2020 | 80 | un | 23.46 | 29.9 |  | 2392
2.17 |  |  | SUBESTAÇÃO REBAIXADORA DE 75KVA EM POSTE |  |  |  | 0
2.17.1 | SINAPI | 5045 | Poste de concreto armado, seção transversal circular, altura de 11 metros, tração nominal de 300 decaNewtons. | 1 | un | 2061.82 | 2628 |  | 2628
2.17.2 | SEDOP | 171137 | Alça dupla preformada de distribuição para cabo # 2 AWG CA. | 3 | un | 14.79 | 18.85 |  | 56.55
2.17.3 | SINAPI | 101546 | Isolador polimérico tipo pino para distribuição, classe 15 KV. | 3 | un | 31.23 | 39.81 |  | 119.43
2.17.4 | COTAÇÃO |  | Pino Isolador. | 3 | un | 1234.1 | 1572.98 |  | 4718.94
2.17.5 | SEDOP | 171496 | Cruzeta de concreto com (90x115x2400)mm. | 2 | un | 242.37 | 308.92 |  | 617.84
2.17.6 | SINAPI | 420 | Cinta seção para fixação da caixa de medição. | 3 | un | 43.98 | 56.06 |  | 168.18
2.17.7 | COTAÇÃO |  | Sela de Cruzeta. | 2 | un | 324.98 | 414.22 |  | 828.44
2.17.8 | SINAPI | 436 | Parafuso de cabeça abaulada de Ø 16 x 150 mm. | 6 | un | 13.08 | 16.67 |  | 100.02
2.17.9 | COTAÇÃO |  | Arruela quadrada de Ø 18 x 38 mm. | 16 | un | 21 | 26.77 |  | 428.32
2.17.10 | ORSE | 1593 | Mão francesa plana de 726 mm. | 4 | un | 9.09 | 11.59 |  | 46.36
2.17.11 | COTAÇÃO |  | Parafuso de cabeça abaulada de Ø 16 x 125 mm. | 6 | un | 2.2 | 2.8 |  | 16.8
2.17.12 | SINAPI | 442 | Parafuso de cabeça abaulada de Ø 16 x 45 mm. | 4 | un | 7.73 | 9.85 |  | 39.4
2.17.13 | COTAÇÃO |  | Parafuso de cabeça abaulada de Ø 16 x 450 mm. | 6 | un | 2.9 | 3.7 |  | 22.2
2.17.14 | COTAÇÃO |  | Porca Quadrada de 24 mm - rosca M 16 x 2. | 16 | un | 0.9 | 1.15 |  | 18.4
2.17.15 | SINAPI | 4276 | Pára - Raios de distribuição, polimérico tensão de 12KV, 5KA, c/ suporte L. | 3 | un | 243.52 | 310.39 |  | 931.17
2.17.16 | COTAÇÃO |  | Conector a compressão, bimetálico, para conexão do ramal de ligação aérea (T) com fio de cobre nu de # 16 mm² (D) (Pára-Raios e chaves fusíveis) | 6 | un | 145 | 184.82 |  | 1108.92
2.17.17 | SINAPI | 857 | Fio de cobre nu, # 16 mm². | 3 | m | 18.06 | 23.02 |  | 69.06
2.17.18 | SINAPI | 11862 | Conector tipo parafuso fendido para conexão dos fios de cobre de # 16mm² entre si e com cabo de cobre de #50mm². | 3 | un | 12.82 | 16.34 |  | 49.02
2.17.19 | SINAPI | 867 | Cabo de cobre nu, # 50 mm², para aterramento. | 35 | m | 54 | 68.83 |  | 2409.05
2.17.20 | SEDOP | 171165 | Haste de terra cobreada (Alta camada), núcleo de aço, de Ø 5/8" x 3000 mm, com conector para cabo nu # 50 mm². | 6 | un | 162.1 | 206.61 |  | 1239.66
2.17.21 | SINAPI | 1562 | Conector parafuso fendido com separador de cabos bimetálicos de cobre para cabo de cobre nu # 50 mm². | 6 | un | 14.75 | 18.8 |  | 112.8
2.17.22 | SEDOP | 171041 | Chave fusível de distribuição, classe 15KV, 100 Ampères, 15 KA, com suporte L. | 3 | un | 387.21 | 493.54 |  | 1480.62
2.17.23 | SEDOP | 171037 | Elo fusível de Distribuição, 10K. | 3 | un | 6.37 | 8.12 |  | 24.36
2.17.24 | ORSE | 3255 | Transformador trifásico, de distribuição banhado a óleo , 75KVA, classe 15 KV, secundário em 380V - 127V, 60Hz, ligação Triangulo/ Estrela com neutro acessível, zeq = 4,0%, com no mínimo três tapes no enrolamento primário. | 1 | un | 25143 | 32047.27 |  | 32047.27
2.17.25 | ORSE | 4117 | Cabo de cobre, extra flexível, (encordoamento classe 5), tipo EPR 90º, #35mm²/1000V, fab. PRYSMIAN ou similar, capa externa na cor preta. | 60 | m | 30.42 | 38.77 |  | 2326.2
2.17.26 | ORSE | 4116 | Cabo de cobre, extra flexível, (encordoamento classe 5), tipo EPR 90º, #25mm²/1000V, fab. PRYSMIAN ou similar, capa externa na cor preta. | 15 | m | 21.45 | 27.34 |  | 410.1
2.17.27 | SINAPI | 2391 | Disjuntor tripolar termomagnético de 125A, instalado em caixa moldada. | 1 | un | 340.14 | 433.54 |  | 433.54
2.17.28 | ORSE | 3974 | Eletroduto de Ferro Galvanizado de Ø 1.1/4". | 2 | vara | 21.97 | 28 |  | 56
2.17.29 | SINAPI | 3911 | Luva p/ eletroduto de FG Ø 1.1/4". | 2 | un | 19.17 | 24.43 |  | 48.86
2.17.30 | SINAPI | 2625 | Curva 135º de FG Ø 1.1/4”. | 1 | un | 17.87 | 22.78 |  | 22.78
2.17.31 | SINAPI | 406 | Fita de aço inoxidável de 32 m,m com fecho. | 2 | pç | 107.54 | 137.07 |  | 274.14
2.17.32 | SEDOP | 171148 | Conjunto de bucha e arruela para eletroduto de FG, Ø 4" | 1 | un | 21.89 | 27.9 |  | 27.9
2.17.33 | SEDOP | 180094 | Caixa de alvenaria com tampa de concreto, dimensões (0,8 m x 0,8 m x 0,8 m) | 1 | un | 1073.24 | 1367.95 |  | 1367.95
2.17.34 | SINAPI | 41474 | Caixa para inspeção do aterramento, em PVC, tampa de ferro, fundo em brita para drenagem. (30x30x30)cm | 2 | un | 90.85 | 115.8 |  | 231.6
2.17.35 | ORSE | 12845 | Placa de advertência - Perigo de Morte- Alta Tensão. Instalado na porta da mureta. | 1 | un | 39.65 | 50.54 |  | 50.54
2.17.36 | SINAPI | 7576 | Suporte DT 185 x 95mm x 5/16" para transformador | 2 | un | 228.44 | 291.17 |  | 582.34
2.17.37 | ORSE | 3188 | Caixa p/ medição padrão medindo 1500X700x250mm, pata transformadores de corrente, proteção e medidor, conforme Desenho 9 da NTD. 31002 07 da Celpa. | 1 | un | 3728.93 | 4752.89 |  | 4752.89
2.17.38 | SINAPI | 1577 | Terminal de compressão em cobre estanhado para cabo de # 35mm². | 12 | un | 2.79 | 3.56 |  | 42.72
2.17.39 | SINAPI | 1576 | Terminal de compressão em cobre estanhado para cabo de # 25mm². | 6 | un | 2.47 | 3.15 |  | 18.9
2.17.40 | SEDOP | 170415 | Mureta em alvenaria para medição medindo 2500mm de largura por 2200 de altura, conforme Desenho 9 da NTD. 31002 07 da Celpa | 1 | un | 3857.9 | 4917.28 |  | 4917.28
2.18 |  |  | ILUINAÇÃO EXTERNA E INTENA |  |  |  | 0 |  | 0
2.18.1 | SINAPI | 13395 | Quadro de iluminação e tomadas Distribuição, QLF-AL-01, classe 0.6 /1Kv,- confeccionado em chapa de aço No 14 USG, proteção IP54, espaço proteção geral trifázica de 100A DIN, barramento 3P+PE de 15A, espaço para 18 disjuntores monofásico DIN, com porta de fecho rápido, e espelho, contento: 1 x 3P-15A;1X 3P-15A; 3 X 3P-10A; 3 X 2P-10A; 3X2P-10A; 5 x 1P-10A. | 1 | un. | 458.03 | 583.81 |  | 583.81
2.18.2 | SINAPI | 13382 | Luminária fechada tipo iluminação pública, corpo refletor em alumínio fundido, porta lâmpada com base e com braço metálico. | 6 | un. | 450.67 | 574.42 |  | 3446.52
2.18.3 | ORSE | 12214 | Lâmpada de vapor metálico com tecnologia cerâmica 150 W, 220V, 60Hz. | 6 | un. | 25.86 | 32.96 |  | 197.76
2.18.4 | ORSE | 12316 | Reator/ignitor para lâmpada vapor metálico tecnologia cerâmica de 150W, uso externo. | 6 | un. | 129.65 | 165.25 |  | 991.5
2.18.5 | SINAPI | 2510 | Relé fotoelétrico 1000W, 220V, 60Hz. | 6 | un. | 37.21 | 47.43 |  | 284.58
2.18.6 | SINAPI | 5052 | Poste em ferro galvanizado flangeado curvo simples, com base altura mínima de 7m, para luminária pública do tipo aberta. | 6 | un. | 1200 | 1529.52 |  | 9177.12
2.18.7 | SEDOP | 170983 | Luminária tipo arandela em aluminio fundido com grande e lente transparente, 45º, a prova de explosão com caixa na base para entrada de 3/4", com lâmpada fluorescente compácta de 25W, 127V. | 8 | un. | 112.43 | 143.3 |  | 1146.4
2.18.8 | ORSE | 3477 | Sinalizador noturno automático para lâmpadas incandescente de 127 V, 60 W, 60 Hz, ref. TEL-600, fabricante Termotécnica ou similar (completo). | 2 | un. | 72.53 | 92.45 |  | 184.9
2.18.9 | ORSE | 2965 | Duto de PEAD (Polietileno de alta densidade), seção circular Ø1.1/4". Fab.KANAFLEX, ou similar. | 400 | m | 11.05 | 14.08 |  | 5632
2.18.10 | ORSE | 3972 | Eletroduto em aço galvanizado eletrolítico Ø3/4”, com costura e rebarbas removidas, tipo pesado, fornecido em barras de 3 (três) metros, com luva, conforme NBR 5624. | 15 | vara | 79.9 | 101.84 |  | 1527.6
2.18.11 | ORSE | 766 | Curva 90º para eletroduto de FG tipo pesado, galvanizado Ø 3/4" a fogo. | 5 | un. | 24.54 | 31.28 |  | 156.4
2.18.12 | ORSE | 1419 | Luva para eletroduto de FG tipo pesado, galvanizado a fogo Ø 3/4". | 10 | un. | 9.2 | 11.73 |  | 117.3
2.18.13 | ORSE | 646 | Caixa de aluminio fundido entrada rosqueada de 3/4", tipo "L" | 6 | un. | 13 | 16.57 |  | 99.42
2.18.14 | ORSE | 644 | Caixa de aluminio fundido entrada rosqueada de 3/4", tipo "C" | 10 | un. | 14.64 | 18.66 |  | 186.6
2.18.15 | ORSE | 648 | Caixa de aluminio fundido entrada rosqueada de 3/4", tipo "T" | 6 | un. | 14.13 | 18.01 |  | 108.06
2.18.16 | SINAPI | 2565 | Caixa de aluminio fundido entrada rosqueada de 3/4", tipo "E" | 4 | un. | 13.93 | 17.76 |  | 71.04
2.18.17 | ORSE | 9097 | Tomada 2P-T, 20A, padrão brasileiro em tampa para condulete de 3/4" | 4 | un. | 11.35 | 14.47 |  | 57.88
2.18.18 | ORSE | 1120 | Interruptor simples de duas alavancas de 10A em tampa de condulete de 3/4". | 1 | un. | 10 | 12.75 |  | 12.75
2.18.19 | ORSE | 9761 | Tomada tipo industrial 3P+T, para 20A em caixa termoplática com o plug correspondente. | 1 | un. | 34.7 | 44.23 |  | 44.23
2.18.20 | SINAPI | 400 | Braçadeira metálica galvanizada tipo "D" | 150 | un. | 2.01 | 2.56 |  | 384
2.18.21 | SINAPI | 4382 | Parafuso rosca soberaba cabeça cabeça sextavada tamanho 8 | 200 | un. | 1.35 | 1.72 |  | 344
2.18.22 | SINAPI | 4376 | Bucha de nylon para fixar parafuso rosca soberba em alvenaria e concreto tamanho 8. | 200 | un. | 0.39 | 0.5 |  | 100
2.18.23 | SINAPI | 1021 | Cabo de cobre de 4,0 mm², PVC, isolamento 1KV, Classe 5, na cor preto. | 600 | m | 4.17 | 5.32 |  | 3192
2.18.24 | SINAPI | 1021 | Cabo de cobre de 4,0 mm², PVC, isolamento 1KV, Classe 5, na cor vermelha. | 600 | m | 4.17 | 5.32 |  | 3192
2.18.25 | SINAPI | 981 | Cabo de cobre de 4,0 mm², PVC, isolamento 750V, Classe 5, na cor verde. | 600 | m | 3.8 | 4.84 |  | 2904
2.18.26 | SINAPI | 1022 | Cabo de cobre de 2,5 mm², PVC, isolamento 1KV, Classe 5, na cor preto. | 100 | m | 2.72 | 3.47 |  | 347
2.18.27 | SINAPI | 1022 | Cabo de cobre de 2,5 mm², PVC, isolamento 1KV, Classe 5, na cor vermelha. | 100 | m | 2.72 | 3.47 |  | 347
2.18.28 | SINAPI | 1014 | Cabo de cobre de 2,5 mm², PVC, isolamento 750V, Classe 5, na cor verde. | 100 | m | 2.29 | 2.92 |  | 292
2.18.29 | SEDOP | 180414 | Caixa de passagem em alvenaria ( 0,30 x 0,30 x 0,30 ) metro, tampa de concreto, fundo em brita Nº 02 para drenagem | 9 | un. | 229.4 | 292.39 |  | 2631.51
2.18.30 | SINAPI | 93358 | Escavação manual valas ou fundações rasas no solo, para lançamento de dutos de PEAD flexível; | 45 | m³ | 78.88 | 100.54 |  | 4524.3
2.18.31 | ORSE | 76 | Reaterro manual de valas. | 45 | m³ | 17.48 | 22.28 |  | 1002.6
2.18.32 | ORSE | 11447 | Compactação de valas manualmente | 45 | m³ | 12.55 | 16 |  | 720
2.19 |  |  | ALIMENTAÇÃO DAS BOMBAS |  |  |  | 0 |  | 0
2.19.1 | COTAÇÃO |  | MC-ST-01_Quadro de Comando Partida para 7 chaves compensadoras sendo: 2 x 20CV - 380V- 60 Hz para a BA-AL-AB-01/02; 2 x 15CV - 380V- 60 Hz, para a BA-AL-AT-01/02; 3 x 10CV - 380V- 60 Hz, para A BA-AL-AL-01/02/03; banco de capacitor 3 X 5,0kVAr automático; transformador de serviço trifásico 10kVA, 380/220/127V; classe de isolação 0.6/1 KV, confeccionado em chapa de aço Nº 14 USG, proteção IP54, contendo todos os compenentes conforme o diagrama unifilar SAA-AL-DU-01 mais Unidade de alarme sonoro para faltas, supressores de surto, iluminação interna comanadada por micro switch, acondicionado em módulos de acordo como proposto pelo fornecedor, obedecendo os espaços de acessibilidade conforme norma pertinente, a ser aprovado pela fiscalização. | 1 | un. | 354987.9 | 452467.58 |  | 452467.58
2.19.2 | ORSE | 2962 | Duto de PEAD (Polietileno de alta densidade), seção circular Ø 2". Fab.KANAFLEX, ou similar. | 160 | m | 6.36 | 8.11 |  | 1297.6
2.19.3 | ORSE | 2965 | Duto de PEAD (Polietileno de alta densidade), seção circular Ø 1.1/4". Fab.KANAFLEX, ou similar. | 46 | m | 11.05 | 14.08 |  | 647.68
2.19.4 | ORSE | 3972 | Eletroduto em aço galvanizado eletrolítico Ø 3/4”, com costura e rebarbas removidas, tipo pesado, fornecido em barras de 3 (três) metros, com luva, conforme NBR 5624. | 15 | vara | 79.9 | 101.84 |  | 1527.6
2.19.5 | ORSE | 767 | Curva 90º para eletroduto de FG tipo pesado, galvanizado Ø 1" a fogo. | 5 | un. | 39.6 | 50.47 |  | 252.35
2.19.6 | ORSE | 1420 | Luva para eletroduto de FG tipo pesado, galvanizado a fogo Ø 1". | 10 | un. | 14.96 | 19.07 |  | 190.7
2.19.7 | SINAPI | 2501 | Eletroduto de FG flexivel coberto com PVC, com elementos roscáveis nas extermidades sendo um macho fixo e outro fémea deslizante Ø 1" de 0,4m | 2 | m | 12.54 | 15.98 |  | 31.96
2.19.8 | ORSE | 4117 | Cabo de cobre, extra flexível,( encordoamento classe 5), tipo EPR 90º, 1X#35mm²/1000V, fab. PRYSMIAN ou similar, capa externa na cor preta. | 75 | m | 30.42 | 38.77 |  | 2907.75
2.19.9 | ORSE | 4116 | Cabo de cobre, extra flexível,( encordoamento classe 5), tipo EPR 90º, 1X#25mm²/1000V, fab. PRYSMIAN ou similar, capa externa na cor preta. | 25 | m | 21.45 | 27.34 |  | 683.5
2.19.10 | SINAPI | 39260 | Cabo de cobre, extra flexível,( encordoamento classe 5), tipo EPR, 90º, 4x#6,0mm²/1000V, fab. PRYSMIAN ou similar, capa externa na cor azul claro. | 130 | m | 20.51 | 26.14 |  | 3398.2
2.19.11 | SINAPI | 39263 | Cabo de cobre, extra flexível,( encordoamento classe 5), tipo EPR, 90º, 4x#25,0mm²/1000V, fab. PRYSMIAN ou similar, capa externa na cor azul claro. | 200 | m | 90.99 | 115.98 |  | 23196
2.19.12 | SINAPI | 39259 | Cabo de cobre, extra flexível,( encordoamento classe 5), tipo EPR, 90º, 4x#4,0mm²/1000V, fab. PRYSMIAN ou similar, capa externa na cor azul claro. | 60 | m | 13.39 | 17.07 |  | 1024.2
2.19.13 | SINAPI | 1578 | Terminal cabo barra a compressão para cabo # 50mm² | 10 | un. | 4.84 | 6.17 |  | 61.7
2.19.14 | SINAPI | 1577 | Terminal cabo barra a compressão para cabo # 35mm² | 12 | un. | 2.79 | 3.56 |  | 42.72
2.19.15 | SINAPI | 1576 | Terminal cabo barra a compressão para cabo # 25mm² | 4 | un. | 2.47 | 3.15 |  | 12.6
2.19.16 | SINAPI | 1573 | Terminal cabo barra a compressão para cabo # 6,0mm² | 8 | un. | 1.39 | 1.77 |  | 14.16
2.19.17 | SINAPI | 1571 | Terminal cabo barra a compressão para cabo # 4,0mm² | 60 | un. | 1.17 | 1.49 |  | 89.4
2.19.18 | COTAÇÃO |  | Kit de emenda para cabo de bombas sobmersas, similaridade BS20 da 3M para cabo 3X#6mm². | 1 | un. | 3.4 | 4.33 |  | 4.33
2.19.19 | COTAÇÃO |  | Kit de emenda para cabo de bombas sobmersas, similaridade BS20 da 3M para cabo 3X#25mm². | 1 | un. | 3.9 | 4.97 |  | 4.97
2.19.20 | SINAPI | 4179 | Niple em ferro galvanizado com rosca de Ø1" | 6 | un. | 11.83 | 15.08 |  | 90.48
2.19.21 | SEDOP | 180687 | Caixa de alvenaria com tampa de concreto, dimensões (1,0 m x 1,0 m x 1.0 m) | 1 | un. | 1237.26 | 1577.01 |  | 1577.01
2.19.22 | SEDOP | 180678 | Caixa de passagem em alvenaria ( 0,60 x 0,60 x 0,60 ) metro, tampa de concreto, fundo em brita Nº 02 para drenagem | 10 | un. | 659.47 | 840.56 |  | 8405.6
2.19.23 | SINAPI | 93358 | Escavação manual valas ou fundações rasas no solo, para lançamento de dutos de PEAD flexível; | 38 | m³ | 78.88 | 100.54 |  | 3820.52
2.19.24 | ORSE | 76 | Reaterro manual de valas. | 38 | m³ | 17.48 | 22.28 |  | 846.64
2.19.25 | ORSE | 11447 | Compactação de valas manualmente | 38 | m³ | 11.96 | 15.24 |  | 579.12
2.20 |  |  | CONTROLE DE NÍVEL |  |  |  | 0 |  | 0
2.20.1 | SINAPI | 39258 | Cabo de cobre 2X#2,5mm², 1KV | 180 | m | 8.7 | 11.09 |  | 1996.2
2.20.2 | SINAPI | 7588 | Chave boia tipo pêra com contato reversível, 10A 250V | 3 | un. | 47 | 59.91 |  | 179.73
2.20.3 | COTAÇÃO |  | Chave de Fluxo para inserção, contato NA e NF, para 10A, 250V, acionamento por palheta, para instalar em tubulação DE FO FO de 250mm, com todos os assessórios que possibilitem a instalação, como colar e etc. | 2 | un. | 124.75 | 159.01 |  | 318.02
2.20.4 | ORSE | 2965 | Duto de PEAD (Polietileno de alta densidade), seção circular Ø1.1/4". Fab.KANAFLEX, ou similar. | 50 | m | 11.05 | 14.08 |  | 704
2.20.5 | ORSE | 3972 | Eletroduto em aço galvanizado eletrolítico Ø3/4”, com costura e rebarbas removidas, tipo pesado, fornecido em barras de 3 (três) metros, com luva, conforme NBR 5624. | 15 | vara | 79.9 | 101.84 |  | 1527.6
2.20.6 | ORSE | 766 | Curva 90º para eletroduto de FG tipo pesado, galvanizado Ø 3/4" a fogo. | 3 | un. | 24.54 | 31.28 |  | 93.84
2.20.7 | ORSE | 1419 | Luva para eletroduto de FG tipo pesado, galvanizado a fogo Ø 3/4". | 4 | un. | 9.2 | 11.73 |  | 46.92
2.20.8 | ORSE | 646 | Caixa de aluminio fundido entrada rosqueada de 3/4", tipo "L" | 3 | un. | 13 | 16.57 |  | 49.71
2.20.9 | ORSE | 644 | Caixa de aluminio fundido entrada rosqueada de 3/4", tipo "C" | 6 | un. | 14.64 | 18.66 |  | 111.96
2.20.10 | ORSE | 3936 | Caixa de aluminio fundido entrada rosqueada de 3/4", tipo "TB" | 3 | un. | 14.64 | 18.66 |  | 55.98
2.21 |  |  | SPADA E ATERRAMENTO |  |  |  | 0 |  | 0
2.20.1 | SINAPI | 4274 | Para-raios tipo Franklin c/ 4 pontas, roscas 3/4" externo, aço inoxidável. | 1 | un. | 161.75 | 206.17 |  | 206.17
2.20.2 | SINAPI | 41387 | Mastro simples em FG Ø1½", ref. TEL-465, comp. 3.0m. | 1 | un. | 64.29 | 81.94 |  | 81.94
2.20.3 |  |  | Suporte isolador reforçado duplo, p/ mastro Ø1½". | 4 | un. | 23.98 | 30.56 |  | 122.24
2.20.4 | ORSE | 11844 | Suporte isolador reforçado simples fixação parafusada. | 6 | un. | 14.02 | 17.87 |  | 107.22
2.20.5 | COTAÇÃO |  | Conjunto de contraventagem, ref. TEL-440. | 2 | un. | 20.9 | 26.64 |  | 53.28
2.20.6 | ORSE | 9718 | Presilha em latão | 400 | un. | 2.17 | 2.77 |  | 1108
2.20.7 | SINAPI | 1588 | Terminal de pressão para cabo #50mm² | 4 | un. | 8.55 | 10.9 |  | 43.6
2.20.8 | SINAPI | 11862 | Conector mecânico split-bolt para cabo de #50mm² | 4 | un. | 12.82 | 16.34 |  | 65.36
2.20.9 | SINAPI | 867 | Cabo de cobre nu # 50mm². | 350 | m | 54 | 68.83 |  | 24090.5
2.20.10 | SINAPI | 863 | Cabo de cobre nu # 35mm². | 180 | m | 37.91 | 48.32 |  | 8697.6
2.20.11 | SEDOP | 171165 | Haste de terra cobreada, núcleo de aço, de Ø 3/4" x 3000 mm, com conector para cabo nu # 50 mm². | 25 | un. | 162.1 | 206.61 |  | 5165.25
2.20.12 | ORSE | 11203 | Cartucho em pó para solda exotérmica, completo (palito ignitor e tampão) | 20 | un. | 31 | 39.51 |  | 790.2
2.20.13 | ORSE | 9691 | Molde em grafite cabo haste de 5/8". | 1 | un. | 364.8 | 464.97 |  | 464.97
2.20.14 | ORSE | 10339 | Molde em grafite cabo cabo. | 1 | un. | 214.09 | 272.88 |  | 272.88
2.20.15 | COTAÇÃO |  | Alicate de manuseio de molde. | 2 | un. | 87 | 110.89 |  | 221.78
2.20.16 | SINAPI | 41474 | Caixa para inspeção do aterramento, em PVC, tampa de ferro, fundo em brita para drenagem. (30x30x30)cm | 5 | un. | 90.85 | 115.8 |  | 579
2.20.17 | ORSE | 11846 | Vergalhão galvanizado a fogo de 3/8" x 6m para SPDA estrutural. | 45 | vara | 40.62 | 51.77 |  | 2329.65
2.20.18 | COTAÇÃO |  | Clipes galvanizados para emendas de vergalhao estrutural de 3/8. | 135 | un. | 12 | 15.3 |  | 2065.5
2.20.19 | ORSE | 10337 | Conector para conectar cabo # 35mm² a vergalhão de 3/8" | 6 | un. | 13.8 | 17.59 |  | 105.54
2.20.20 | SINAPI | 93358 | Escavação manual valas ou fundações rasas no solo, para lançamento de dutos de PEAD flexível; | 16 | m³ | 78.88 | 100.54 |  | 1608.64
2.20.21 | ORSE | 76 | Reaterro manual de valas. | 16 | m³ | 17.48 | 22.28 |  | 356.48
2.20.22 | ORSE | 11447 | Compactação de valas manualmente | 16 | m³ | 12.55 | 16 |  | 256
2.21 |  |  | CASA DE QUÍMICA |  |  |  | 0 |  | 0
2.21.1 | SINAPI | 868 | Eletroduto de aço galvanizado, fornecido em peças de 3 metros com uma luva diâmetro 3/4". | 19 | m | 25.74 | 32.81 |  | 623.39
2.21.2 | SINAPI | 2633 | Curva 90º raio longo, para eletroduto de aço galvanizado, diâmetro 3/4" | 10 | un. | 4.21 | 5.37 |  | 53.7
2.21.3 | SEDOP | 171301 | Bucha e arruela em alumínio, para eletroduto de aço galvanizado, Ø3/4” | 6 | un. | 2.62 | 3.34 |  | 20.04
2.21.4 | ORSE | 648 | Condulete, para uso interno, entradas para eletroduto sem rosca, fabricado em liga de alumínio fundido, tampa lisa, tipo T e diâmetro 3/4" | 15 | un. | 14.13 | 18.01 |  | 270.15
2.21.5 | ORSE | 647 | Condulete, para uso interno, entradas para eletroduto sem rosca, fabricado em liga de alumínio fundido, tampa lisa, tipo LR e diâmetro 3/4" | 10 | un. | 12.25 | 15.61 |  | 156.1
2.21.6 | COTAÇÃO |  | Condulete, para uso interno, entradas para eletroduto sem rosca, fabricado em liga de alumínio fundido, tampa com equipamentos, Ø3/4”, “E”, com 1 tomada redonda 2P+T127V-15A | 3 | un. | 30.98 | 39.49 |  | 118.47
2.21.7 | COTAÇÃO |  | Condulete, para uso interno, entradas para eletroduto sem rosca, fabricado em liga de alumínio fundido, tampa com equipamentos, Ø3/4”, “E”, com 1 interruptor bipolar 220V-60Hz | 2 | un. | 33.3 | 42.44 |  | 84.88
2.21.8 | COTAÇÃO |  | Condulete, para uso interno, entradas para eletroduto sem rosca, fabricado em liga de alumínio fundido, tampa com equipamentos, Ø3/4”, “E”, com 1 interruptor bipolar 220V-60Hz e uma tomada redonda 2P+T127V-15A | 1 | un. | 39 | 49.71 |  | 49.71
2.21.9 | ORSE | 1352 | Luminária tipo comercial chanfrada, para 2 lâmpadas fluorescentes, 220V-60Hz, 2x32W | 3 | un. | 44.95 | 57.29 |  | 171.87
2.21.10 | ORSE | 1348 | Luminária tipo comercial chanfrada, para 2 lâmpadas fluorescentes, 220V-60Hz, 2x16W | 2 | un. | 28.5 | 36.33 |  | 72.66
2.21.11 | ORSE | 1299 | Lâmpada fluorescente tipo luz do dia 32W | 6 | un. | 5.99 | 7.63 |  | 45.78
2.21.12 | ORSE | 6760 | Lâmpada fluorescente tipo luz do dia 16W | 4 | un. | 5.65 | 7.2 |  | 28.8
2.21.13 | SEDOP | 171130 | Soquete antivibratório para lâmpada fluorescente 32W | 12 | un. | 14.58 | 18.58 |  | 222.96
2.21.14 | SEDOP | 171129 | Soquete antivibratório para lâmpada fluorescente 16W | 8 | un. | 6.1 | 7.78 |  | 62.24
2.21.15 | ORSE | 1909 | Reator para 2 lâmpadas fluorescentes, partida rápida, alto fator de potência, 220V-60Hz, 2x32W | 3 | un. | 30 | 38.24 |  | 114.72
2.21.16 | ORSE | 1908 | Reator para 2 lâmpadas fluorescentes, partida rápida, alto fator de potência, 220V-60Hz, 2x16W | 2 | un | 16.37 | 20.87 |  | 41.74
2.21.17 |  |  | Suporte para fixação de luminária fluorescente à eletroduto Ø3/4” | 5 | un. | 89.9 | 114.59 |  | 572.95
2.21.18 | SINAPI | 400 | Braçadeira tipo “D”, para fixação de eletroduto galvanizado Ø3/4” | 30 | un. | 2.01 | 2.56 |  | 76.8
2.21.19 | SINAPI | 1014 | Cabo de cobre, isolação para 750 Volts, #2,5mm²-preto | 140 | m | 2.29 | 2.92 |  | 408.8
2.21.20 | SINAPI | 1014 | Cabo de cobre, isolação para 750 Volts, #2,5mm²-azul claro | 20 | m | 2.29 | 2.92 |  | 58.4
2.21.21 | SINAPI | 1014 | Cabo de cobre, isolação para 750 Volts, #2,5mm²- verde amarelo | 40 | m | 2.29 | 2.92 |  | 116.8
2.21.22 | SINAPI | 981 | Cabo de cobre, isolação para 750 Volts, #4,0mm²-preto | 20 | m | 3.8 | 4.84 |  | 96.8
2.21.23 | SINAPI | 981 | Cabo de cobre, isolação para 750 Volts, #4,0mm²- verde amarelo | 10 | m | 3.8 | 4.84 |  | 48.4
2.21.24 | SINAPI | 12038 | Quadro de distribuição de circuitos, para 15 circuitos, sem disjuntor geral, para sobrepor em parede, com barramento 3Ø+N+PE | 1 | un | 423.92 | 540.33 |  | 540.33
2.21.25 | ORSE | 3600 | Disjuntor monopolar 127V, 60 Hz – In=16 A, padrão Europeu. | 3 | un | 9.2 | 11.73 |  | 35.19
2.21.26 | ORSE | 3605 | Disjuntor bipolar 220V, 60 Hz , padrão Europeu, In = 16 A | 1 | un | 51.5 | 65.64 |  | 65.64
2.21.27 | ORSE | 3688 | Disjuntor bipolar 220V, 60 Hz , padrão Europeu, In = 25 A | 1 | un | 51.5 | 65.64 |  | 65.64
2.21.28 | ORSE | 3694 | Disjuntor tripolar 220V, 60 Hz – In=16 A, padrão Europeu. | 1 | un | 26 | 33.14 |  | 33.14
TOTAL DO ITEM 2: | [8 empty] | 6497760.47
3 |  |  | DEMOLIÇÃO MANUAL DE CONCRETO SIMPLES (PARA EXECUÇÃO DE CALÇADA)
3.1 | SINAPI | 104789 | Demolição manual de concreto simples (para execução de calçada) | 129.61 | m³ | 184.86 | 235.62 |  | 30538.71
3.2 | SINAPI | 100981 | Carga, manobra e descarga de entulho em caminhão basculante 6 m³ - carga com escavadeira hidráulica (caçamba de 0,80 m³ / 111 hp) e descarga livre (unidade: m3). Af_07/2020 | 663.15 | m³ | 9.11 | 11.61 |  | 7699.17
3.3 | SINAPI | 97914 | Transporte com caminhão basculante de 6 m3, em via urbana pavimentada, dmt até 30 km (unidade: m3xkm). Af_01/2018 | 13276.25 | m³Xkm | 2.89 | 3.68 |  | 48856.6
TOTAL DO ITEM 3: | [8 empty] | 87094.48
4 |  |  | SERVIÇOS DE DRENAGEM SUPERFICIAL
4.1 | SINAPI | 94304 | Aterro mecanizado de vala com escavadeira hidráulica (capacidade da caçamba: 0,8 m³ / potência: 111 hp), largura até 2,5 m, profundidade até 1,5 m, com solo argilo-arenoso. Af_08/2023 | 90.74 | m³ | 73.88 | 94.17 |  | 8544.99
4.2 | SINAPI | 95877 | Transporte com caminhão basculante de 18 m3, em via urbana pavimentada , dmt até 30 km (unidade: m3xkm). Af_12/2016 | 3538.86 | m³ x km | 1.83 | 2.33 |  | 8245.54
4.3 | SINAPI | 93590 | Transporte com caminhão basculante de 18 m3, em via urbana pavimentada, dmt acima de 30km (unidade: m3xkm). Af_04/2016 | 861.12 | m³ x km | 0.96 | 1.22 |  | 1050.57
4.4 | SINAPI | 94992 | Execução de passeio (calçada) ou piso de concreto com concreto moldado in loco, feito em obra, acabamento convencional, espessura 6cm, armado. AF_07/2016 | 10105.28 | m² | 88.29 | 112.53 |  | 1137147.16
4.5 | SINAPI | 90099 | Escavação mecanizada de vala com prof. até 1,5 m, com retroescavadeira, larg. menor que 0,80 m, em solo de 1A categoria. | 533.54 | m³ | 15.9 | 20.27 |  | 10814.86
4.6 | SINAPI | 94287 | Execução de sarjeta de concreto usinado, moldada in loco em trecho reto, 30 cm base x 10 cm altura. AF_06/2016 | 12407.19 | m | 37.72 | 48.08 |  | 596537.7
4.7 | SINAPI | 94275 | Assentamento de guia (meio-fio) em trecho reto, confeccionada em concreto pré-fabricado, dimensões 100x15x13x20 cm (comprimento x base inferior x base superior x altura), para urbanização interna de empreendimentos. Af_06/2016 | 12407.19 | m | 40.18 | 51.21 |  | 635372.2
4.8 | SINAPI | 104658 | PISO PODOTÁTIL DE ALERTA OU DIRECIONAL, DE CONCRETO, ASSENTADO SOBRE ARGAMASSA. AF_03/2024 | 1532.75 | m² | 159.03 | 202.7 |  | 310688.43
TOTAL DO ITEM 4: | [8 empty] | 2708401.45
5 |  |  | SERVIÇOS DE DRENAGEM PROFUNDA
5.1 | SINAPI | 7745 | Tubo em concreto simples d= 400mm (fornecimento) | 405 | und. | 108.52 | 138.32 |  | 56019.6
5.2 | SINAPI | 90100 | Escavação mecanizada de vala com prof. Até 1,5 m (média montante e jante/uma composição por trecho), retroescav. (0,26 m3), larg. De 0,8 m a 1,5 m, em solo de 1a categoria, em locais com alto nível de interferência. Af_02/2021 | 173.36 | m³ | 13.5 | 17.21 |  | 2983.53
5.3 | SINAPI | 100977 | Carga, manobra e descarga de solos e materiais granulares em caminhão basculante 6 m³ - carga com escavadeira hidráulica (caçamba de 1,20 m³ / 155 hp) e descarga livre (unidade: m3). Af_07/2020 | 38.31 | m³ | 7.48 | 9.53 |  | 365.09
5.4 | SINAPI | 97914 | Transporte com caminhão basculante de 6 m3, em via urbana pavimentada, dmt até 30 km (unidade: m3xkm). Af_01/2018 | 737.48 | m³Xkm | 2.89 | 3.68 |  | 2713.93
5.5 | SINAPI | 101618 | Preparo de fundo de vala com largura menor que 1,5 m, com camada de areia, lançamento manual. Af_08/2020 | 298.9 | m³ | 213.46 | 272.08 |  | 81324.71
5.6 | SINAPI | 94304 | Aterro mecanizado de vala com escavadeira hidráulica (capacidade da caçamba: 0,8 m³ / potência: 111 hp), largura até 2,5 m, profundidade até 1,5 m, com solo argilo-arenoso. Af_08/2023 | 94.54 | m³ | 73.88 | 94.17 |  | 8902.83
5.7 | SINAPI | 95877 | Transporte com caminhão basculante de 18 m3, em via urbana pavimentada , dmt até 30 km (unidade: m3xkm). Af_12/2016 | 2176.2 | m³ x km | 1.83 | 2.33 |  | 5070.55
5.8 | SINAPI | 93590 | Transporte com caminhão basculante de 18 m3, em via urbana pavimentada, dmt acima de 30km (unidade: m3xkm). Af_04/2016 | 529.54 | m³ x km | 0.96 | 1.22 |  | 646.04
5.9 | SINAPI | 93379 | Reaterro mecanizado de vala com retroescavadeira, largura de 0,8 m até 1,5 m, profundidade até 1,5 m, com solo de 1 categoria em locais com baixo nível de interferência. AF_04/2016 | 40.51 | m³ | 17.27 | 22.01 |  | 891.63
5.10 | SINAPI | 92821 | Assentamento de tubo de concreto para redes coletoras de águas pluviais, diâmetro de 400 mm, junta rígida, instalado em local com alto nível de interferências. AF_12/2015 | 405 | m | 34.59 | 44.09 |  | 17856.45
5.2 | SINAPI-I | 12578 | Tubo em concreto armado d= 600mm (fornecimento) | 1054 | und. | 273.52 | 348.63 |  | 367456.02
5.2.1 | SINAPI | 90100 | Escavação mecanizada de vala com prof. Até 1,5 m (média montante e jante/uma composição por trecho), retroescav. (0,26 m3), larg. De 0,8 m a 1,5 m, em solo de 1a categoria, em locais com alto nível de interferência. Af_02/2021 | 2078.19 | m³ | 13.5 | 17.21 |  | 35765.65
5.2.2 | SINAPI | 100977 | Carga, manobra e descarga de solos e materiais granulares em caminhão basculante 6 m³ - carga com escavadeira hidráulica (caçamba de 1,20 m³ / 155 hp) e descarga livre (unidade: m3). Af_07/2020 | 297.86 | m³ | 7.48 | 9.53 |  | 2838.61
5.2.3 | SINAPI | 97914 | Transporte com caminhão basculante de 6 m3, em via urbana pavimentada, dmt até 30 km (unidade: m3xkm). Af_01/2018 | 5733.81 | m³Xkm | 2.89 | 3.68 |  | 21100.42
5.2.4 | SINAPI | 101618 | Preparo de fundo de vala com largura menor que 1,5 m, com camada de areia, lançamento manual. Af_08/2020 | 1285.88 | m² | 213.46 | 272.08 |  | 349862.23
5.2.5 | SINAPI | 94304 | Aterro mecanizado de vala com escavadeira hidráulica (capacidade da caçamba: 0,8 m³ / potência: 111 hp), largura até 2,5 m, profundidade até 1,5 m, com solo argilo-arenoso. Af_08/2023 | 1246.24 | m² | 73.88 | 94.17 |  | 117358.42
5.2.6 | SINAPI | 95877 | Transporte com caminhão basculante de 18 m3, em via urbana pavimentada , dmt até 30 km (unidade: m3xkm). Af_12/2016 | 48603.36 | m³ x km | 1.83 | 2.33 |  | 113245.83
5.2.7 | SINAPI | 93590 | Transporte com caminhão basculante de 18 m3, em via urbana pavimentada, dmt acima de 30km (unidade: m3xkm). Af_04/2016 | 11826.82 | m³ x km | 0.96 | 1.22 |  | 14428.72
5.2.8 | SINAPI | 93379 | Reaterro mecanizado de vala com retroescavadeira, largura de 0,8 m até 1,5 m, profundidade até 1,5 m, com solo de 1 categoria em locais com baixo nível de interferência. AF_04/2016 | 534.11 | m³ | 17.27 | 22.01 |  | 11755.76
5.2.9 | SINAPI | 101579 | Escoramento de vala, tipo descontínuo, com profundidade de 1,5 A 3,0 m, largura maior ou igual A 1,5 M e menor que 2,5 M. AF_08/2020 | 4039.38 | m² | 40.6 | 51.75 |  | 209037.92
5.2.10 | SINAPI | 92824 | Assentamento de tubo de concreto para redes coletoras de águas pluviais, diâmetro de 600mm, junta rígida, instalado em local com baixo alto de interferências. AF_12/2015 | 1054 | m | 55.37 | 70.57 |  | 74380.78
5.3 | SINAPI | 12580 | Tubo em concreto armado d= 800mm (fornecimento) | 653 | und. | 490.94 | 625.75 |  | 408614.75
5.3.1 | SINAPI | 90100 | Escavação mecanizada de vala com prof. Até 1,5 m (média montante e jante/uma composição por trecho), retroescav. (0,26 m3), larg. De 0,8 m a 1,5 m, em solo de 1a categoria, em locais com alto nível de interferência. Af_02/2021 | 1904.04 | m³ | 13.5 | 17.21 |  | 32768.53
5.3.2 | SINAPI | 100977 | Carga, manobra e descarga de solos e materiais granulares em caminhão basculante 6 m³ - carga com escavadeira hidráulica (caçamba de 1,20 m³ / 155 hp) e descarga livre (unidade: m3). Af_07/2020 | 328.07 | m³ | 7.48 | 9.53 |  | 3126.51
5.3.3 | SINAPI | 97914 | Transporte com caminhão basculante de 6 m3, em via urbana pavimentada, dmt até 30 km (unidade: m3xkm). Af_01/2018 | 6315.36 | m³Xkm | 2.89 | 3.68 |  | 23240.52
5.3.4 | SINAPI | 101618 | Preparo de fundo de vala com largura menor que 1,5 m, com camada de areia, lançamento manual. Af_08/2020 | 953.38 | m² | 213.46 | 272.08 |  | 259395.63
5.3.5 | SINAPI | 94304 | Aterro mecanizado de vala com escavadeira hidráulica (capacidade da caçamba: 0,8 m³ / potência: 111 hp), largura até 2,5 m, profundidade até 1,5 m, com solo argilo-arenoso. Af_08/2023 | 1103.18 | m² | 73.88 | 94.17 |  | 103886.46
5.3.6 | SINAPI | 95877 | Transporte com caminhão basculante de 18 m3, em via urbana pavimentada , dmt até 30 km (unidade: m3xkm). Af_12/2016 | 43024.02 | m³Xkm | 1.83 | 2.33 |  | 100245.97
5.3.7 | SINAPI | 93590 | Transporte com caminhão basculante de 18 m3, em via urbana pavimentada, dmt acima de 30km (unidade: m3xkm). Af_04/2016 | 10469.18 | m³Xkm | 0.96 | 1.22 |  | 12772.4
5.3.8 | SINAPI | 93379 | Reaterro mecanizado de vala com retroescavadeira, largura de 0,8 m até 1,5 m, profundidade até 1,5 m, com solo de 1 categoria em locais com baixo nível de interferência. AF_04/2016 | 472.79 | m³ | 17.27 | 22.01 |  | 10406.11
5.3.9 | SINAPI | 101579 | Escoramento de vala, tipo descontínuo, com profundidade de 1,5 A 3,0 m, largura maior ou igual A 1,5 M e menor que 2,5 M. AF_08/2020 | 3003.28 | m² | 40.6 | 51.75 |  | 155419.74
5.3.10 | SINAPI | 92826 | Assentamento de tubo de concreto para redes coletoras de águas pluviais, diâmetro de 800mm, junta rígida, instalado em local com alto nível de interferências. AF_12/2015 | 653 | m | 77.35 | 98.59 |  | 64379.27
5.4 | SINAPI | 12572 | Tubo em concreto armado d= 1000mm (fornecimento) | 420 | und. | 573.52 | 731.01 |  | 307024.2
5.4.1 | SINAPI | 90100 | Escavação mecanizada de vala com prof. Até 1,5 m (média montante e jante/uma composição por trecho), retroescav. (0,26 m3), larg. De 0,8 m a 1,5 m, em solo de 1a categoria, em locais com alto nível de interferência. Af_02/2021 | 1677.9 | m³ | 13.5 | 17.21 |  | 28876.66
5.4.2 | SINAPI | 100977 | Carga, manobra e descarga de solos e materiais granulares em caminhão basculante 6 m³ - carga com escavadeira hidráulica (caçamba de 1,20 m³ / 155 hp) e descarga livre (unidade: m3). Af_07/2020 | 329.7 | m³ | 7.48 | 9.53 |  | 3142.04
5.4.3 | SINAPI | 97914 | Transporte com caminhão basculante de 6 m3, em via urbana pavimentada, dmt até 30 km (unidade: m3xkm). Af_01/2018 | 6346.73 | m³Xkm | 2.89 | 3.68 |  | 23355.97
5.4.4 | SINAPI | 101618 | Preparo de fundo de vala com largura menor que 1,5 m, com camada de areia, lançamento manual. Af_08/2020 | 714 | m² | 213.46 | 272.08 |  | 194265.12
5.4.5 | SINAPI | 94304 | Aterro mecanizado de vala com escavadeira hidráulica (capacidade da caçamba: 0,8 m³ / potência: 111 hp), largura até 2,5 m, profundidade até 1,5 m, com solo argilo-arenoso. Af_08/2023 | 943.74 | m² | 73.88 | 94.17 |  | 88872
5.4.6 | SINAPI | 95877 | Transporte com caminhão basculante de 18 m3, em via urbana pavimentada , dmt até 30 km (unidade: m3xkm). Af_12/2016 | 36805.86 | m³Xkm | 1.83 | 2.33 |  | 85757.65
5.4.7 | SINAPI | 93590 | Transporte com caminhão basculante de 18 m3, em via urbana pavimentada, dmt acima de 30km (unidade: m3xkm). Af_04/2016 | 8956.09 | m³Xkm | 0.96 | 1.22 |  | 10926.43
5.4.8 | SINAPI | 93379 | Reaterro mecanizado de vala com retroescavadeira, largura de 0,8 m até 1,5 m, profundidade até 1,5 m, com solo de 1 categoria em locais com baixo nível de interferência. AF_04/2016 | 404.46 | m³ | 17.27 | 22.01 |  | 8902.16
5.4.9 | SINAPI | 101579 | Escoramento de vala, tipo descontínuo, com profundidade de 1,5 A 3,0 m, largura maior ou igual A 1,5 M e menor que 2,5 M. AF_08/2020 | 2394 | m² | 40.6 | 51.75 |  | 123889.5
5.4.10 | SINAPI | 92828 | Assentamento de tubo de concreto para redes coletoras de águas pluviais, diâmetro de 1000 mm, junta rígida, instalado em local com alto nível de interferências | 420 | m | 100.53 | 128.14 |  | 53818.8
5.5 |  |  | Execução de boca de lobo
5.5.1 | SINAPI | 97956 | Caixa para boca de lobo simples retangular, em alvenaria com blocos de concreto, dimensões internas: 0,6x1x1,2 m. AF_12/2020 | 81 | und. | 1550.61 | 1976.41 |  | 160089.21
5.6 |  |  | Execução de tampa de boca de lobo
5.6.1 | SINAPI | 98115 | TAMPA CIRCULAR PARA ESGOTO E DRENAGEM, EM CONCRETO PRÉ-MOLDADO, DIÂMETRO INTERNO = 0,60 M E ALTURA = 0,10 M. AF_12/2020 | 81 | und. | 100.11 | 127.6 |  | 10335.6
5.7 |  |  | Execução de poço de visita
5.7.1 | SINAPI | 99301 | Base para poço de visita retangular para drenagem, em alvenaria com blocos de concreto, dimensões internas = 2x2 m, profundidade = 1,40 m, e xcluindo tampão. Af_12/2020_pa | 28 | und. | 6452.76 | 8224.69 |  | 230291.32
5.7.2 | SINAPI | 99307 | Acréscimo para poço de visita retangular para drenagem, em alvenaria com blocos de concreto, dimensões internas = 2x2 m. Af_12/2020 | 28 | m | 2324.96 | 2963.39 |  | 82974.92
5.8 |  |  | Execução de ala de lançamento
5.8.1 | SINAPI | 102739 | Ala de lançamento para rede tubular 800mm | 0 | und. | 3981.25 | 5074.5 |  | 0
5.8.2 | SINAPI | 102740 | Ala de lançamento para rede tubular 1000mm | 1 | und. | 5969.29 | 7608.46 |  | 7608.46
5.9 |  |  | Readequação das Ruas após implantação da Rede de Drenagem (movimento de terra)
5.9.1 | SINAPI | 98525 | Limpeza do terreno | 32168.17 | m² | 0.61 | 0.78 |  | 25091.17
5.9.2 | SINAPI | 101125 | Escavacao e carga material 1a categoria, utilizando trator de esteiras de 110 a 160hp com lamina, peso operacional * 13t e pa carregadeira com 170 hp. | 16235.13 | m³ | 14.57 | 18.57 |  | 301486.36
5.9.3 | SINAPI | 97914 | Transporte com caminhão basculante de 6 m3, em via urbana pavimentada, dmt até 30 km (unidade: m3xkm). Af_01/2018 | 325027.34 | m³Xkm | 2.89 | 3.68 |  | 1196100.61
5.9.4 | SINAPI | 101125 | Escavacao e carga material 1a categoria, utilizando trator de esteiras de 110 a 160hp com lamina, peso operacional * 13t e pa carregadeira com 170 hp. (Jazida) | 14046.19 | m³ | 14.57 | 18.57 |  | 260837.75
5.9.5 | SINAPI-I | 6079 | Argila, argila vermelha ou argila arenosa (retirada na jazida, sem transporte) | 12338.67 | m³ | 37.35 | 47.61 |  | 587444.08
5.9.6 | SINAPI | 95877 | Transporte com caminhão basculante 18 m³, em via urbana pavimentada até DMT 30 km. AF_07/2020 | 481208.13 | m³ x km | 1.83 | 2.33 |  | 1121214.94
5.9.7 | SINAPI | 93590 | Transporte com caminhão basculante de 18 m3, em via urbana pavimentada, dmt acima de 30km (unidade: m3xkm). Af_04/2016 | 117093.95 | m³ x km | 0.96 | 1.22 |  | 142854.62
5.9.8 | SINAPI | 96385 | Execução e compactação de aterro com solo predominantemente argiloso - exclusive escavação, carga e transporte e solo. Af_09/2017 | 12338.67 | m³ | 11.37 | 14.49 |  | 178787.33
TOTAL DO ITEM 5: | [8 empty] | 7902207.51
6 |  |  | SERVIÇOS DE CAIXA PRIMÁRIA
6.1 | CPU | III | Execução e compactação de base e ou sub base para pavimentação de solo arenoso (SOLO MELHORADO COM PEDREGULHO) - exclusive escavação, carga e transporte. | 3896.43 | m³ | 176.15 | 224.52 |  | 874826.46
6.2 | SINAPI | 101125 | Escavacao e carga material 1a categoria, utilizando trator de esteiras de 110 a 160hp com lamina, peso operacional * 13t e pa carregadeira com 170 hp. (Jazida) | 3896.43 | m³ | 14.57 | 18.57 |  | 72356.71
6.3 | SINAPI | 95877 | Transporte com caminhão basculante 18 m³, em via urbana pavimentada até DMT 30 km. AF_07/2020 | 151960.77 | m³ x Km | 1.83 | 2.33 |  | 354068.59
6.4 | SINAPI | 93590 | Transporte com caminhão basculante de 18 m3, em via urbana pavimentada, dmt acima de 30km (unidade: m3xkm). Af_04/2016 | 764869.22 | m³ x Km | 0.96 | 1.22 |  | 933140.45
6.5 | CPU | IV | Execução e compactação de base e ou sub base para pavimentação de solo estabilizado granulometricamente sem mistura de solos - exclusive escavação, carga e transporte. AF_11/2019. | 6494.04 | m³ | 78.94 | 100.62 |  | 653430.3
6.6 | SINAPI | 101125 | Escavacao e carga material 1a categoria, utilizando trator de esteiras de 110 a 160hp com lamina, peso operacional * 13t e pa carregadeira com 170 hp. (Jazida) | 6494.04 | m³ | 14.57 | 18.57 |  | 120594.32
6.7 | SINAPI | 95877 | Transporte com caminhão basculante 18 m³, em via urbana pavimentada até DMT 30 km. AF_07/2020 | 253267.56 | m³ x Km | 1.83 | 2.33 |  | 590113.41
6.8 | SINAPI | 93590 | Transporte com caminhão basculante de 18 m3, em via urbana pavimentada, dmt acima de 30km (unidade: m3xkm). Af_04/2016 | 61628.43 | m³ x Km | 0.96 | 1.22 |  | 75186.68
TOTAL DO ITEM 6: | [8 empty] | 3673716.92
7 |  |  | SERVIÇOS DE REVESTIMENTO (PAVIMENTAÇÃO)
7.1 | CPU | V | Execução de Imprimação com asfálto diluído CM-30. AF_11/2019 | 31590.01 | m² | 8.66 | 11.04 |  | 348753.71
7.2 | CPU | VI | Execução de pintura de ligação com emulsão asfáltica RR-2C. AF_11/2019 | 31590.01 | m² | 3.25 | 4.14 |  | 130782.64
7.3 | SINAPI | 95995 | Execução de pavimento com aplicação de concreto asfáltico, camada de rolamento - exclusive carga e transporte. AF_11/2019 | 1263.59 | m³ | 2568.34 | 3273.61 |  | 4136500.86
7.4 | SINAPI | 93592 | Transporte com caminhão basculante de 14 m³, em via em revestimento primário. AF_07/2020 | 16932.11 | m³ x Km | 2.34 | 2.98 |  | 50457.69
TOTAL DO ITEM 7: | [8 empty] | 4666494.9
8 |  |  | SINALIZAÇÃO VIÁRIA
8.1 |  |  | Sinalização Horizontal
8.1.1 | SICRO | 5213405 | Pintura setas/zebrados - tinta b. acrílica - espessura 0,6 mm (manual) | 1399.48 | m² | 50.51 | 64.38 |  | 90098.52
8.1.2 | SICRO | 5213401 | Pintura de faixa - tinta b. acrílica - espessura - 0,4 mm (mecânica) | 729.6 | m² | 37.61 | 47.94 |  | 34977.02
8.2 |  |  | Sinalização Vertical
8.2.1 | SICRO | 5213440 | Placa de logradouro 0,30x0,50 cm | 176 | un | 256.64 | 327.11 |  | 57571.36
8.2.2 | SICRO | 5213444 | Placa de regulamentação em aço, R1 lado 0,248 m - película retrorrefletiva tipo I + SI - fornecimento e implantação | 88 | un | 256.7 | 327.19 |  | 28792.72
8.2.3 | SICRO | 5216111 | Fornecimento e implantação de suporte e travessa para placa de sinalização em madeira de lei tratada 8 x 8 cm | 88 | un | 114.89 | 146.44 |  | 12886.72
8.2.4 | SICRO | 5213855 | Suporte em aço galvânizado 2"x3,50m (Placas de Logradouros) | 88 | un | 406.5 | 518.12 |  | 45594.56
TOTAL DO ITEM 8: | [8 empty] | 269920.9
9 |  |  | LIMPEZA FINAL
9.1 | SINAPI | 99814 | Limpeza geral e entrega da obra | 4738.54 | m² | 1.8 | 2.29 |  | 10851.2
TOTAL DO ITEM 9: | [8 empty] | 10851.2
10 |  |  | CADASTRO TÉCNICO DO EMPREENDIMENTO CONSTANDO DESCRITIVO, ESPECIFICAÇÕES, MANUAIS OPERACIONAIS
10.1 |  |  | Cadastro Técnico | 1 | und | 42091.09 | 53649.3 |  | 53649.3
TOTAL DO ITEM 10: | [8 empty] | 53649.3
11 |  |  | URBANIZAÇÃO
11.1 | SEDOP | 260278 | Colchão de Areia e= 20 cm | 1600 | m² | 40.04 | 51.03 |  | 81648
11.2 | SEDOP | 250532 | Banco em Concreto | 12 | und | 440.09 | 560.94 |  | 6731.28
11.3 | SINAPI | 98516 | Plantio de Palmeira com Altura de Muda Menor ou Igual 2 Metros | 30 | und | 363.81 | 463.71 |  | 13911.3
11.4 | SINAPI | 94201 | TELHAMENTO COM TELHA CERÂMICA CAPA-CANAL, TIPO COLONIAL, COM ATÉ 2 ÁGUAS, INCLUSO TRANSPORTE VERTICAL. AF_07/2019 | 120 | m² | 45.71 | 58.26 |  | 6991.2
11.5 | SINAPI | 92540 | TRAMA DE MADEIRA COMPOSTA POR RIPAS, CAIBROS E TERÇAS PARA TELHADOS DE MAIS QUE 2 ÁGUAS PARA TELHA DE ENCAIXE DE CERÂMICA OU DE CONCRETO, INCLUSO TRANSPORTE VERTICAL. AF_07/2019 | 120 | m² | 78.45 | 99.99 |  | 11998.8
11.6 | SEDOP | 51171 | Concreto armado FCK=20MPA com forma aparente - 1 reaproveitamento (incl.lançamento e adensamento) | 9.94 | m³ | 3442.32 | 4387.58 |  | 43612.55
11.7 | SINAPI | 94221 | CUMEEIRA PARA TELHA CERÂMICA EMBOÇADA COM ARGAMASSA TRAÇO 1:2:9 (CIMENTO, CAL E AREIA) PARA TELHADOS COM ATÉ 2 ÁGUAS, INCLUSO TRANSPORTE VERTICAL. AF_07/2019 | 56 | m | 26.05 | 33.2 |  | 1859.2
11.8 | SINAPI | 92549 | FABRICAÇÃO E INSTALAÇÃO DE TESOURA INTEIRA EM MADEIRA NÃO APARELHADA, VÃO DE 7 M, PARA TELHA CERÂMICA OU DE CONCRETO, INCLUSO IÇAMENTO. AF_07/2019 | 8 | um | 1687.46 | 2150.84 |  | 17206.72
11.9 | CPU | IX | CARROSSEL EM AÇO INOX, CONFORME DET. PROJETO | 1 | UND | 16580.25 |  | 19826.66 | 19826.66
11.10 | ORSE | 8817 | Planta - Croton, fornecimento e plantio | 300 | und. | 7.97 | 10.16 |  | 3048
11.11 | ORSE | 9794 | Planta - Agave gigantea (furcraea gigantea) - muda, fornecimento e plantio | 22 | und. | 141.27 | 180.06 |  | 3961.32
11.12 | ORSE | 8376 | Planta - Flamboyanzinho de jardim (Caesalpinia pulcherrima) h=3,00m, fornecimento e plantio | 22 | und. | 301.66 | 384.5 |  | 8459
11.13 | SINAPI | 89355 | TUBO, PVC, SOLDÁVEL, DN 20MM, INSTALADO EM RAMAL OU SUB-RAMAL DE ÁGUA - FORNECIMENTO E INSTALAÇÃO. AF_06/2022 | 12 | m | 18.59 | 23.69 |  | 284.28
11.14 | SINAPI | 89349 | REGISTRO DE PRESSÃO BRUTO, LATÃO, ROSCÁVEL, 1/2” - FORNECIMENTO E INSTALAÇÃO. AF_08/2021 | 8 | und. | 20.31 | 25.89 |  | 207.12
11.15 | SINAPI | 89987 | REGISTRO DE GAVETA BRUTO, LATÃO, ROSCÁVEL, 3/4”, COM ACABAMENTO E CANOPLA CROMADOS - FORNECIMENTO E INSTALAÇÃO. AF_08/2021 | 2 | und. | 71.78 | 91.49 |  | 182.98
11.16 | SEDOP | 150127 | Epoxi sem massa c/ selador | 7.04 | m² | 88.24 | 112.47 |  | 791.79
11.17 | SINAPI | 94264 | GUIA (MEIO-FIO) CONCRETO, MOLDADA IN LOCO EM TRECHO CURVO COM EXTRUSORA, 13 CM BASE X 22 CM ALTURA. AF_01/2024 | 9.42 | m | 41.81 | 53.29 |  | 501.99
11.18 | SEDOP | 190231 | Chuveiro cromado | 8 | und. | 91.68 | 116.86 |  | 934.88
| TOTAL DO ITEM 11: | [7 empty] | 222157.07
TOTAL DA OBRA COM BDI: | [8 empty] | 26964488.74

## ORÇAMENTO (hidden)
PREFEITURA MUNICIPAL DE ANANINDEUA
SECRETARIA MUNICIPAL DE SANEAMENTO E INFRAESTRUTURA
DEPARTAMENTO DE OBRAS
OBRA: | SISTEMA DE SANEAMENTO INTEGRADO NO BAIRRO DO ICUÍ: ABASTECIMENTO DE ÁGUA, DRENAGEM URBANA E MANEJO DE ÁGUAS PLUVIAIS E PAVIMENTAÇÃO NO MUNICÍPIO DE ANANINDEUA/ PA
VALOR DA OBRA: |  | #REF! |  | Contrato de Repasse Nº: |  | 953772/2023
DATA BASE: SEDOP - MAIO/2023 ; SINAPI - DEZ/2023 ; ORSE - JUNHO/2023; SICRO - ABRIL/2023.
PLANILHA ORÇAMENTÁRIA
ITEM | FONTE | CÓDIGO DESONERADO | DESCRIÇÃO | QTDE. | UNIDADE | PREÇO UNITÁRIO | PREÇO UNIT. C/ BDI | VALOR TOTAL
27.46%
1 |  |  | SERVIÇOS PRELIMINARES
1.1 | SINAPI | 103689 | Placa de obra em lona com plotagem de gráfica | 18 | m² | 309.41 | 394.37 | 7098.66
1.2 | SEDOP | 10005 | Barracão de madeira/Almoxarifado |  | m² | 433.79 | 552.91 | 0
1.2 | SINAPI | 99064 | Locação de pavimentação. AF_10/2018 | 6585.35 | m | 0.47 | 0.6 | 3951.21
1.4 | CPU | I | Administração da obra |  | und. | 49687.83 | 63332.11 | 0
1.3 | CPU | II | Locação de rede com auxílio de equipamento topográfico | 1 | und. | 25782 | 32861.74 | 32861.74
1.4 | CPU | I | Administração da obra | 12 | mês | 49687.83 | 63332.11 | 759985.32
1.5 | CPU | II | Mobilização e Desmobilização de Obras | 2 | und. | 8506.9 | 10842.89 | 21685.78
TOTAL DO ITEM 1: | [7 empty] | 825582.71
2 |  |  | DEMOLIÇÕES E RETIRADAS
2.1 | SINAPI | 104789 | Demolição manual de concreto simples (para execução de calçada) | 129.61 | m³ | 184.86 | 235.62 | 30538.71
2.2 | SINAPI | 100981 | CARGA, MANOBRA E DESCARGA DE ENTULHO EM CAMINHÃO BASCULANTE 6 M³ - CARGA COM ESCAVADEIRA HIDRÁULICA (CAÇAMBA DE 0,80 M³ / 111 HP) E DESCARGA LIVRE (UNIDADE: M3). AF_07/2020 | 663.15 | m³ | 9.28 | 11.83 | 7845.06
2.3 | SINAPI | 97914 | Transporte com caminhão basculante de 6 m3, em via urbana pavimentada, dmt até 30 km (unidade: m3xkm). Af_01/2018 | 13276.25 | m³Xkm | 2.97 | 3.79 | 50316.99
TOTAL DO ITEM 2: | [7 empty] | 88700.76
3 |  |  | SERVIÇOS DE DRENAGEM SUPERFICIAL
3.1 | SINAPI | 94304 | ATERRO MECANIZADO DE VALA COM ESCAVADEIRA HIDRÁULICA (CAPACIDADE DA CAÇAMBA: 0,8 M³ / POTÊNCIA: 111 HP), LARGURA ATÉ 2,5 M, PROFUNDIDADE ATÉ 1,5 M, COM SOLO ARGILO-ARENOSO. AF_08/2023 | 90.74 | m³ | 72.93 | 92.96 | 8435.19
3.2 | SINAPI | 95877 | Transporte com caminhão basculante de 18 m3, em via urbana pavimentada , dmt até 30 km (unidade: m3xkm). Af_12/2016 | 3538.86 | m³ x km | 1.89 | 2.41 | 8528.65
3.3 | SINAPI | 93590 | Transporte com caminhão basculante de 18 m3, em via urbana pavimentada, dmt acima de 30km (unidade: m3xkm). Af_04/2016 | 861.12 | m³ x km | 0.99 | 1.26 | 1085.01
3.4 | SINAPI | 94992 | Execução de passeio (calçada) ou piso de concreto com concreto moldado in loco, feito em obra, acabamento convencional, espessura 6cm, armado. AF_07/2016 | 10105.28 | m² | 93.7 | 119.43 | 1206873.59
3.5 | SINAPI | 90099 | Escavação mecanizada de vala com prof. até 1,5 m, com retroescavadeira, larg. menor que 0,80 m, em solo de 1A categoria. | 533.54 | m³ | 16.09 | 20.51 | 10942.91
3.6 | SINAPI | 94287 | Execução de sarjeta de concreto usinado, moldada in loco em trecho reto, 30 cm base x 10 cm altura. AF_06/2016 | 12407.19 | m | 48.52 | 61.84 | 767260.63
3.7 | SINAPI | 94275 | ASSENTAMENTO DE GUIA (MEIO-FIO) EM TRECHO RETO, CONFECCIONADA EM CONCRETO PRÉ-FABRICADO, DIMENSÕES 100X15X13X20 CM (COMPRIMENTO X BASE INFERIOR X BASE SUPERIOR X ALTURA), PARA URBANIZAÇÃO INTERNA DE EMPREENDIMENTOS. AF_06/2016 | 12407.19 | m | 46.82 | 59.68 | 740461.1
TOTAL DO ITEM 3: | [7 empty] | 2743587.08
4 |  |  | SERVIÇOS DE DRENAGEM PROFUNDA
4.1 | SINAPI | 7745 | Tubo em concreto simples d= 400mm (fornecimento) | 405 | und. | 113.69 | 144.91 | 58688.55
4.1.1 | SINAPI | 90100 | ESCAVAÇÃO MECANIZADA DE VALA COM PROF. ATÉ 1,5 M (MÉDIA MONTANTE E JANTE/UMA COMPOSIÇÃO POR TRECHO), RETROESCAV. (0,26 M3), LARG. DE 0,8 M A 1,5 M, EM SOLO DE 1A CATEGORIA, EM LOCAIS COM ALTO NÍVEL DE INTERFERÊNCIA. AF_02/2021 | 173.36 | m³ | 13.66 | 17.41 | 3018.2
4.1.2 | SINAPI | 100977 | CARGA, MANOBRA E DESCARGA DE SOLOS E MATERIAIS GRANULARES EM CAMINHÃO BASCULANTE 6 M³ - CARGA COM ESCAVADEIRA HIDRÁULICA (CAÇAMBA DE 1,20 M³ / 155 HP) E DESCARGA LIVRE (UNIDADE: M3). AF_07/2020 | 38.31 | m³ | 7.62 | 9.71 | 371.99
4.1.3 | SINAPI | 97914 | Transporte com caminhão basculante de 6 m3, em via urbana pavimentada, dmt até 30 km (unidade: m3xkm). Af_01/2018 | 737.48 | m³Xkm | 2.97 | 3.79 | 2795.05
4.1.5 | SINAPI | 101618 | PREPARO DE FUNDO DE VALA COM LARGURA MENOR QUE 1,5 M, COM CAMADA DE AREIA, LANÇAMENTO MANUAL. AF_08/2020 | 298.9 | m³ | 213.45 | 272.06 | 81318.73
4.1.6 | SINAPI | 94304 | ATERRO MECANIZADO DE VALA COM ESCAVADEIRA HIDRÁULICA (CAPACIDADE DA CAÇAMBA: 0,8 M³ / POTÊNCIA: 111 HP), LARGURA ATÉ 2,5 M, PROFUNDIDADE ATÉ 1,5 M, COM SOLO ARGILO-ARENOSO. AF_08/2023 | 94.54 | m³ | 72.93 | 92.96 | 8788.44
4.1.7 | SINAPI | 95877 | Transporte com caminhão basculante de 18 m3, em via urbana pavimentada , dmt até 30 km (unidade: m3xkm). Af_12/2016 | 2176.2 | m³ x km | 1.89 | 2.41 | 5244.64
4.1.8 | SINAPI | 93590 | Transporte com caminhão basculante de 18 m3, em via urbana pavimentada, dmt acima de 30km (unidade: m3xkm). Af_04/2016 | 529.54 | m³ x km | 0.99 | 1.26 | 667.22
4.1.9 | SINAPI | 93379 | Reaterro mecanizado de vala com retroescavadeira, largura de 0,8 m até 1,5 m, profundidade até 1,5 m, com solo de 1 categoria em locais com baixo nível de interferência. AF_04/2016 | 40.51 | m³ | 17.45 | 22.24 | 900.94
4.1.10 | SINAPI | 101579 | Escoramento de vala, tipo descontínuo, com profundidade de 1,5 A 3,0 m, largura maior ou igual A 1,5 M e menor que 2,5 M. AF_08/2020 | 0 | m² | 40.66 | 51.83 | 0
4.1.11 | SINAPI | 92821 | Assentamento de tubo de concreto para redes coletoras de águas pluviais, diâmetro de 400 mm, junta rígida, instalado em local com alto nível de interferências. AF_12/2015 | 405 | m | 59.64 | 76.02 | 30788.1 | 89476.65 | 91235.49 | 1.0197
4.2 | SINAPI | 12578 | Tubo em concreto armado d= 600mm (fornecimento) | 1054 | und. | 286.55 | 365.24 | 384962.96
4.2.1 | SINAPI | 90100 | ESCAVAÇÃO MECANIZADA DE VALA COM PROF. ATÉ 1,5 M (MÉDIA MONTANTE E JANTE/UMA COMPOSIÇÃO POR TRECHO), RETROESCAV. (0,26 M3), LARG. DE 0,8 M A 1,5 M, EM SOLO DE 1A CATEGORIA, EM LOCAIS COM ALTO NÍVEL DE INTERFERÊNCIA. AF_02/2021 | 2078.19 | m³ | 13.66 | 17.41 | 36181.29
4.2.2 | SINAPI | 100977 | CARGA, MANOBRA E DESCARGA DE SOLOS E MATERIAIS GRANULARES EM CAMINHÃO BASCULANTE 6 M³ - CARGA COM ESCAVADEIRA HIDRÁULICA (CAÇAMBA DE 1,20 M³ / 155 HP) E DESCARGA LIVRE (UNIDADE: M3). AF_07/2020 | 297.86 | m³ | 7.62 | 9.71 | 2892.22
4.2.3 | SINAPI | 97914 | Transporte com caminhão basculante de 6 m3, em via urbana pavimentada, dmt até 30 km (unidade: m3xkm). Af_01/2018 | 5733.81 | m³Xkm | 2.97 | 3.79 | 21731.14
4.2.4 | SINAPI | 101618 | PREPARO DE FUNDO DE VALA COM LARGURA MENOR QUE 1,5 M, COM CAMADA DE AREIA, LANÇAMENTO MANUAL. AF_08/2020 | 1285.88 | m² | 213.45 | 272.06 | 349836.51
4.2.5 | SINAPI | 94304 | ATERRO MECANIZADO DE VALA COM ESCAVADEIRA HIDRÁULICA (CAPACIDADE DA CAÇAMBA: 0,8 M³ / POTÊNCIA: 111 HP), LARGURA ATÉ 2,5 M, PROFUNDIDADE ATÉ 1,5 M, COM SOLO ARGILO-ARENOSO. AF_08/2023 | 1246.24 | m² | 72.93 | 92.96 | 115850.47
4.2.6 | SINAPI | 95877 | Transporte com caminhão basculante de 18 m3, em via urbana pavimentada , dmt até 30 km (unidade: m3xkm). Af_12/2016 | 48603.36 | m³ x km | 1.89 | 2.41 | 117134.1
4.2.7 | SINAPI | 93590 | Transporte com caminhão basculante de 18 m3, em via urbana pavimentada, dmt acima de 30km (unidade: m3xkm). Af_04/2016 | 11826.82 | m³ x km | 0.99 | 1.26 | 14901.79
4.2.8 | SINAPI | 93379 | Reaterro mecanizado de vala com retroescavadeira, largura de 0,8 m até 1,5 m, profundidade até 1,5 m, com solo de 1 categoria em locais com baixo nível de interferência. AF_04/2016 | 534.11 | m³ | 17.45 | 22.24 | 11878.61
4.2.9 | SINAPI | 101579 | Escoramento de vala, tipo descontínuo, com profundidade de 1,5 A 3,0 m, largura maior ou igual A 1,5 M e menor que 2,5 M. AF_08/2020 | 4039.38 | m² | 40.66 | 51.83 | 209361.07
4.2.10 | SINAPI | 92824 | Assentamento de tubo de concreto para redes coletoras de águas pluviais, diâmetro de 600mm, junta rígida, instalado em local com baixo alto de interferências. AF_12/2015 | 1054 | m | 86.92 | 110.79 | 116772.66
4.3 | SINAPI | 12580 | Tubo em concreto armado d= 800mm (fornecimento) | 653 | und. | 514.31 | 655.54 | 428067.62
4.3.1 | SINAPI | 90100 | ESCAVAÇÃO MECANIZADA DE VALA COM PROF. ATÉ 1,5 M (MÉDIA MONTANTE E JANTE/UMA COMPOSIÇÃO POR TRECHO), RETROESCAV. (0,26 M3), LARG. DE 0,8 M A 1,5 M, EM SOLO DE 1A CATEGORIA, EM LOCAIS COM ALTO NÍVEL DE INTERFERÊNCIA. AF_02/2021 | 1904.04 | m³ | 13.66 | 17.41 | 33149.34
4.3.2 | SINAPI | 100977 | CARGA, MANOBRA E DESCARGA DE SOLOS E MATERIAIS GRANULARES EM CAMINHÃO BASCULANTE 6 M³ - CARGA COM ESCAVADEIRA HIDRÁULICA (CAÇAMBA DE 1,20 M³ / 155 HP) E DESCARGA LIVRE (UNIDADE: M3). AF_07/2020 | 328.07 | m³ | 7.62 | 9.71 | 3185.56
4.3.3 | SINAPI | 97914 | Transporte com caminhão basculante de 6 m3, em via urbana pavimentada, dmt até 30 km (unidade: m3xkm). Af_01/2018 | 6315.36 | m³Xkm | 2.97 | 3.79 | 23935.21
4.3.4 | SINAPI | 101618 | PREPARO DE FUNDO DE VALA COM LARGURA MENOR QUE 1,5 M, COM CAMADA DE AREIA, LANÇAMENTO MANUAL. AF_08/2020 | 953.38 | m² | 213.45 | 272.06 | 259376.56
4.3.5 | SINAPI | 94304 | ATERRO MECANIZADO DE VALA COM ESCAVADEIRA HIDRÁULICA (CAPACIDADE DA CAÇAMBA: 0,8 M³ / POTÊNCIA: 111 HP), LARGURA ATÉ 2,5 M, PROFUNDIDADE ATÉ 1,5 M, COM SOLO ARGILO-ARENOSO. AF_08/2023 | 1103.18 | m² | 72.93 | 92.96 | 102551.61
4.3.6 | SINAPI | 95877 | Transporte com caminhão basculante de 18 m3, em via urbana pavimentada , dmt até 30 km (unidade: m3xkm). Af_12/2016 | 43024.02 | m³Xkm | 1.89 | 2.41 | 103687.89
4.3.7 | SINAPI | 93590 | Transporte com caminhão basculante de 18 m3, em via urbana pavimentada, dmt acima de 30km (unidade: m3xkm). Af_04/2016 | 10469.18 | m³Xkm | 0.99 | 1.26 | 13191.17
4.3.8 | SINAPI | 93379 | Reaterro mecanizado de vala com retroescavadeira, largura de 0,8 m até 1,5 m, profundidade até 1,5 m, com solo de 1 categoria em locais com baixo nível de interferência. AF_04/2016 | 472.79 | m³ | 17.45 | 22.24 | 10514.85
4.3.9 | SINAPI | 101579 | Escoramento de vala, tipo descontínuo, com profundidade de 1,5 A 3,0 m, largura maior ou igual A 1,5 M e menor que 2,5 M. AF_08/2020 | 3003.28 | m² | 40.66 | 51.83 | 155660
4.3.10 | SINAPI | 92826 | Assentamento de tubo de concreto para redes coletoras de águas pluviais, diâmetro de 800mm, junta rígida, instalado em local com alto nível de interferências. AF_12/2015 | 653 | m | 117.33 | 149.55 | 97656.15
4.4 | SINAPI | 12572 | Tubo em concreto armado d= 1000mm (fornecimento) | 420 | und. | 600.84 | 765.83 | 321648.6
4.4.1 | SINAPI | 90100 | ESCAVAÇÃO MECANIZADA DE VALA COM PROF. ATÉ 1,5 M (MÉDIA MONTANTE E JANTE/UMA COMPOSIÇÃO POR TRECHO), RETROESCAV. (0,26 M3), LARG. DE 0,8 M A 1,5 M, EM SOLO DE 1A CATEGORIA, EM LOCAIS COM ALTO NÍVEL DE INTERFERÊNCIA. AF_02/2021 | 1677.9 | m³ | 13.66 | 17.41 | 29212.24
4.4.2 | SINAPI | 100977 | CARGA, MANOBRA E DESCARGA DE SOLOS E MATERIAIS GRANULARES EM CAMINHÃO BASCULANTE 6 M³ - CARGA COM ESCAVADEIRA HIDRÁULICA (CAÇAMBA DE 1,20 M³ / 155 HP) E DESCARGA LIVRE (UNIDADE: M3). AF_07/2020 | 329.7 | m³ | 7.62 | 9.71 | 3201.39
4.4.3 | SINAPI | 97914 | Transporte com caminhão basculante de 6 m3, em via urbana pavimentada, dmt até 30 km (unidade: m3xkm). Af_01/2018 | 6346.73 | m³Xkm | 2.97 | 3.79 | 24054.11
4.4.4 | SINAPI | 101618 | PREPARO DE FUNDO DE VALA COM LARGURA MENOR QUE 1,5 M, COM CAMADA DE AREIA, LANÇAMENTO MANUAL. AF_08/2020 | 714 | m² | 213.45 | 272.06 | 194250.84
4.4.5 | SINAPI | 94304 | ATERRO MECANIZADO DE VALA COM ESCAVADEIRA HIDRÁULICA (CAPACIDADE DA CAÇAMBA: 0,8 M³ / POTÊNCIA: 111 HP), LARGURA ATÉ 2,5 M, PROFUNDIDADE ATÉ 1,5 M, COM SOLO ARGILO-ARENOSO. AF_08/2023 | 943.74 | m² | 72.93 | 92.96 | 87730.07
4.4.6 | SINAPI | 95877 | Transporte com caminhão basculante de 18 m3, em via urbana pavimentada , dmt até 30 km (unidade: m3xkm). Af_12/2016 | 36805.86 | m³Xkm | 1.89 | 2.41 | 88702.12
4.4.7 | SINAPI | 93590 | Transporte com caminhão basculante de 18 m3, em via urbana pavimentada, dmt acima de 30km (unidade: m3xkm). Af_04/2016 | 8956.09 | m³Xkm | 0.99 | 1.26 | 11284.67
4.4.8 | SINAPI | 93379 | Reaterro mecanizado de vala com retroescavadeira, largura de 0,8 m até 1,5 m, profundidade até 1,5 m, com solo de 1 categoria em locais com baixo nível de interferência. AF_04/2016 | 404.46 | m³ | 17.45 | 22.24 | 8995.19
4.4.9 | SINAPI | 101579 | Escoramento de vala, tipo descontínuo, com profundidade de 1,5 A 3,0 m, largura maior ou igual A 1,5 M e menor que 2,5 M. AF_08/2020 | 2394 | m² | 40.66 | 51.83 | 124081.02
4.4.10 | SINAPI | 92828 | Assentamento de tubo de concreto para redes coletoras de águas pluviais, diâmetro de 1000 mm, junta rígida, instalado em local com alto nível de interferências | 420 | m | 155.24 | 197.87 | 83105.4
4.5 | SINAPI | 00012574 | Tubo de concreto armado para águas pluviais, classe PA-3, diâmetro nominal de 1200 mm (fornecimento) | 0 | und. | 955.61 | 1218.02 | 0
4.5.1 | SEDOP | 030675 | Escavação mecanizada | 0 | m³ | 13.66 | 17.41 | 0
4.5.2 | SINAPI | 100980 | Carga, manobra e descarga de solos e materiais granulares em caminhão basculante 18 m³ - carga com escavadeira hidráulica (caçamba de 1,20 m³ / 155 hp) e descarga livre (unidade: t). Af_07/2020 | 0 | m³ | 7.62 | 9.71 | 0
4.5.3 | SINAPI | 93591 | Transporte com caminhão basculante 14 m³, em via urbana em leito natural. AF_07/2020 | 0 | m³Xkm | 2.97 | 3.79 | 0
4.5.4 | SINAPI | 101616 | Preparo de fundo de vala com largura menor que 1.5 m (acerto do solo natural). AF_08/2020 | 0 | m² |  | 0 | 0
4.5.5 | SEDOP | 260278 | Colchão de areia e=20 cm | 0 | m² | 213.45 | 272.06 | 0
4.5.6 | SEDOP | 30011 | Aterro incluindo carga, descarga, transporte e apiloamento | 0 | m³ | 72.93 | 92.96 | 0
4.5.7 | SINAPI | 93379 | Reaterro mecanizado de vala com retroescavadeira, largura de 0,8 m até 1,5 m, profundidade até 1,5 m, com solo de 1 categoria em locais com baixo nível de interferência. AF_04/2016 | 0 | m³ | 17.45 | 22.24 | 0
4.5.8 | SINAPI | 101579 | Escoramento de vala, tipo descontínuo, com profundidade de 1,5 A 3,0 m, largura maior ou igual A 1,5 M e menor que 2,5 M. AF_08/2020 | 0 | m² | 40.66 | 51.83 | 0
4.5.9 | SINAPI | 92830 | Assentamento de tubo de concreto para redes coletoras de águas pluviais, diâmetro de 1200 mm, junta rígida, instalado em local com alto nível de interferências. AF_12/2015 | 0 | m | 192.56 | 245.44 | 0
4.6 | SINAPI | 00012575 | Tubo de concreto armado para águas pluviais, classe PA-3, diâmetro nominal de 1500 mm (fornecimento) | 0 | und. | 1451.26 | 1849.78 | 0
4.6.1 | SEDOP | 030675 | Escavação mecanizada | 0 | m³ | 13.66 | 17.41 | 0
4.6.2 | SINAPI | 100980 | Carga, manobra e descarga de solos e materiais granulares em caminhão basculante 18 m³ - carga com escavadeira hidráulica (caçamba de 1,20 m³ / 155 hp) e descarga livre (unidade: t). Af_07/2020 | 0 | m³ | 7.62 | 9.71 | 0
4.6.3 | SINAPI | 93591 | Transporte com caminhão basculante 14 m³, em via urbana em leito natural. AF_07/2020 | 0 | m³Xkm | 2.97 | 3.79 | 0
4.6.4 | SINAPI | 101616 | Preparo de fundo de vala com largura menor que 1.5 m (acerto do solo natural). AF_08/2020 | 0 | m² |  | 0 | 0
4.6.5 | SEDOP | 260278 | Colchão de areia e=20 cm | 0 | m² | 213.45 | 272.06 | 0
4.6.6 | SEDOP | 30011 | Aterro incluindo carga, descarga, transporte e apiloamento | 0 | m³ | 72.93 | 92.96 | 0
4.6.7 | SINAPI | 93379 | Reaterro mecanizado de vala com retroescavadeira, largura de 0,8 m até 1,5 m, profundidade até 1,5 m, com solo de 1 categoria em locais com baixo nível de interferência. AF_04/2016 | 0 | m³ | 17.45 | 22.24 | 0
4.6.8 | SINAPI | 101579 | Escoramento de vala, tipo descontínuo, com profundidade de 1,5 A 3,0 m, largura maior ou igual A 1,5 M e menor que 2,5 M. AF_08/2020 | 0 | m² | 40.66 | 51.83 | 0
4.6.9 | SINAPI | 92832 | Assentamento de tubo de concreto para redes coletoras de águas pluviais, diâmetro de 1500 mm, junta rígida, instalado em local com alto nível de interferências. AF_12/2015 | 0 | m | 256 | 326.3 | 0
4.3 |  |  | Execução de boca de lobo
4.3.1 | SINAPI | 97956 | Caixa para boca de lobo simples retangular, em alvenaria com blocos de concreto, dimensões internas: 0,6x1x1,2 m. AF_12/2020 | 81 | und. | 1565.86 | 1995.85 | 161663.85
4.4 |  |  | Execução de tampa de boca de lobo
4.4.1 | SINAPI | 98115 | TAMPA CIRCULAR PARA ESGOTO E DRENAGEM, EM CONCRETO PRÉ-MOLDADO, DIÂMETRO INTERNO = 0,60 M E ALTURA = 0,10 M. AF_12/2020 | 81 | und. | 101.09 | 128.85 | 10436.85 | fazer cpu p atualizar
4.4 |  |  | Execução de poço de visita
4.4.1 | SINAPI | 99301 | BASE PARA POÇO DE VISITA RETANGULAR PARA DRENAGEM, EM ALVENARIA COM BLOCOS DE CONCRETO, DIMENSÕES INTERNAS = 2X2 M, PROFUNDIDADE = 1,40 M, E XCLUINDO TAMPÃO. AF_12/2020_PA | 28 | und. | 6531.39 | 8324.91 | 233097.48
4.4.2 | SINAPI | 99307 | ACRÉSCIMO PARA POÇO DE VISITA RETANGULAR PARA DRENAGEM, EM ALVENARIA COM BLOCOS DE CONCRETO, DIMENSÕES INTERNAS = 2X2 M. AF_12/2020 | 28 | m | 2340.16 | 2982.77 | 83517.56
4.4.3 | COMP |  | Recuperação de PV´s ou Caixas de águas pluviais para bueiros simples | #REF! | und. | 4671.29 | 5954.03 | #REF!
4.4.4 | COMP |  | Recuperação de BL´s simples | #REF! | und. | 1550.75 | 1976.59 | #REF!
4.5 |  |  | Execução de ala de lançamento
4.5.1 | SINAPI | 102739 | Ala de lançamento para rede tubular 800mm | 0 | und. | 3917.3 | 4992.99 | 0
4.4.5 | SINAPI | 102740 | Ala de lançamento para rede tubular 1000mm | 1 | und. | 5881.95 | 7497.13 | 7497.13
TOTAL DO ITEM 4: | [7 empty] | #REF!
5
5.1 | SINAPI | 98525 | Limpeza do terreno | 32168.17 | m² | 0.38 | 0.48 | 15440.72
5.2 | SINAPI | 101125 | Escavacao e carga material 1a categoria, utilizando trator de esteiras de 110 a 160hp com lamina, peso operacional * 13t e pa carregadeira com 170 hp. | 16235.13 | m³ | 14.73 | 18.77 | 304733.39
5.3 | SINAPI | 97914 | Transporte com caminhão basculante de 6 m3, em via urbana pavimentada, dmt até 30 km (unidade: m3xkm). Af_01/2018 | 325027.34 | m³Xkm | 2.97 | 3.79 | 1231853.62
5.4 | SINAPI | 101125 | Escavacao e carga material 1a categoria, utilizando trator de esteiras de 110 a 160hp com lamina, peso operacional * 13t e pa carregadeira com 170 hp. (Jazida) | 14046.19 | m³ | 14.73 | 18.77 | 263646.99
5.5 | SINAPI | 6079 | Argila, argila vermelha ou argila arenosa (retirada na jazida, sem transporte) | 12338.67 | m³ | 36.51 | 46.54 | 574241.7
5.6 | SINAPI | 95877 | Transporte com caminhão basculante de 18 m3, em via urbana pavimentada , dmt até 30 km (unidade: m3xkm). Af_12/2016 | 481208.13 | m³ x km | 1.89 | 2.41 | 1159711.59
5.7 | SINAPI | 93590 | Transporte com caminhão basculante de 18 m3, em via urbana pavimentada, dmt acima de 30km (unidade: m3xkm). Af_04/2016 | 117093.95 | m³ x km | 0.99 | 1.26 | 147538.38
5.8 | SINAPI | 96385 | Execução e compactação de aterro com solo predominantemente argiloso - exclusive escavação, carga e transporte e solo. Af_09/2017 | 12338.67 | m³ | 11.56 | 14.73 | 181748.61 |  |  | espessura
TOTAL DO ITEM 5: | [7 empty] | 3878915 | extensão | largura faixa | subbase | base
6 |  |  | SERVIÇOS DE CAIXA PRIMÁRIA | [5 empty] | 1000 | 3.6 | 0.3 | 0.25
6.1 | CPU | III | Execução e compactação de base e ou sub base para pavimentação de solo arenoso (SOLO MELHORADO COM PEDREGULHO) - exclusive escavação, carga e transporte. | 3896.43 | m³ | 176.15 | 224.52 | 874826.46 | 900 | 202068
6.2 | SINAPI | 101125 | Escavacao e carga material 1a categoria, utilizando trator de esteiras de 110 a 160hp com lamina, peso operacional * 13t e pa carregadeira com 170 hp. (Jazida) | 3896.43 | m³ | 14.73 | 18.77 | 73135.99 | 900 | 16893
6.3 | SINAPI | 95877 | Transporte com caminhão basculante 18 m³, em via urbana pavimentada até DMT 30 km. AF_07/2020 | 151960.77 | m³ x Km | 1.89 | 2.41 | 366225.46 | 35100 | 84591
6.4 | SINAPI | 93590 | Transporte com caminhão basculante de 18 m3, em via urbana pavimentada, dmt acima de 30km (unidade: m3xkm). Af_04/2016 | 764869.22 | m³ x Km | 0.99 | 1.26 | 963735.22 | 180180 | 227026.8
6.5 | CPU | IV | Execução e compactação de base e ou sub base para pavimentação de solo estabilizado granulometricamente sem mistura de solos - exclusive escavação, carga e transporte. AF_11/2019. | 6494.04 | m³ | 78.94 | 100.62 | 653430.3 | 1080 | 108669.6
6.6 | SINAPI | 101125 | Escavacao e carga material 1a categoria, utilizando trator de esteiras de 110 a 160hp com lamina, peso operacional * 13t e pa carregadeira com 170 hp. (Jazida) | 6494.04 | m³ | 14.73 | 18.77 | 121893.13 | 1080 | 20271.6
6.7 | SINAPI | 95877 | Transporte com caminhão basculante 18 m³, em via urbana pavimentada até DMT 30 km. AF_07/2020 | 253267.56 | m³ x Km | 1.89 | 2.41 | 610374.82 | 42120 | 101509.2
6.8 | SINAPI | 93590 | Transporte com caminhão basculante de 18 m3, em via urbana pavimentada, dmt acima de 30km (unidade: m3xkm). Af_04/2016 | 61628.43 | m³ x Km | 0.99 | 1.26 | 77651.82 | 10389.6 | 13090.9
TOTAL DO ITEM 6: | [7 empty] | 3741273.2
7 |  |  | SERVIÇOS DE REVESTIMENTO (PAVIMENTAÇÃO) | [7 empty] | 0.06
7.1 | CPU | V | Execução de Imprimação com asfálto diluído CM-30. AF_11/2019 | 31590.01 | m² | 8.67 | 11.05 | 349069.61 | 3600 | 39780
7.2 | CPU | VI | Execução de pintura de ligação com emulsão asfáltica RR-2C. AF_11/2019 | 31590.01 | m² | 3.25 | 4.14 | 130782.64 | 3600 | 14904
7.3 | SINAPI | 95995 | Execução de pavimento com aplicação de concreto asfáltico, camada de rolamento - exclusive carga e transporte. AF_11/2019 | 1263.59 | m³ | 2570.66 | 3276.56 | 4140228.45 | 216 | 707736.96
7.4 | SINAPI | 93592 | Transporte com caminhão basculante de 14 m³, em via em revestimento primário. AF_07/2020 | 16932.11 | m³ x Km | 2.31 | 2.94 | 49780.4 | 2160 | 6350.4
7.5 | SINAPI | 96001 | Fresagem de pavimento asfaltico (profundidade até 5,0 cm) - exclusive transporte. AF_11/2019 | 0 | m² | 7.69 | 9.8 | 0
7.4 | SINAPI | 101835 | Recomposição de base e ou sub-base para remendo profundo de brita gruada simples - incluso retirada e colocação do material. Af_12/2020 | 0 | m³ | 418.41 | 533.31 | 0
7.5 | SINAPI | 97636 | Demolição parcial de pavimento asfáltico, de forma mecanizada, sem reaproveitamento. Af_12/2017 | 0 | m² | 19.11 | 24.36 | 0
7.6 | SINAPI | 100973 | Carga e descarga mecanizadas de entulho em caminhao basculante 6 m3 | 0 | m³ | 8.97 | 11.43 | 0
7.7 | SINAPI | 97914 | Transporte com caminhão basculante de 6 m3, em via urbana pavimentada, dmt até 30 km (unidade: m3xkm). Af_01/2018 | 0 | m³Xkm | 2.85 | 3.63 | 0
TOTAL DO ITEM 7: | [7 empty] | 4669861.1
8 |  |  | SINALIZAÇÃO VIÁRIA
8.1 |  |  | Sinalização Horizontal
8.1.1 | SICRO | 5213405 | Pintura setas/zebrados - tinta b. acrílica - espessura 0,6 mm (manual) |  | m² | 56.29 | 71.75 | 0
8.1.2 | SICRO | 5213401 | Pintura de faixa - tinta b. acrílica - espessura - 0,4 mm (mecânica) |  | m² | 43.69 | 55.69 | 0
8.2 |  |  | Sinalização Vertical
8.2.1 | SICRO | 5213440 | Fornecimento e implantação de placa de regulamentação em aço D = 0,60 m - película retrorrefletiva tipo I + SI |  | m² | 256.65 | 327.13 | 0
8.2.2 | SICRO | 5216111 | Fornecimento e implantação de suporte e travessa para placa de sinalização em madeira de lei tratada 8 x 8 cm |  | und. | 120.76 | 153.92 | 0
TOTAL DO ITEM 8: | [7 empty] | 0
8 |  |  | LIMPEZA FINAL
8.1 | SINAPI | 99814 | Limpeza geral e entrega da obra | 4738.54 | m² | 1.8 | 2.29 | 10851.2
TOTAL DO ITEM 8: | [7 empty] | 10851.2
9 |  |  | OBRAS DE ARTES ESPECIAIS
9.1 |  |  | Ponte em concreto armado sobre o Igarapé Ariri (vão 20 m) | 0 | und | 621322.34 | 791937.45 | 0
TOTAL DO ITEM 9: | [7 empty] | 0
TOTAL DA OBRA COM BDI: | [7 empty] | #REF!
Note on F144: jeniffer nascimento: reforço de bordo

## CRONOGRAMA GERAL
PREFEITURA MUNICIPAL DE ANANINDEUA
SECRETARIA MUNICIPAL DE SANEAMENTO E INFRAESTRUTURA
DEPARTAMENTO DE OBRAS
OBRA: | SISTEMA DE SANEAMENTO INTEGRADO NO BAIRRO DO ICUÍ: ABASTECIMENTO DE ÁGUA, DRENAGEM URBANA E MANEJO DE ÁGUAS PLUVIAIS E PAVIMENTAÇÃO NO MUNICÍPIO DE ANANINDEUA/ PA
CRONOGRAMA FÍSICO-FINANCEIRO
ITEM | DISCRIMINAÇÃO DOS SERVIÇOS | PESO % | VALOR BDI INCLUSO (R$) | MESES
| DISCRIMINAÇÃO DOS SERVIÇOS | % |  | 1 |  | 2 |  | 3 |  | 4 |  | 5 |  | 6 |  | 7 |  | 8 |  | 9 |  | 10 |  | 11 |  | 12 |  | 13 |  | 14 |  | 15 |  | 16 |  | 17 |  | 18
|  |  |  | % | R$ | % | R$ | % | R$ | % | R$ | % | R$ | % | R$ | % | R$ | % | R$ | % | R$ | % | R$ | % | R$ | % | R$ | % | R$ | % | R$ | % | R$ | % | R$ | % | R$ | % | R$
1 | SERVIÇOS PRELIMINARES | 3.23% | 872234.54 | 5.56 | 48457.47 | 5.56 | 48457.47 | 5.56 | 48457.47 | 5.56 | 48457.47 | 5.56 | 48457.47 | 5.56 | 48457.47 | 5.56 | 48457.47 | 5.56 | 48457.47 | 5.56 | 48457.47 | 5.56 | 48457.47 | 5.56 | 48457.47 | 5.56 | 48457.47 | 5.56 | 48457.47 | 5.56 | 48457.47 | 5.56 | 48457.47 | 5.56 | 48457.47 | 5.56 | 48457.47 | 5.56 | 48457.32
2 | SISTEMA DE ABASTECIMENTO DE AGUA | 24.1% | 6497760.47 |  |  |  |  | 5% | 324888.02 | 5% | 324888.02 | 5% | 324888.02 | 5% | 324888.02 | 5% | 324888.02 | 5% | 324888.02 | 5% | 324888.02 | 5% | 324888.02 | 10% | 649776.05 | 10% | 649776.05 | 10% | 649776.05 | 10% | 649776.05 | 5% | 324888.02 | 5% | 324888.02 | 5% | 324888.02 | 5% | 324888.02
3 | DEMOLIÇÃO MANUAL DE CONCRETO SIMPLES (PARA EXECUÇÃO DE CALÇADA) | 0.32% | 87094.48 | [6 empty] | 10% | 8709.45 | 10% | 8709.45 | 10% | 8709.45 | 10% | 8709.45 | 10% | 8709.45 | 10% | 8709.45 | 10% | 8709.45 | 10% | 8709.45 | 10% | 8709.45 | 10% | 8709.45
4 | SERVIÇOS DE DRENAGEM SUPERFICIAL | 10.04% | 2708401.45 |  | 0 |  | 0 |  | 0 |  | 0 |  | 0 | 5% | 135420.07 | 5% | 135420.07 | 5% | 135420.07 | 5% | 135420.07 | 10% | 270840.15 | 10% | 270840.15 | 10% | 270840.15 | 10% | 270840.15 | 10% | 270840.15 | 10% | 270840.14 | 10% | 270840.14 | 10% | 270840.15 |  | 0
5 | SERVIÇOS DE DRENAGEM PROFUNDA | 29.31% | 7902207.51 | 5.56% | 439011.53 | 5.56% | 439011.53 | 5.56% | 439011.53 | 5.56% | 439011.53 | 5.56% | 439011.53 | 5.56% | 439011.53 | 5.56% | 439011.53 | 5.56% | 439011.53 | 5.56% | 439011.53 | 5.56% | 439011.53 | 5.56% | 439011.53 | 5.56% | 439011.53 | 5.56% | 439011.53 | 5.56% | 439011.53 | 5.56% | 439011.53 | 5.56% | 439011.53 | 5.56% | 439011.53 | 5.56% | 439011.53
6 | SERVIÇOS DE CAIXA PRIMÁRIA | 13.62% | 3673716.92 |  | 0 | 5% | 183685.85 | 5% | 183685.85 | 5% | 183685.85 | 5% | 183685.85 | 5% | 183685.85 | 5% | 183685.85 | 5% | 183685.85 | 9% | 330634.52 | 9% | 330634.52 | 9% | 330634.52 | 8% | 293897.35 | 5% | 183685.85 | 5% | 183685.85 | 5% | 183685.85 | 5% | 183685.85 | 5% | 183685.85 | 5% | 183685.85
7 | SERVIÇOS DE REVESTIMENTO (PAVIMENTAÇÃO) | 17.31% | 4666494.9 |  | 0 | 5% | 233324.75 | 5% | 233324.75 | 5% | 233324.75 | 5% | 233324.75 | 5% | 233324.75 | 5% | 233324.75 | 5% | 233324.75 | 9% | 419984.54 | 9% | 419984.54 | 9% | 419984.54 | 8% | 373319.59 | 5% | 233324.75 | 5% | 233324.75 | 5% | 233324.75 | 5% | 233324.75 | 5% | 233324.75 | 5% | 233324.75
8 | SINALIZAÇÃO VIÁRIA | 1% | 269920.9 |  |  |  |  | 5% | 13496.05 | 5% | 13496.05 | 5% | 13496.05 | 5% | 13496.05 | 5% | 13496.05 | 5% | 13496.05 | 5% | 13496.05 | 5% | 13496.05 | 10% | 26992.09 | 10% | 26992.09 | 10% | 26992.09 | 10% | 26992.09 | 5% | 13496.04 | 5% | 13496.04 | 5% | 13496.04 | 5% | 13496.04
9 | LIMPEZA FINAL | 0.04% | 10851.2 | [30 empty] | 33% | 3617.07 | 33% | 3617.07 | 33% | 3617.07
11 | CADASTRO TÉCNICO DO EMPREENDIMENTO CONSTANDO DESCRITIVO, ESPECIFICAÇÕES, MANUAIS OPERACIONAIS | 0.2% | 53649.3 | 5.56 | 2980.52 | 5.56 | 2980.52 | 5.56 | 2980.52 | 5.56 | 2980.52 | 5.56 | 2980.52 | 5.56 | 2980.52 | 5.56 | 2980.52 | 5.56 | 2980.52 | 5.56 | 2980.52 | 5.56 | 2980.52 | 5.56 | 2980.52 | 5.56 | 2980.52 | 5.56 | 2980.52 | 5.56 | 2980.52 | 5.56 | 2980.52 | 5.56 | 2980.52 | 5.56 | 2980.52 | 5.56 | 2980.52
12 | URBANIZAÇÃO | 0.82% | 222157.07 | [32 empty] | 50% | 111078.54 | 50% | 111078.54
13 | REGULARIZAÇÃO FUNDIARIA | 0% | [35 empty] | 100% | 0
TOTAL | SIMPLES | 100% | 26964488.74 | 1.82% | 490449.52 | 3.37% | 907460.12 | 4.62% | 1245844.19 | 4.65% | 1254553.64 | 4.65% | 1254553.64 | 5.15% | 1389973.71 | 5.15% | 1389973.71 | 5.15% | 1389973.71 | 6.39% | 1723582.17 | 6.89% | 1859002.25 | 8.15% | 2197386.32 | 7.84% | 2113984.2 | 6.91% | 1863777.86 | 6.88% | 1855068.41 | 5.62% | 1516684.32 | 5.64% | 1520301.39 | 6.05% | 1631379.94 | 5.05% | 1360539.64
| ACUMULADO | 100% | 528609.19 | 1.82% | 490449.52 | 5.18% | 1397909.64 | 9.8% | 2643753.83 | 14.46% | 3898307.47 | 19.11% | 5152861.11 | 24.26% | 6542834.82 | 29.42% | 7932808.53 | 34.57% | 9322782.24 | 40.97% | 11046364.41 | 47.86% | 12905366.66 | 56.01% | 15102752.98 | 63.85% | 17216737.18 | 70.76% | 19080515.04 | 77.64% | 20935583.45 | 83.27% | 22452267.77 | 88.9% | 23972569.16 | 94.95% | 25603949.1 | 100% | 26964488.74
TRABALHO SOCIAL
3.1
3.1.1
3.1.1.1
3.1.1.2
3.1.1.3
3.1.1.4
3.1.1.5
3.1.1.6
3.1.1.7
3.1.1.8
3.1.2
3.1.2.1
3.1.2.2
3.1.2.3
3.1.2.4
3.1.2.5
3.1.2.6
3.1.2.7
3.1.2.8
3.1.3
3.1.3.1
3.1.3.2
3.1.3.3
3.1.3.4
3.1.3.5
3.1.4
3.1.4.1
3.1.4.2
3.1.4.3
3.1.4.4
3.1.4.5
3.1.4.6
3.1.4.7
3.1.4.8
3.1.4.9
3.1.4.10
3.1.4.11
3.1.4.12
3.1.4.13
3.1.4.14
3.1.4.15
3.1.4.16
3.1.4.17
3.1.4.18
3.1.4.19
3.1.4.20
3.1.4.21
3.1.5.
3.1.5.1
3.1.5.2
3.1.5.3
3.1.5.4
3.1.5.5
3.1.5.6
3.1.5.7
3.1.5.8
3.1.5.9
3.1.5.10
3.1.5.11
3.1.5.12
3.1.5.13
3.1.5.14
3.1.5.15
3.1.6.
3.1.6.1
3.1.6.2
3.1.6.3
3.1.6.4
3.1.6.5
3.1.6.6
3.1.6.7
3.1.6.8
3.1.6.9
3.1.6.10
3.1.6.11
3.1.6.12
3.1.7.
3.1.7.1
3.1.7.2
3.1.7.3
3.1.7.4
3.1.7.5
3.1.7.6
3.1.7.7
3.1.7.8
3.1.7.9
3.1.7.10
3.1.7.11
3.1.8.
3.1.8.1
3.1.8.2
3.1.8.3
3.1.8.4
3.1.8.5
3.1.8.6
3.1.9.
3.1.9.1
3.1.9.2
3.1.9.3
3.1.9.4
3.1.9.5
3.1.9.6
3.2
3.2.1.
3.2.1.1
3.2.1.2
3.2.1.3
3.2.2
3.2.2.1
3.2.3.
3.2.3.1
3.2.3.2
3.2.3.3
3.2.3.4
3.2.3.5
3.3
3.3.1
3.3.1.1
3.3.1.2
3.3.1.3
3.3.1.4
3.3.1.5
3.3.1.6
3.3.1.7
3.4
3.4.1
3.4.2
3.4.3
3.4.4
3.4.5
3.4.6
3.4.7
3.4.8
3.4.9
3.4.10
3.5
3.5.1
3.5.2
3.5.3
3.5.4
3.5.5
3.5.6
3.5.7
3.5.8
3.5.9
3.5.10
3.5.11
3.6
3.6.1
3.6.2
3.6.3
3.6.4
3.6.5
3.6.6
3.6.7
3.6.8
3.6.9
3.6.10
3.6.11
3.6.12
3.6.13
3.6.14
3.6.15
3.6.16
3.6.17
3.6.18
3.6.19
3.6.20
3.6.21
3.6.22
3.6.23
3.6.24
3.6.25
3.6.26
3.6.27
3.6.28
3.6.29
3.6.30
3.6.31
3.6.32
3.6.33
3.6.34
3.6.35
3.6.36
3.6.37
3.6.38
3.6.39
3.6.40
3.6.41
3.6.42
3.6.43
3.6.44
3.6.45
3.6.46
3.6.47
3.6.48
3.6.49
3.6.50
3.6.51
3.6.52
3.7
3.7.1
3.7.2
3.7.3
3.7.4
3.7.5
3.7.6
3.7.7
3.7.8
3.7.9
3.7.10
3.7.11
3.7.12
|  | 3.7.13 | MERCADO | 16 | Locação de cadeiras | 50 | unidade | 4 | 5 | 250
|  | 3.7.14 | MERCADO | 19 | Pula pula | 1 | unidade | 180 | 225 | 225
|  | 3.7.15 | MERCADO | 18 | Pipoca | 1 | carrinho | 150 | 187.5 | 187.5
|  | 3.7.16 | MERCADO | 14 | Divulgação em carro de som e rádio | 5 | hora | 120 | 150 | 750
|  | 3.7.17 | MERCADO | 12 | Cartilha informativa | 50 | unidade | 12 | 15 | 750
|  | 3.8 |  |  | Rodas de Conversa sobre consumo consciente de água e tarifa social - Meses 11 e 12
|  | 3.8.1 | CRESS | 2 | Assistente Social Campo | 4 | Hora | 80 | 100 | 400
|  | 3.8.2 | CRESS | 3 | Coordenador do PTS - Assistente Social | 4 | Hora | 150 | 187.5 | 750
|  | 3.8.3 | MERCADO | 8 | Mobilizador | 8 | Hora | 40 | 50 | 400
|  | 3.8.4 | MERCADO | 1 | Apoio Administrativo | 8 | Hora | 25 | 31.25 | 250
|  | 3.8.5 | MERCADO | 31 | kit lanche (suco de caixinha 200ml, sanduíche) | 100 | unidade | 10.5 | 13.13 | 1313
|  | 3.8.6 | MERCADO | 8 | Brinde ( Bloco de lembrete, itens de casa, brinquedos pedagógicos, dentre outros) | 50 | unidade | 40.25 | 50.31 | 2515.5
|  | 3.8.7 | MERCADO | 1 | Água | 2 | Galão 20L | 10 | 12.5 | 25
|  | 3.8.8 | MERCADO | 16 | Locação de cadeiras | 100 | unidade | 4 | 5 | 500
|  | 3.8.9 | MERCADO | 14 | Divulgação em carro de som e rádio | 5 | hora | 120 | 150 | 750
|  | 3.9 |  |  | Cadastro social para ligação de instalações intradomiciliares - Mês 08 a 09
|  | 3.9.1 | CRESS | 2 | Assistente Social Campo | 20 | Hora | 80 | 100 | 2000
|  | 3.9.2 | MERCADO | 8 | Mobilizador | 20 | Hora | 40 | 50 | 1000
|  | 3.9.3 | MERCADO | 9 | Pesquisadores | 460 | Hora | 20 | 25 | 11500
|  | 3.9.4 | MERCADO | 6 | Estatístico | 5 | Hora | 50 | 62.5 | 312.5
|  | 3.9.5 | MERCADO | 14 | Divulgação em carro de som e rádio | 10 | hora | 120 | 150 | 1500
|  | 3.9.6 | MERCADO | 10 | Cópia do informativo preto e branco | 600 | unidade | 0.2 | 0.25 | 150
|  | 3.10 |  |  | Conservação Patrimonial - Mês 12
|  | 3.10.1 | CRESS | 2 | Assistente Social Campo | 2 | Hora | 80 | 100 | 200
|  | 3.10.2 | MERCADO | 4 | Coordenador Ambiental - Cientista Ambiental | 2 | Hora | 80 | 100 | 200
|  | 3.10.3 | MERCADO | 7 | Facilitador / Palestrante/ Professor Oficina | 2 | Hora | 150 | 187.5 | 375
|  | 3.10.4 | MERCADO | 1 | Água | 1 | Galão 20L | 10 | 12.5 | 12.5
|  | 3.10.5 | MERCADO | 22 | Copos descartáveis (180 ml) | 1 | Pacote c/100 | 5.19 | 6.49 | 6.49
|  | 3.10.6 | MERCADO | 31 | kit lanche (suco de caixinha 200ml, sanduíche) | 50 | unidade | 10.5 | 13.13 | 656.5
|  | 3.10.7 | MERCADO | 10 | Cópia do informativo preto e branco | 50 | unidade | 0.2 | 0.25 | 12.5
|  | 3.11 |  |  | Desenvolvimento Socioeconômico
|  | 3.11.1 |  |  | Curso Design de Sobrancelhas - Mês 05
|  | 3.11.1.1 | CRESS | 5 | Coordenador GTR- Assistente Social | 5 | Hora | 80 | 100 | 500
|  | 3.11.1.2 | MERCADO | 3 | Apostila - Cursos | 15 | unidade | 15 | 18.75 | 281.25
|  | 3.11.1.3 | MERCADO | 32 | Lanche Encerramento (salgados, bolos, Refrigerante) | 1 | cento | 150 | 187.5 | 187.5
|  | 3.11.1.4 | MERCADO | 22 | Curso Design de Sobrancelhas | 15 | valor por vaga | 450 | 562.5 | 8437.5
|  | 3.11.2 |  |  | Curso Biojoias - Mês 06
|  | 3.11.2.1 | CRESS | 5 | Coordenador GTR- Assistente Social | 5 | Hora | 80 | 100 | 500
|  | 3.11.2.2 | MERCADO | 3 | Apostila - Cursos | 15 | unidade | 15 | 18.75 | 281.25
|  | 3.11.2.3 | MERCADO | 32 | Lanche Encerramento (salgados, bolos, Refrigerante) | 1 | cento | 150 | 187.5 | 187.5
|  | 3.11.2.4 | MERCADO | 23 | Curso Biojoias | 15 | valor por vaga | 500 | 625 | 9375
|  | 3.11.3 |  |  | Curso Barbeiro - Mês 07
|  | 3.11.3.1 | CRESS | 5 | Coordenador GTR- Assistente Social | 5 | Hora | 80 | 100 | 500
|  | 3.11.3.2 | MERCADO | 3 | Apostila - Cursos | 15 | unidade | 15 | 18.75 | 281.25
|  | 3.11.3.3 | MERCADO | 32 | Lanche Encerramento (salgados, bolos, Refrigerante) | 1 | cento | 150 | 187.5 | 187.5
|  | 3.11.3.4 | MERCADO | 24 | Curso Barbeiro | 15 | valor por vaga | 600 | 750 | 11250
58960.24
4
4.1
4.2
4.3
5
5.1
5.2
5.3
5.4
5.5
5.6
5.7
6
6.1
6.1.1
6.1.2
6.1.3
6.1.4
6.1.5
6.1.6
6.1.7
6.1.8
6.1.9
6.1.10
6.2
6.2.1
6.2.2
6.2.3
6.2.4
6.2.5
6.2.6
6.2.7
6.2.8
6.2.9
6.2.10
6.3
6.3.1
6.3.2
6.3.3
6.3.4
6.3.5
6.3.6
6.3.7
6.3.8
6.3.9
6.3.10
6.4
6.4.1
6.4.2
6.4.3
6.4.4
6.4.5
6.4.6
6.4.7
6.4.8
6.4.9
6.4.10
6.5
6.5.1
6.6
6.6.1
6.7
6.7.1
6.7.2
6.8
6.8.1
6.8.2
6.9
6.9.1
6.9.2
6.9.3
6.9.4
6.9.5
6.9.6
6.9.7
6.9.8
7
7.1
7.2
7.3
7.4
7.5
7.6
7.7
7.8
8
8.1
8.1.1
8.1.2
8.1.3
8.1.4
8.1.5
8.1.6
8.1.7
8.1.8
8.1.9
8.1.10
8.1.11
8.1.12
8.1.13
8.1.14
8.1.15
8.1.16
8.1.17
8.1.18
8.1.19
8.1.20
8.1.21
8.1.22
8.1.23
8.1.24
8.1.25
8.1.26
8.1.27
8.1.28
8.1.29
8.1.30
8.1.31
8.1.32
8.1.33
8.1.34
8.1.35
8.1.36
8.1.37
8.1.38
8.1.39
8.1.40
8.2
8.2.1
8.2.2
8.2.3
8.2.4
8.2.5
8.2.6
8.2.7
8.2.8
8.2.9
8.2.10
8.2.11
8.2.12
8.2.13
8.2.14
8.2.15
8.2.16
8.2.17
8.2.18
8.2.19
8.2.20
8.2.21
8.2.22
8.2.23
8.2.24
8.2.25
8.2.26
8.2.27
8.2.28
8.2.29
8.2.30
8.2.31
8.2.32
8.3
8.3.1
8.3.2
8.3.3
8.3.4
8.3.5
8.3.6
8.3.7
8.3.8
8.3.9
8.3.10
8.3.11
8.3.12
8.3.13
8.3.14
8.3.15
8.3.16
8.3.17
8.3.18
8.3.19
8.3.20
8.3.21
8.3.22
8.3.23
8.3.24
8.3.25
8.4
8.4.1
8.4.2
8.4.3
8.4.4
8.4.5
8.4.6
8.4.7
8.4.8
8.4.9
8.4.10
8.5
8.5.1
8.5.2
8.5.3
8.5.4
8.5.5
8.5.6
8.5.7
8.5.8
8.5.9
8.5.10
8.5.11
8.5.12
8.5.13
8.5.14
8.5.15
8.5.16
8.5.17
8.5.18
8.5.19
8.5.20
8.5.21
8.5.22
8.6
8.6.1
8.6.2
8.6.3
8.6.4
8.6.5
8.6.6
8.6.7
8.6.8
8.6.9
8.6.10
8.6.11
8.6.12
8.6.13
8.6.14
8.6.15
8.6.16
8.6.17
8.6.18
8.6.19
8.6.20
8.6.21
8.6.22
8.6.23
8.6.24
8.6.25
8.6.26
8.6.27
8.6.28
9
9.1
9.2
9.3
9.4
9.5
9.6
9.7
10
10.1
10.1.1
10.1.2
10.1.3
10.2
10.2.1
10.2.2
10.2.3
11
11.1
5896030%

## MC-DRE
PREFEITURA MUNICIPAL DE ANANINDEUA
SECRETARIA MUNICIPAL DE SANEAMENTO E INFRAESTRUTURA
DEPARTAMENTO DE OBRAS
| OBRA: | SISTEMA DE SANEAMENTO INTEGRADO NO BAIRRO DO ICUÍ: ABASTECIMENTO DE ÁGUA, DRENAGEM URBANA E MANEJO DE ÁGUAS PLUVIAIS E PAVIMENTAÇÃO NO MUNICÍPIO DE ANANINDEUA/ PA
MEMÓRIA DE CÁLCULO PARA DRENAGEM PROFUNDA
CÁLCULO PARA TUBULAÇÃO DE 400 MM
ITEM | VIA/TRECHO | Ø 400 |  |  | ESCAVAÇÃO MECANIZADA |  |  | CARGA E DESCARGA | TRANSPORTE ESCAVAÇÃO | PREPARO DE FUNDO | COLCHÃO DE AREIA | VOLUME TUBOS | ATERRO | REATERRO | TRANSPORTE DMT ATÉ 30 KM ATERRO | TRANSPORTE DMT ACIMA 30 KM ATERRO | ESCORAMENTO | ASSENTAMENTO
|  | QTDE. | EXTENSÃO | TOTAL (A) | LARGURA | PROFUNDIDADE | TOTAL | [5 empty] | TOTAL | TOTAL
|  |  |  | A | B | C | D = AxBxC | E = I | F = E x empolamento 30% x DMT | G = AxB | H = G | I = (πxr²)xA | J = (D - I) x 70% | K = (D - I) x 30% | F = E x empolamento 30% x DMT | F = E x empolamento 30% x DMT | L = AxCx2 | M = A
|  | (und.) | (m) | (m) | Øext + 0,5 | ((Øext +0,6)+((Øext +0,6)+(Ax0,5%)))/2 |  |  | 15.4 | 0.2 | 0.2 |  |  |  | 30 | 7.3 | 1,5 ≤ H ≥ 3,0 e 1,5 ≤ L ≥ 2,5
1 | R. DA PUPUNHEIRA |  |  | 0 | 0.98 | 1.08 | 0 | 0 | 0 | 0 | 0 | 0 | 0 | 0 |  |  | 0 | 0
2 | R. TANGERINA |  |  | 0 | 0.98 | 1.08 | 0 | 0 | 0 | 0 | 0 | 0 | 0 | 0 | 0 | 0 | 0 | 0
3 | PASS. LARANJEIRA |  |  | 0 | 0.98 | 1.08 | 0 | 0 | 0 | 0 | 0 | 0 | 0 | 0 | 0 | 0 | 0 | 0
4 | TV. FÉ EM DEUS |  |  | 0 | 0.98 | 1.08 | 0 | 0 | 0 | 0 | 0 | 0 | 0 | 0 | 0 | 0 | 0 | 0
5 | RUA PAULO ASSUNÇÃO | 15 | 5 | 75 | 0.98 | 1.08 | 42.63 | 9.42 | 181.34 | 73.5 | 73.5 | 9.42 | 23.25 | 9.96 | 906.75 | 220.64 | 0 | 75
6 | PASS PAULO ASSUNÇÃO |  |  | 0 | 0.98 | 1.08 | 0 | 0 | 0 | 0 | 0 | 0 | 0 | 0 | 0 | 0 | 0 | 0
7 | RUA DO PISCINÃO | 15 | 5 | 75 | 0.98 | 1.08 | 42.63 | 9.42 | 181.34 | 73.5 | 73.5 | 9.42 | 23.25 | 9.96 | 906.75 | 220.64 | 0 | 75
8 | TV DEUS PROVERÁ | 6 | 5 | 30 | 0.98 | 1.08 | 17.05 | 3.77 | 72.57 | 29.4 | 29.4 | 3.77 | 9.3 | 3.98 | 362.7 | 88.26 | 0 | 30
9 | RUA A |  |  | 0 | 0.98 | 1.08 | 0 | 0 | 0 | 0 | 0 | 0 | 0 | 0 | 0 | 0 | 0 | 0
10 | RUA B |  |  | 0 | 0.98 | 1.08 | 0 | 0 | 0 | 0 | 0 | 0 | 0 | 0 | 0 | 0 | 0 | 0
14 | RUA DAS ORQUIDEAS |  |  | 0 | 0.98 | 1.08 | 0 | 0 | 0 | 0 | 0 | 0 | 0 | 0 | 0 | 0 | 0 | 0
15 | RUA HUM |  |  | 0 | 0.98 | 1.08 | 0 | 0 | 0 | 0 | 0 | 0 | 0 | 0 | 0 | 0 | 0 | 0
16 | RUA DOIS |  |  | 0 | 0.98 | 1.08 | 0 | 0 | 0 | 0 | 0 | 0 | 0 | 0 |  |  | 0 | 0
17 | RUA TRÊS |  |  | 0 | 0.98 | 1.08 | 0 | 0 | 0 | 0 | 0 | 0 | 0 | 0 |  |  | 0 | 0
18 | PASS DA LUZ |  |  | 0 | 0.98 | 1.08 | 0 | 0 | 0 | 0 | 0 | 0 | 0 | 0 |  |  | 0 | 0
19 | RUA FÉ EM DEUS |  |  | 0 | 0.98 | 1.08 | 0 | 0 | 0 | 0 | 0 | 0 | 0 | 0 |  |  | 0 | 0
20 | PASS PRINCIPAL |  |  | 0 | 0.98 | 1.08 | 0 | 0 | 0 | 0 | 0 | 0 | 0 | 0 |  |  | 0 | 0
21 | PASSAGEM BACELAR |  |  | 0 | 0.98 | 1.08 | 0 | 0 | 0 | 0 | 0 | 0 | 0 | 0 |  |  | 0 | 0
22 | PASS DEUS TEM PODER | 17 | 5 | 85 | 0.98 | 1.08 | 48.31 | 10.68 | 205.59 | 83.3 | 83.3 | 10.68 | 26.34 | 11.29 |  |  | 0 | 85
23 | PASS UNIÃO | 8 | 5 | 40 | 0.98 | 1.08 | 22.74 | 5.02 | 96.64 | 39.2 | 39.2 | 5.02 | 12.4 | 5.32 |  |  | 0 | 40
24 | PASS SÃO JORGE |  |  | 0 | 0.98 | 1.08 | 0 | 0 | 0 | 0 | 0 | 0 | 0 | 0 |  |  | 0 | 0
25 | PASS AIRTON SENA | 12 | 5 | 60 | 0.98 | 1.08 | 34.1 | 7.54 | 145.15 | 58.8 | 58.8 | 7.54 | 18.59 | 7.97 |  |  | 0 | 60
26 | RUA AMINTAS PINHEIRO | 2 | 5 | 10 | 0.98 | 1.08 | 5.68 | 1.26 | 24.26 | 9.8 | 9.8 | 1.26 | 3.09 | 1.33 |  |  | 0 | 10
27 | PASS PRINC ISABEL |  |  | 0 | 0.98 | 1.08 | 0 | 0 | 0 | 0 | 0 | 0 | 0 | 0 |  |  | 0 | 0
28 | PASS SANTA CLARA |  |  | 0 | 0.98 | 1.08 | 0 | 0 | 0 | 0 | 0 | 0 | 0 | 0 |  |  | 0 | 0
29 | PASS AIRTON SENA 1 | 3 | 5 | 15 | 0.98 | 1.08 | 8.53 | 1.88 | 36.19 | 14.7 | 14.7 | 1.88 | 4.66 | 2 |  |  | 0 | 15
30 | PASS TIM LOPES | 3 | 5 | 15 | 0.98 | 1.08 | 8.53 | 1.88 | 36.19 | 14.7 | 14.7 | 1.88 | 4.66 | 2 |  |  | 0 | 15
|  |  |  | 0 | 0.98 | 1.08 | 0 | 0 | 0 | 0 | 0 | 0 | 0 | 0 |  |  | 0 | 0
|  |  |  | 0 | 0.98 | 1.08 | 0 | 0 | 0 | 0 | 0 | 0 | 0 | 0 |  |  | 0 | 0
|  |  |  | 0 | 0.98 | 1.08 | 0 | 0 | 0 | 0 | 0 | 0 | 0 | 0 |  |  | 0 | 0
|  |  |  | 0 | 0.98 | 1.08 | 0 | 0 | 0 | 0 | 0 | 0 | 0 | 0 |  |  | 0 | 0
|  |  |  | 0 | 0.98 | 1.08 | 0 | 0 | 0 | 0 | 0 | 0 | 0 | 0 |  |  | 0 | 0
|  |  |  | 0 | 0.98 | 1.08 | 0 | 0 | 0 | 0 | 0 | 0 | 0 | 0 |  |  | 0 | 0
|  |  |  | 0 | 0.98 | 1.08 | 0 | 0 | 0 | 0 | 0 | 0 | 0 | 0 |  |  | 0 | 0
|  |  |  | 0 | 0.98 | 1.08 | 0 | 0 | 0 | 0 | 0 | 0 | 0 | 0 |  |  | 0 | 0
|  |  |  | 0 | 0.98 | 1.08 | 0 | 0 | 0 | 0 | 0 | 0 | 0 | 0 |  |  | 0 | 0
|  |  |  | 0 | 0.98 | 1.08 | 0 | 0 | 0 | 0 | 0 | 0 | 0 | 0 |  |  | 0 | 0
|  |  |  | 0 | 0.98 | 1.08 | 0 | 0 | 0 | 0 | 0 | 0 | 0 | 0 |  |  | 0 | 0
TOTAL |  |  |  | 405 |  |  | 173.36 | 38.31 | 737.48 | 298.9 | 298.9 | 38.31 | 94.54 | 40.51 | 2176.2 | 529.54 | 0 | 305
CÁLCULO PARA TUBULAÇÃO DE 600 MM
ITEM | VIA/TRECHO | Ø 600 |  |  | ESCAVAÇÃO MECANIZADA |  |  | CARGA E DESCARGA | TRANSPORTE ESCAVAÇÃO | PREPARO DE FUNDO | COLCHÃO DE AREIA | VOLUME TUBOS | ATERRO | REATERRO | TRANSPORTE DMT ATÉ 30 KM ATERRO | TRANSPORTE DMT ACIMA 30 KM ATERRO | ESCORAMENTO | ASSENTAMENTO
|  | QTDE. | EXTENSÃO | TOTAL (A) | LARGURA | PROFUNDIDADE | TOTAL | [5 empty] | TOTAL | TOTAL
|  |  |  | A | B | C | D = AxBxC | E = I | F = E x empolamento 30% x DMT | G = AxB | H = G | I = (πxr²)xA | J = (D - I) x 70% | K = (D - I) x 30% | F = E x empolamento 30% x DMT | F = E x empolamento 30% x DMT | L = AxCx2 | M = A
|  | (und.) | (m) | (m) | Øext + 0,5 | ((Øext +0,6)+((Øext +0,6)+(Ax0,5%)))/2 |  |  | 15.4 | [5 empty] | 30 | 7.3 | 1,5 ≤ H ≥ 3,0 e 1,5 ≤ L ≥ 2,5
1 | R. DA PUPUNHEIRA | 1 |  | 0 | 1.22 | 1.32 | 0 | 0 | 0 | 0 | 0 | 0 | 0 | 0 |  |  | 0 | 0
2 | R. TANGERINA | 1 |  | 0 | 1.22 | 1.32 | 0 | 0 | 0 | 0 | 0 | 0 | 0 | 0 | 0 | 0 | 0 | 0
3 | PASS. LARANJEIRA | 1 |  | 0 | 1.22 | 1.32 | 0 | 0 | 0 | 0 | 0 | 0 | 0 | 0 | 0 | 0 | 0 | 0
4 | TV. FÉ EM DEUS | 1 |  | 0 | 1.22 | 1.32 | 0 | 0 | 0 | 0 | 0 | 0 | 0 | 0 | 0 | 0 | 0 | 0
5 | RUA PAULO ASSUNÇÃO | 1 |  | 0 | 1.22 | 1.32 | 0 | 0 | 0 | 0 | 0 | 0 | 0 | 0 | 0 | 0 | 0 | 0
6 | PASS PAULO ASSUNÇÃO | 1 |  | 0 | 1.22 | 1.32 | 0 | 0 | 0 | 0 | 0 | 0 | 0 | 0 | 0 | 0 | 0 | 0
7 | RUA DO PISCINÃO | 1 |  | 0 | 1.22 | 1.32 | 0 | 0 | 0 | 0 | 0 | 0 | 0 | 0 | 0 | 0 | 0 | 0
8 | TV DEUS PROVERÁ | 1 | 179 | 179 | 1.22 | 1.77 | 277.34 | 50.59 | 973.86 | 218.38 | 218.38 | 50.59 | 158.73 | 68.03 | 6190.47 | 1506.35 | 633.66 | 179
9 | RUA A | 1 |  | 0 | 1.22 | 1.32 | 0 | 0 | 0 | 0 | 0 | 0 | 0 | 0 | 0 | 0 | 0 | 0
10 | RUA B | 1 |  | 0 | 1.22 | 1.32 | 0 | 0 | 0 | 0 | 0 | 0 | 0 | 0 | 0 | 0 | 0 | 0
14 | RUA DAS ORQUIDEAS | 1 |  | 0 | 1.22 | 1.32 | 0 | 0 | 0 | 0 | 0 | 0 | 0 | 0 | 0 | 0 | 0 | 0
15 | RUA HUM | 1 |  | 0 | 1.22 | 1.32 | 0 | 0 | 0 | 0 | 0 | 0 | 0 | 0 | 0 | 0 | 0 | 0
16 | RUA DOIS | 1 |  | 0 | 1.22 | 1.32 | 0 | 0 | 0 | 0 | 0 | 0 | 0 | 0 | 0 | 0 | 0 | 0
17 | RUA TRÊS | 1 |  | 0 | 1.22 | 1.32 | 0 | 0 | 0 | 0 | 0 | 0 | 0 | 0 | 0 | 0 | 0 | 0
18 | PASS DA LUZ | 1 |  | 0 | 1.22 | 1.32 | 0 | 0 | 0 | 0 | 0 | 0 | 0 | 0 | 0 | 0 | 0 | 0
19 | RUA FÉ EM DEUS | 1 |  | 0 | 1.22 | 1.32 | 0 | 0 | 0 | 0 | 0 | 0 | 0 | 0 | 0 | 0 | 0 | 0
20 | PASS PRINCIPAL | 1 |  | 0 | 1.22 | 1.32 | 0 | 0 | 0 | 0 | 0 | 0 | 0 | 0 | 0 | 0 | 0 | 0
21 | PASSAGEM BACELAR | 1 |  | 0 | 1.22 | 1.32 | 0 | 0 | 0 | 0 | 0 | 0 | 0 | 0 | 0 | 0 | 0 | 0
22 | PASS DEUS TEM PODER | 1 | 489 | 489 | 1.22 | 2.54 | 1217.02 | 138.19 | 2660.16 | 596.58 | 596.58 | 138.19 | 755.18 | 323.65 | 29452.02 | 7166.66 | 2484.12 | 489
23 | PASS UNIÃO | 1 | 51 | 51 | 1.22 | 1.45 | 59.11 | 14.41 | 277.39 | 62.22 | 62.22 | 14.41 | 31.29 | 13.41 | 1220.31 | 296.94 | 0 | 51
24 | PASS SÃO JORGE | 1 |  | 0 | 1.22 | 1.32 | 0 | 0 | 0 | 0 | 0 | 0 | 0 | 0 | 0 | 0 | 0 | 0
25 | PASS AIRTON SENA | 1 | 240 | 240 | 1.22 | 1.92 | 415.78 | 67.82 | 1305.54 | 292.8 | 292.8 | 67.82 | 243.57 | 104.39 | 9499.23 | 2311.48 | 921.6 | 240
26 | RUA AMINTAS PINHEIRO | 1 |  | 0 | 1.22 | 1.32 | 0 | 0 | 0 | 0 | 0 | 0 | 0 | 0 | 0 | 0 | 0 | 0
27 | PASS PRINC ISABEL | 1 |  | 0 | 1.22 | 1.32 | 0 | 0 | 0 | 0 | 0 | 0 | 0 | 0 | 0 | 0 | 0 | 0
28 | PASS SANTA CLARA | 1 |  | 0 | 1.22 | 1.32 | 0 | 0 | 0 | 0 | 0 | 0 | 0 | 0 | 0 | 0 | 0 | 0
29 | PASS AIRTON SENA 1 | 1 | 46 | 46 | 1.22 | 1.44 | 52.75 | 13 | 250.25 | 56.12 | 56.12 | 13 | 27.83 | 11.93 | 1085.37 | 264.11 | 0 | 46
30 | PASS TIM LOPES | 1 | 49 | 49 | 1.22 | 1.44 | 56.19 | 13.85 | 266.61 | 59.78 | 59.78 | 13.85 | 29.64 | 12.7 | 1155.96 | 281.28 | 0 | 49
|  | 1 |  | 0 | 1.22 | 1.32 | 0 | 0 | 0 | 0 | 0 | 0 | 0 | 0 | 0 | 0 | 0 | 0
|  | 1 |  | 0 | 1.22 | 1.32 | 0 | 0 | 0 | 0 | 0 | 0 | 0 | 0 | 0 | 0 | 0 | 0
|  | 1 |  | 0 | 1.22 | 1.32 | 0 | 0 | 0 | 0 | 0 | 0 | 0 | 0 | 0 | 0 | 0 | 0
|  | 1 |  | 0 | 1.22 | 1.32 | 0 | 0 | 0 | 0 | 0 | 0 | 0 | 0 | 0 | 0 | 0 | 0
|  | 1 |  | 0 | 1.22 | 1.32 | 0 | 0 | 0 | 0 | 0 | 0 | 0 | 0 |  |  | 0 | 0
|  | 1 |  | 0 | 1.22 | 1.32 | 0 | 0 | 0 | 0 | 0 | 0 | 0 | 0 |  |  | 0 | 0
|  | 1 |  | 0 | 1.22 | 1.32 | 0 | 0 | 0 | 0 | 0 | 0 | 0 | 0 |  |  | 0 | 0
|  | 1 |  | 0 | 1.22 | 1.32 | 0 | 0 | 0 | 0 | 0 | 0 | 0 | 0 |  |  | 0 | 0
TOTAL |  |  |  | 1054 |  |  | 2078.19 | 297.86 | 5733.81 | 1285.88 | 1285.88 | 297.86 | 1246.24 | 534.11 | 48603.36 | 11826.82 | 4039.38 | 1054
CÁLCULO PARA TUBULAÇÃO DE 800 MM
ITEM | VIA/TRECHO | Ø 800 |  |  | ESCAVAÇÃO MECANIZADA |  |  | CARGA E DESCARGA | TRANSPORTE ESCAVAÇÃO | PREPARO DE FUNDO | COLCHÃO DE AREIA | VOLUME TUBOS | ATERRO | REATERRO | TRANSPORTE DMT ATÉ 30 KM ATERRO | TRANSPORTE DMT ACIMA 30 KM ATERRO | ESCORAMENTO | ASSENTAMENTO
|  | QTDE. | EXTENSÃO | TOTAL (A) | LARGURA | PROFUNDIDADE | TOTAL | [5 empty] | TOTAL | TOTAL
|  |  |  | A | B | C | D = AxBxC | E = I | F = E x empolamento 30% x DMT | G = AxB | H = G | I = (πxr²)xA | J = (D - I) x 70% | K = (D - I) x 30% | F = E x empolamento 30% x DMT | F = E x empolamento 30% x DMT | L = AxCx2 | M = A
|  | (und.) | (m) | (m) | Øext + 0,5 | ((Øext +0,6)+((Øext +0,6)+(Ax0,5%)))/2 |  |  | 15.4 | [5 empty] | 30 | 7.3 | 1,5 ≤ H ≥ 3,0 e 1,5 ≤ L ≥ 2,5
1 | R. DA PUPUNHEIRA | 1 |  | 0 | 1.46 | 1.56 | 0 | 0 | 0 | 0 | 0 | 0 | 0 | 0 |  |  | 0 | 0
2 | R. TANGERINA | 1 |  | 0 | 1.46 | 1.56 | 0 | 0 | 0 | 0 | 0 | 0 | 0 | 0 | 0 | 0 | 0 | 0
3 | PASS. LARANJEIRA | 1 |  | 0 | 1.46 | 1.56 | 0 | 0 | 0 | 0 | 0 | 0 | 0 | 0 | 0 | 0 | 0 | 0
4 | TV. FÉ EM DEUS | 1 |  | 0 | 1.46 | 1.56 | 0 | 0 | 0 | 0 | 0 | 0 | 0 | 0 | 0 | 0 | 0 | 0
5 | RUA PAULO ASSUNÇÃO | 1 | 353 | 353 | 1.46 | 2.44 | 999.84 | 177.35 | 3413.99 | 515.38 | 515.38 | 177.35 | 575.74 | 246.75 | 22453.86 | 5463.77 | 1722.64 | 353
6 | PASS PAULO ASSUNÇÃO | 1 |  | 0 | 1.46 | 1.56 | 0 | 0 | 0 | 0 | 0 | 0 | 0 | 0 | 0 | 0 | 0 | 0
7 | RUA DO PISCINÃO | 1 |  | 0 | 1.46 | 1.56 | 0 | 0 | 0 | 0 | 0 | 0 | 0 | 0 | 0 | 0 | 0 | 0
8 | TV DEUS PROVERÁ | 1 |  | 0 | 1.46 | 1.56 | 0 | 0 | 0 | 0 | 0 | 0 | 0 | 0 | 0 | 0 | 0 | 0
9 | RUA A | 1 |  | 0 | 1.46 | 1.56 | 0 | 0 | 0 | 0 | 0 | 0 | 0 | 0 | 0 | 0 | 0 | 0
10 | RUA B | 1 |  | 0 | 1.46 | 1.56 | 0 | 0 | 0 | 0 | 0 | 0 | 0 | 0 | 0 | 0 | 0 | 0
14 | RUA DAS ORQUIDEAS | 1 |  | 0 | 1.46 | 1.56 | 0 | 0 | 0 | 0 | 0 | 0 | 0 | 0 | 0 | 0 | 0 | 0
15 | RUA HUM | 1 |  | 0 | 1.46 | 1.56 | 0 | 0 | 0 | 0 | 0 | 0 | 0 | 0 | 0 | 0 | 0 | 0
16 | RUA DOIS | 1 |  | 0 | 1.46 | 1.56 | 0 | 0 | 0 | 0 | 0 | 0 | 0 | 0 | 0 | 0 | 0 | 0
17 | RUA TRÊS | 1 |  | 0 | 1.46 | 1.56 | 0 | 0 | 0 | 0 | 0 | 0 | 0 | 0 | 0 | 0 | 0 | 0
18 | PASS DA LUZ | 1 |  | 0 | 1.46 | 1.56 | 0 | 0 | 0 | 0 | 0 | 0 | 0 | 0 | 0 | 0 | 0 | 0
19 | RUA FÉ EM DEUS | 1 |  | 0 | 1.46 | 1.56 | 0 | 0 | 0 | 0 | 0 | 0 | 0 | 0 | 0 | 0 | 0 | 0
20 | PASS PRINCIPAL | 1 |  | 0 | 1.46 | 1.56 | 0 | 0 | 0 | 0 | 0 | 0 | 0 | 0 | 0 | 0 | 0 | 0
21 | PASSAGEM BACELAR | 1 |  | 0 | 1.46 | 1.56 | 0 | 0 | 0 | 0 | 0 | 0 | 0 | 0 | 0 | 0 | 0 | 0
22 | PASS DEUS TEM PODER | 1 |  | 0 | 1.46 | 1.56 | 0 | 0 | 0 | 0 | 0 | 0 | 0 | 0 | 0 | 0 | 0 | 0
23 | PASS UNIÃO | 1 | 42 | 42 | 1.46 | 1.67 | 71.74 | 21.1 | 406.18 | 61.32 | 61.32 | 21.1 | 35.45 | 15.19 | 1382.55 | 336.42 | 140.28 | 42
24 | PASS SÃO JORGE | 1 |  | 0 | 1.46 | 1.56 | 0 | 0 | 0 | 0 | 0 | 0 | 0 | 0 | 0 | 0 | 0 | 0
25 | PASS AIRTON SENA | 1 |  | 0 | 1.46 | 1.56 | 0 | 0 | 0 | 0 | 0 | 0 | 0 | 0 | 0 | 0 | 0 | 0
26 | RUA AMINTAS PINHEIRO | 1 | 258 | 258 | 1.46 | 2.21 | 832.46 | 129.62 | 2495.19 | 376.68 | 376.68 | 129.62 | 491.99 | 210.85 | 19187.61 | 4668.99 | 1140.36 | 258
27 | PASS PRINC ISABEL | 1 |  | 0 | 1.46 | 1.56 | 0 | 0 | 0 | 0 | 0 | 0 | 0 | 0 | 0 | 0 | 0 | 0
28 | PASS SANTA CLARA | 1 |  | 0 | 1.46 | 1.56 | 0 | 0 | 0 | 0 | 0 | 0 | 0 | 0 | 0 | 0 | 0 | 0
29 | PASS AIRTON SENA 1 | 1 |  | 0 | 1.46 | 1.56 | 0 | 0 | 0 | 0 | 0 | 0 | 0 | 0 | 0 | 0 | 0 | 0
30 | PASS TIM LOPES | 1 |  | 0 | 1.46 | 1.56 | 0 | 0 | 0 | 0 | 0 | 0 | 0 | 0 | 0 | 0 | 0 | 0
|  | 1 |  | 0 | 1.46 | 1.56 | 0 | 0 | 0 | 0 | 0 | 0 | 0 | 0 | 0 | 0 | 0 | 0
|  | 1 |  | 0 | 1.46 | 1.56 | 0 | 0 | 0 | 0 | 0 | 0 | 0 | 0 | 0 | 0 | 0 | 0
|  | 1 |  | 0 | 1.46 | 1.56 | 0 | 0 | 0 | 0 | 0 | 0 | 0 | 0 | 0 | 0 | 0 | 0
|  | 1 |  | 0 | 1.46 | 1.56 | 0 | 0 | 0 | 0 | 0 | 0 | 0 | 0 | 0 | 0 | 0 | 0
|  | 1 |  | 0 | 1.46 | 1.56 | 0 | 0 | 0 | 0 | 0 | 0 | 0 | 0 | 0 | 0 | 0 | 0
|  | 1 |  | 0 | 1.46 | 1.56 | 0 | 0 | 0 | 0 | 0 | 0 | 0 | 0 | 0 | 0 | 0 | 0
|  | 1 |  | 0 | 1.46 | 1.56 | 0 | 0 | 0 | 0 | 0 | 0 | 0 | 0 | 0 | 0 | 0 | 0
|  | 1 |  | 0 | 1.46 | 1.56 | 0 | 0 | 0 | 0 | 0 | 0 | 0 | 0 | 0 | 0 | 0 | 0
|  | 1 |  | 0 | 1.46 | 1.56 | 0 | 0 | 0 | 0 | 0 | 0 | 0 | 0 | 0 | 0 | 0 | 0
TOTAL |  |  |  | 653 |  |  | 1904.04 | 328.07 | 6315.36 | 953.38 | 953.38 | 328.07 | 1103.18 | 472.79 | 43024.02 | 10469.18 | 3003.28 | 653
CÁLCULO PARA TUBULAÇÃO DE 1000 MM
ITEM | VIA/TRECHO | Ø 1000 |  |  | ESCAVAÇÃO MECANIZADA |  |  | CARGA E DESCARGA | TRANSPORTE ESCAVAÇÃO | PREPARO DE FUNDO | COLCHÃO DE AREIA | VOLUME TUBOS | ATERRO | REATERRO | TRANSPORTE DMT ATÉ 30 KM ATERRO | TRANSPORTE DMT ACIMA 30 KM ATERRO | ESCORAMENTO | ASSENTAMENTO
|  | QTDE. | EXTENSÃO | TOTAL (A) | LARGURA | PROFUNDIDADE | TOTAL | [5 empty] | TOTAL | TOTAL
|  |  |  | A | B | C | D = AxBxC | E = I | F = E x empolamento 30% x DMT | G = AxB | H = G | I = (πxr²)xA | J = (D - I) x 70% | K = (D - I) x 30% | F = E x empolamento 30% x DMT | F = E x empolamento 30% x DMT | L = AxCx2 | M = A
|  | (und.) | (m) | (m) | Øext + 0,5 | ((Øext +0,6)+((Øext +0,6)+(Ax0,5%)))/2 |  |  | 15.4 | [5 empty] | 30 | 7.3 | 1,5 ≤ H ≥ 3,0 e 1,5 ≤ L ≥ 2,5
1 | R. DA PUPUNHEIRA | 1 |  | 0 | 1.7 | 1.8 | 0 | 0 | 0 | 0 | 0 | 0 | 0 | 0 |  |  | 0 | 0
2 | R. TANGERINA | 1 |  | 0 | 1.7 | 1.8 | 0 | 0 | 0 | 0 | 0 | 0 | 0 | 0 | 0 | 0 | 0 | 0
3 | PASS. LARANJEIRA | 1 |  | 0 | 1.7 | 1.8 | 0 | 0 | 0 | 0 | 0 | 0 | 0 | 0 | 0 | 0 | 0 | 0
4 | TV. FÉ EM DEUS | 1 |  | 0 | 1.7 | 1.8 | 0 | 0 | 0 | 0 | 0 | 0 | 0 | 0 | 0 | 0 | 0 | 0
5 | RUA PAULO ASSUNÇÃO | 1 |  | 0 | 1.7 | 1.8 | 0 | 0 | 0 | 0 | 0 | 0 | 0 | 0 | 0 | 0 | 0 | 0
6 | PASS PAULO ASSUNÇÃO | 1 |  | 0 | 1.7 | 1.8 | 0 | 0 | 0 | 0 | 0 | 0 | 0 | 0 | 0 | 0 | 0 | 0
7 | RUA DO PISCINÃO | 1 | 420 | 420 | 1.7 | 2.85 | 1677.9 | 329.7 | 6346.73 | 714 | 714 | 329.7 | 943.74 | 404.46 | 36805.86 | 8956.09 | 2394 | 420
8 | TV DEUS PROVERÁ | 1 |  | 0 | 1.7 | 1.8 | 0 | 0 | 0 | 0 | 0 | 0 | 0 | 0 | 0 | 0 | 0 | 0
9 | RUA A | 1 |  | 0 | 1.7 | 1.8 | 0 | 0 | 0 | 0 | 0 | 0 | 0 | 0 | 0 | 0 | 0 | 0
10 | RUA B | 1 |  | 0 | 1.7 | 1.8 | 0 | 0 | 0 | 0 | 0 | 0 | 0 | 0 | 0 | 0 | 0 | 0
14 | RUA DAS ORQUIDEAS | 1 |  | 0 | 1.7 | 1.8 | 0 | 0 | 0 | 0 | 0 | 0 | 0 | 0 | 0 | 0 | 0 | 0
15 | RUA HUM | 1 |  | 0 | 1.7 | 1.8 | 0 | 0 | 0 | 0 | 0 | 0 | 0 | 0 | 0 | 0 | 0 | 0
16 | RUA DOIS | 1 |  | 0 | 1.7 | 1.8 | 0 | 0 | 0 | 0 | 0 | 0 | 0 | 0 | 0 | 0 | 0 | 0
17 | RUA TRÊS | 1 |  | 0 | 1.7 | 1.8 | 0 | 0 | 0 | 0 | 0 | 0 | 0 | 0 | 0 | 0 | 0 | 0
18 | PASS DA LUZ | 1 |  | 0 | 1.7 | 1.8 | 0 | 0 | 0 | 0 | 0 | 0 | 0 | 0 | 0 | 0 | 0 | 0
19 | RUA FÉ EM DEUS | 1 |  | 0 | 1.7 | 1.8 | 0 | 0 | 0 | 0 | 0 | 0 | 0 | 0 | 0 | 0 | 0 | 0
20 | PASS PRINCIPAL | 1 |  | 0 | 1.7 | 1.8 | 0 | 0 | 0 | 0 | 0 | 0 | 0 | 0 | 0 | 0 | 0 | 0
21 | PASSAGEM BACELAR | 1 |  | 0 | 1.7 | 1.8 | 0 | 0 | 0 | 0 | 0 | 0 | 0 | 0 | 0 | 0 | 0 | 0
22 | PASS DEUS TEM PODER | 1 |  | 0 | 1.7 | 1.8 | 0 | 0 | 0 | 0 | 0 | 0 | 0 | 0 | 0 | 0 | 0 | 0
23 | PASS UNIÃO | 1 |  | 0 | 1.7 | 1.8 | 0 | 0 | 0 | 0 | 0 | 0 | 0 | 0 | 0 | 0 | 0 | 0
24 | PASS SÃO JORGE | 1 |  | 0 | 1.7 | 1.8 | 0 | 0 | 0 | 0 | 0 | 0 | 0 | 0 | 0 | 0 | 0 | 0
25 | PASS AIRTON SENA | 1 |  | 0 | 1.7 | 1.8 | 0 | 0 | 0 | 0 | 0 | 0 | 0 | 0 | 0 | 0 | 0 | 0
26 | RUA AMINTAS PINHEIRO | 1 |  | 0 | 1.7 | 1.8 | 0 | 0 | 0 | 0 | 0 | 0 | 0 | 0 | 0 | 0 | 0 | 0
27 | PASS PRINC ISABEL | 1 |  | 0 | 1.7 | 1.8 | 0 | 0 | 0 | 0 | 0 | 0 | 0 | 0 | 0 | 0 | 0 | 0
28 | PASS SANTA CLARA | 1 |  | 0 | 1.7 | 1.8 | 0 | 0 | 0 | 0 | 0 | 0 | 0 | 0 | 0 | 0 | 0 | 0
29 | PASS AIRTON SENA 1 | 1 |  | 0 | 1.7 | 1.8 | 0 | 0 | 0 | 0 | 0 | 0 | 0 | 0 | 0 | 0 | 0 | 0
30 | PASS TIM LOPES | 1 |  | 0 | 1.7 | 1.8 | 0 | 0 | 0 | 0 | 0 | 0 | 0 | 0 | 0 | 0 | 0 | 0
|  | 1 |  | 0 | 1.7 | 1.8 | 0 | 0 | 0 | 0 | 0 | 0 | 0 | 0 | 0 | 0 | 0 | 0
|  | 1 |  | 0 | 1.7 | 1.8 | 0 | 0 | 0 | 0 | 0 | 0 | 0 | 0 | 0 | 0 | 0 | 0
|  | 1 |  | 0 | 1.7 | 1.8 | 0 | 0 | 0 | 0 | 0 | 0 | 0 | 0 | 0 | 0 | 0 | 0
|  | 1 |  | 0 | 1.7 | 1.8 | 0 | 0 | 0 | 0 | 0 | 0 | 0 | 0 | 0 | 0 | 0 | 0
|  | 1 |  | 0 | 1.7 | 1.8 | 0 | 0 | 0 | 0 | 0 | 0 | 0 | 0 | 0 | 0 | 0 | 0
|  | 1 |  | 0 | 1.7 | 1.8 | 0 | 0 | 0 | 0 | 0 | 0 | 0 | 0 | 0 | 0 | 0 | 0
|  | 1 |  | 0 | 1.7 | 1.8 | 0 | 0 | 0 | 0 | 0 | 0 | 0 | 0 | 0 | 0 | 0 | 0
|  | 1 |  | 0 | 1.7 | 1.8 | 0 | 0 | 0 | 0 | 0 | 0 | 0 | 0 | 0 | 0 | 0 | 0
TOTAL |  |  |  | 420 |  |  | 1677.9 | 329.7 | 6346.73 | 714 | 714 | 329.7 | 943.74 | 404.46 | 36805.86 | 8956.09 | 2394 | 420
CÁLCULO PARA TUBULAÇÃO DE 1200 MM
ITEM | VIA/TRECHO | Ø 1200 |  |  | ESCAVAÇÃO MECANIZADA |  |  | CARGA E DESCARGA | TRANSPORTE ESCAVAÇÃO | PREPARO DE FUNDO | COLCHÃO DE AREIA | VOLUME TUBOS | ATERRO | REATERRO | TRANSPORTE DMT ATÉ 30 KM ATERRO | TRANSPORTE DMT ACIMA 30 KM ATERRO | ESCORAMENTO | ASSENTAMENTO
|  | QTDE. | EXTENSÃO | TOTAL (A) | LARGURA | PROFUNDIDADE | TOTAL | [5 empty] | TOTAL | TOTAL
|  |  |  | A | B | C | D = AxBxC | E = I | F = E x empolamento 30% x DMT | G = AxB | H = G | I = (πxr²)xA | J = (D - I) x 70% | K = (D - I) x 30% | F = E x empolamento 30% x DMT | F = E x empolamento 30% x DMT | L = AxCx2 | M = A
|  | (und.) | (m) | (m) | Øext + 0,5 | ((Øext +0,6)+((Øext +0,6)+(Ax0,5%)))/2 |  |  | 10 | [5 empty] | 30 | 7.4 | 1,5 ≤ H ≥ 3,0 e 1,5 ≤ L ≥ 2,5
1 | R. DA PUPUNHEIRA | 1 |  | 0 | 1.94 | 2.04 | 0 | 0 | 0 | 0 | 0 | 0 | 0 | 0 |  |  | 0 | 0
2 | R. TANGERINA | 1 |  | 0 | 1.94 | 2.04 | 0 | 0 | 0 | 0 | 0 | 0 | 0 | 0 | 0 | 0 | 0 | 0
3 | PASS. LARANJEIRA | 1 |  | 0 | 1.94 | 2.04 | 0 | 0 | 0 | 0 | 0 | 0 | 0 | 0 |  |  | 0 | 0
4 | TV. FÉ EM DEUS | 1 |  | 0 | 1.94 | 2.04 | 0 | 0 | 0 | 0 | 0 | 0 | 0 | 0 |  |  | 0 | 0
5 | RUA PAULO ASSUNÇÃO | 1 |  | 0 | 1.94 | 2.04 | 0 | 0 | 0 | 0 | 0 | 0 | 0 | 0 |  |  | 0 | 0
6 | PASS PAULO ASSUNÇÃO | 1 |  | 0 | 1.94 | 2.04 | 0 | 0 | 0 | 0 | 0 | 0 | 0 | 0 |  |  | 0 | 0
7 | RUA DO PISCINÃO | 1 |  | 0 | 1.94 | 2.04 | 0 | 0 | 0 | 0 | 0 | 0 | 0 | 0 |  |  | 0 | 0
8 | TV DEUS PROVERÁ | 1 |  | 0 | 1.94 | 2.04 | 0 | 0 | 0 | 0 | 0 | 0 | 0 | 0 |  |  | 0 | 0
9 | RUA A | 1 |  | 0 | 1.94 | 2.04 | 0 | 0 | 0 | 0 | 0 | 0 | 0 | 0 |  |  | 0 | 0
10 | RUA B | 1 |  | 0 | 1.94 | 2.04 | 0 | 0 | 0 | 0 | 0 | 0 | 0 | 0 |  |  | 0 | 0
14 | RUA DAS ORQUIDEAS | 1 |  | 0 | 1.94 | 2.04 | 0 | 0 | 0 | 0 | 0 | 0 | 0 | 0 |  |  | 0 | 0
15 | RUA HUM | 1 |  | 0 | 1.94 | 2.04 | 0 | 0 | 0 | 0 | 0 | 0 | 0 | 0 |  |  | 0 | 0
16 | RUA DOIS | 1 |  | 0 | 1.94 | 2.04 | 0 | 0 | 0 | 0 | 0 | 0 | 0 | 0 |  |  | 0 | 0
17 | RUA TRÊS | 1 |  | 0 | 1.94 | 2.04 | 0 | 0 | 0 | 0 | 0 | 0 | 0 | 0 |  |  | 0 | 0
18 | PASS DA LUZ | 1 |  | 0 | 1.94 | 2.04 | 0 | 0 | 0 | 0 | 0 | 0 | 0 | 0 |  |  | 0 | 0
19 | RUA FÉ EM DEUS | 1 |  | 0 | 1.94 | 2.04 | 0 | 0 | 0 | 0 | 0 | 0 | 0 | 0 |  |  | 0 | 0
20 | PASS PRINCIPAL | 1 |  | 0 | 1.94 | 2.04 | 0 | 0 | 0 | 0 | 0 | 0 | 0 | 0 |  |  | 0 | 0
21 | PASSAGEM BACELAR | 1 |  | 0 | 1.94 | 2.04 | 0 | 0 | 0 | 0 | 0 | 0 | 0 | 0 |  |  | 0 | 0
22 | PASS DEUS TEM PODER | 1 |  | 0 | 1.94 | 2.04 | 0 | 0 | 0 | 0 | 0 | 0 | 0 | 0 |  |  | 0 | 0
23 | PASS UNIÃO | 1 |  | 0 | 1.94 | 2.04 | 0 | 0 | 0 | 0 | 0 | 0 | 0 | 0 |  |  | 0 | 0
24 | PASS SÃO JORGE | 1 |  | 0 | 1.94 | 2.04 | 0 | 0 | 0 | 0 | 0 | 0 | 0 | 0 |  |  | 0 | 0
25 | PASS AIRTON SENA | 1 |  | 0 | 1.94 | 2.04 | 0 | 0 | 0 | 0 | 0 | 0 | 0 | 0 |  |  | 0 | 0
26 | RUA AMINTAS PINHEIRO | 1 |  | 0 | 1.94 | 2.04 | 0 | 0 | 0 | 0 | 0 | 0 | 0 | 0 |  |  | 0 | 0
27 | PASS PRINC ISABEL | 1 |  | 0 | 1.94 | 2.04 | 0 | 0 | 0 | 0 | 0 | 0 | 0 | 0 |  |  | 0 | 0
28 | PASS SANTA CLARA | 1 |  | 0 | 1.94 | 2.04 | 0 | 0 | 0 | 0 | 0 | 0 | 0 | 0 |  |  | 0 | 0
29 | PASS AIRTON SENA 1 | 1 |  | 0 | 1.94 | 2.04 | 0 | 0 | 0 | 0 | 0 | 0 | 0 | 0 |  |  | 0 | 0
30 | PASS TIM LOPES | 1 |  | 0 | 1.94 | 2.04 | 0 | 0 | 0 | 0 | 0 | 0 | 0 | 0 |  |  | 0 | 0
|  | 1 |  | 0 | 1.94 | 2.04 | 0 | 0 | 0 | 0 | 0 | 0 | 0 | 0 |  |  | 0 | 0
|  | 1 |  | 0 | 1.94 | 2.04 | 0 | 0 | 0 | 0 | 0 | 0 | 0 | 0 |  |  | 0 | 0
|  | 1 |  | 0 | 1.94 | 2.04 | 0 | 0 | 0 | 0 | 0 | 0 | 0 | 0 |  |  | 0 | 0
|  | 1 |  | 0 | 1.94 | 2.04 | 0 | 0 | 0 | 0 | 0 | 0 | 0 | 0 |  |  | 0 | 0
|  | 1 |  | 0 | 1.94 | 2.04 | 0 | 0 | 0 | 0 | 0 | 0 | 0 | 0 |  |  | 0 | 0
|  | 1 |  | 0 | 1.94 | 2.04 | 0 | 0 | 0 | 0 | 0 | 0 | 0 | 0 |  |  | 0 | 0
TOTAL |  |  |  | 0 |  |  | 0 | 0 | 0 | 0 | 0 | 0 | 0 | 0 | 0 | 0 | 0 | 0
CÁLCULO PARA TUBULAÇÃO DE 1500 MM
ITEM | VIA/TRECHO | Ø 1500 |  |  | ESCAVAÇÃO MECANIZADA |  |  | CARGA E DESCARGA | TRANSPORTE ESCAVAÇÃO | PREPARO DE FUNDO | COLCHÃO DE AREIA | VOLUME TUBOS | ATERRO | REATERRO | TRANSPORTE DMT ATÉ 30 KM ATERRO | TRANSPORTE DMT ACIMA 30 KM ATERRO | ESCORAMENTO | ASSENTAMENTO
|  | QTDE. | EXTENSÃO | TOTAL (A) | LARGURA | PROFUNDIDADE | TOTAL | [5 empty] | TOTAL | TOTAL
|  |  |  | A | B | C | D = AxBxC | E = I | F = E x empolamento 25% x DMT | G = AxB | H = G | I = (πxr²)xA | J = (D - I) x 70% | K = (D - I) x 30% | F = E x empolamento 30% x DMT | F = E x empolamento 30% x DMT | L = AxCx2 | M = A
|  | (und.) | (m) | (m) | Øext + 0,5 | ((Øext +0,6)+((Øext +0,6)+(Ax0,5%)))/2 |  |  | 10 | [5 empty] | 30 | 7.4 | 1,5 ≤ H ≥ 3,0 e 1,5 ≤ L ≥ 2,5
1 | R. DA PUPUNHEIRA | 1 |  | 0 | 2.28 | 2.38 | 0 | 0 | 0 | 0 | 0 | 0 | 0 | 0 |  |  | 0 | 0
2 | R. TANGERINA | 1 |  | 0 | 2.28 | 2.38 | 0 | 0 | 0 | 0 | 0 | 0 | 0 | 0 | 0 | 0 | 0 | 0
3 | PASS. LARANJEIRA | 1 |  | 0 | 2.28 | 2.38 | 0 | 0 | 0 | 0 | 0 | 0 | 0 | 0 |  |  | 0 | 0
4 | TV. FÉ EM DEUS | 1 |  | 0 | 2.28 | 2.38 | 0 | 0 | 0 | 0 | 0 | 0 | 0 | 0 |  |  | 0 | 0
5 | RUA PAULO ASSUNÇÃO | 1 |  | 0 | 2.28 | 2.38 | 0 | 0 | 0 | 0 | 0 | 0 | 0 | 0 |  |  | 0 | 0
6 | PASS PAULO ASSUNÇÃO | 1 |  | 0 | 2.28 | 2.38 | 0 | 0 | 0 | 0 | 0 | 0 | 0 | 0 |  |  | 0 | 0
7 | RUA DO PISCINÃO | 1 |  | 0 | 2.28 | 2.38 | 0 | 0 | 0 | 0 | 0 | 0 | 0 | 0 |  |  | 0 | 0
8 | TV DEUS PROVERÁ | 1 |  | 0 | 2.28 | 2.38 | 0 | 0 | 0 | 0 | 0 | 0 | 0 | 0 |  |  | 0 | 0
9 | RUA A | 1 |  | 0 | 2.28 | 2.38 | 0 | 0 | 0 | 0 | 0 | 0 | 0 | 0 |  |  | 0 | 0
10 | RUA B | 1 |  | 0 | 2.28 | 2.38 | 0 | 0 | 0 | 0 | 0 | 0 | 0 | 0 |  |  | 0 | 0
14 | RUA DAS ORQUIDEAS | 1 |  | 0 | 2.28 | 2.38 | 0 | 0 | 0 | 0 | 0 | 0 | 0 | 0 |  |  | 0 | 0
15 | RUA HUM | 1 |  | 0 | 2.28 | 2.38 | 0 | 0 | 0 | 0 | 0 | 0 | 0 | 0 |  |  | 0 | 0
16 | RUA DOIS | 1 |  | 0 | 2.28 | 2.38 | 0 | 0 | 0 | 0 | 0 | 0 | 0 | 0 |  |  | 0 | 0
17 | RUA TRÊS | 1 |  | 0 | 2.28 | 2.38 | 0 | 0 | 0 | 0 | 0 | 0 | 0 | 0 |  |  | 0 | 0
18 | PASS DA LUZ | 1 |  | 0 | 2.28 | 2.38 | 0 | 0 | 0 | 0 | 0 | 0 | 0 | 0 |  |  | 0 | 0
19 | RUA FÉ EM DEUS | 1 |  | 0 | 2.28 | 2.38 | 0 | 0 | 0 | 0 | 0 | 0 | 0 | 0 |  |  | 0 | 0
20 | PASS PRINCIPAL | 1 |  | 0 | 2.28 | 2.38 | 0 | 0 | 0 | 0 | 0 | 0 | 0 | 0 |  |  | 0 | 0
21 | PASSAGEM BACELAR | 1 |  | 0 | 2.28 | 2.38 | 0 | 0 | 0 | 0 | 0 | 0 | 0 | 0 |  |  | 0 | 0
22 | PASS DEUS TEM PODER | 1 |  | 0 | 2.28 | 2.38 | 0 | 0 | 0 | 0 | 0 | 0 | 0 | 0 |  |  | 0 | 0
23 | PASS UNIÃO | 1 |  | 0 | 2.28 | 2.38 | 0 | 0 | 0 | 0 | 0 | 0 | 0 | 0 |  |  | 0 | 0
24 | PASS SÃO JORGE | 1 |  | 0 | 2.28 | 2.38 | 0 | 0 | 0 | 0 | 0 | 0 | 0 | 0 |  |  | 0 | 0
25 | PASS AIRTON SENA | 1 |  | 0 | 2.28 | 2.38 | 0 | 0 | 0 | 0 | 0 | 0 | 0 | 0 |  |  | 0 | 0
26 | RUA AMINTAS PINHEIRO | 1 |  | 0 | 2.28 | 2.38 | 0 | 0 | 0 | 0 | 0 | 0 | 0 | 0 |  |  | 0 | 0
27 | PASS PRINC ISABEL | 1 |  | 0 | 2.28 | 2.38 | 0 | 0 | 0 | 0 | 0 | 0 | 0 | 0 |  |  | 0 | 0
28 | PASS SANTA CLARA | 1 |  | 0 | 2.28 | 2.38 | 0 | 0 | 0 | 0 | 0 | 0 | 0 | 0 |  |  | 0 | 0
29 | PASS AIRTON SENA 1 | 1 |  | 0 | 2.28 | 2.38 | 0 | 0 | 0 | 0 | 0 | 0 | 0 | 0 |  |  | 0 | 0
30 | PASS TIM LOPES | 1 |  | 0 | 2.28 | 2.38 | 0 | 0 | 0 | 0 | 0 | 0 | 0 | 0 |  |  | 0 | 0
|  | 1 |  | 0 | 2.28 | 2.38 | 0 | 0 | 0 | 0 | 0 | 0 | 0 | 0 |  |  | 0 | 0
|  | 1 |  | 0 | 2.28 | 2.38 | 0 | 0 | 0 | 0 | 0 | 0 | 0 | 0 |  |  | 0 | 0
|  | 1 |  | 0 | 2.28 | 2.38 | 0 | 0 | 0 | 0 | 0 | 0 | 0 | 0 |  |  | 0 | 0
|  | 1 |  | 0 | 2.28 | 2.38 | 0 | 0 | 0 | 0 | 0 | 0 | 0 | 0 |  |  | 0 | 0
TOTAL |  |  |  | 0 |  |  | 0 | 0 | 0 | 0 | 0 | 0 | 0 | 0 | 0 | 0 | 0 | 0
CAIXA PARA BOCA DE LOBO | [6 empty] | TAMPA PARA BOCA DE LOBO |  |  |  | RECUPERAÇÃO DE BL | [8 empty] | TAMPA PARA BOCA DE LOBO |  | RECUPERAÇÃO DE BL
ITEM | VIA | Quantidade (un) |  |  |  |  | ITEM | VIA | Quantidade (un) |  | ITEM | VIA | Quantidade (un) | [6 empty] | $ | TOTAL | $ | TOTAL
1 | R. DA PUPUNHEIRA | 0 |  |  |  |  | 1 | R. DA PUPUNHEIRA | 0 |  | 1 | R. DA PUPUNHEIRA | [7 empty] | 128.85 | 0 | 128.85 | 0
2 | R. TANGERINA | 0 |  |  |  |  | 2 | R. TANGERINA | 0 |  | 2 | R. TANGERINA | [7 empty] | 128.85 | 0 | 128.85 | 0
3 | PASS. LARANJEIRA | 0 |  |  |  |  | 3 | PASS. LARANJEIRA | 0 |  | 3 | PASS. LARANJEIRA | [7 empty] | 128.85 | 0 | 128.85 | 0
4 | TV. FÉ EM DEUS | 0 |  |  |  |  | 4 | TV. FÉ EM DEUS | 0 |  | 4 | TV. FÉ EM DEUS | [7 empty] | 128.85 | 0 | 128.85 | 0
5 | RUA PAULO ASSUNÇÃO | 15 |  |  |  |  | 5 | RUA PAULO ASSUNÇÃO | 15 |  | 5 | RUA PAULO ASSUNÇÃO | [7 empty] | 128.85 | 1932.75 | 128.85 | 0
6 | PASS PAULO ASSUNÇÃO | 0 |  |  |  |  | 6 | PASS PAULO ASSUNÇÃO | 0 |  | 6 | PASS PAULO ASSUNÇÃO | [7 empty] | 128.85 | 0 | 128.85 | 0
7 | RUA DO PISCINÃO | 15 |  |  |  |  | 7 | RUA DO PISCINÃO | 15 |  | 7 | RUA DO PISCINÃO | [7 empty] | 128.85 | 1932.75 | 128.85 | 0
8 | TV DEUS PROVERÁ | 6 |  |  |  |  | 8 | TV DEUS PROVERÁ | 6 |  | 8 | TV DEUS PROVERÁ | [7 empty] | 128.85 | 773.1 | 128.85 | 0
9 | RUA A | 0 |  |  |  |  | 9 | RUA A | 0 |  | 9 | RUA A | [7 empty] | 128.85 | 0 | 128.85 | 0
10 | RUA B | 0 |  |  |  |  | 10 | RUA B | 0 |  | 10 | RUA B | [7 empty] | 128.85 | 0 | 128.85 | 0
14 | RUA DAS ORQUIDEAS | 0 |  |  |  |  | 14 | RUA DAS ORQUIDEAS | 0 |  | 14 | RUA DAS ORQUIDEAS | [7 empty] | 128.85 | 0 | 128.85 | 0
15 | RUA HUM | 0 |  |  |  |  | 15 | RUA HUM | 0 |  | 15 | RUA HUM | [7 empty] | 128.85 | 0 | 128.85 | 0
16 | RUA DOIS | 0 |  |  |  |  | 16 | RUA DOIS | 0 |  | 16 | RUA DOIS | [7 empty] | 128.85 | 0 | 128.85 | 0
17 | RUA TRÊS | 0 |  |  |  |  | 17 | RUA TRÊS | 0 |  | 17 | RUA TRÊS | [7 empty] | 128.85 | 0 | 128.85 | 0
18 | PASS DA LUZ | 0 |  |  |  |  | 18 | PASS DA LUZ | 0 |  | 18 | PASS DA LUZ | [7 empty] | 128.85 | 0 | 128.85 | 0
19 | RUA FÉ EM DEUS | 0 |  |  |  |  | 19 | RUA FÉ EM DEUS | 0 |  | 19 | RUA FÉ EM DEUS | [7 empty] | 128.85 | 0 | 128.85 | 0
20 | PASS PRINCIPAL | 0 |  |  |  |  | 20 | PASS PRINCIPAL | 0 |  | 20 | PASS PRINCIPAL | [7 empty] | 128.85 | 0 | 128.85 | 0
21 | PASSAGEM BACELAR | 0 |  |  |  |  | 21 | PASSAGEM BACELAR | 0 |  | 21 | PASSAGEM BACELAR | [7 empty] | 128.85 | 0 | 128.85 | 0
22 | PASS DEUS TEM PODER | 17 |  |  |  |  | 22 | PASS DEUS TEM PODER | 17 |  | 22 | PASS DEUS TEM PODER | [7 empty] | 128.85 | 2190.45 | 128.85 | 0
23 | PASS UNIÃO | 3 |  |  |  |  | 23 | PASS UNIÃO | 3 |  | 23 | PASS UNIÃO | [7 empty] | 128.85 | 386.55 | 128.85 | 0
24 | PASS SÃO JORGE | 0 |  |  |  |  | 24 | PASS SÃO JORGE | 0 |  | 24 | PASS SÃO JORGE | [7 empty] | 128.85 | 0 | 128.85 | 0
25 | PASS AIRTON SENA | 15 |  |  |  |  | 25 | PASS AIRTON SENA | 15 |  | 25 | PASS AIRTON SENA | [7 empty] | 128.85 | 1932.75 | 128.85 | 0
26 | RUA AMINTAS PINHEIRO | 4 |  |  |  |  | 26 | RUA AMINTAS PINHEIRO | 4 |  | 26 | RUA AMINTAS PINHEIRO | [7 empty] | 128.85 | 515.4 | 128.85 | 0
27 | PASS PRINC ISABEL | 0 |  |  |  |  | 27 | PASS PRINC ISABEL | 0 |  | 27 | PASS PRINC ISABEL | [7 empty] | 128.85 | 0 | 128.85 | 0
28 | PASS SANTA CLARA | 0 |  |  |  |  | 28 | PASS SANTA CLARA | 0 |  | 28 | PASS SANTA CLARA | [7 empty] | 128.85 | 0 | 128.85 | 0
29 | PASS AIRTON SENA 1 | 3 |  |  |  |  | 29 | PASS AIRTON SENA 1 | 3 |  | 29 | PASS AIRTON SENA 1 | 0 | [6 empty] | 128.85 | 386.55 | 128.85 | 0
30 | PASS TIM LOPES | 3 |  |  |  |  | 30 | PASS TIM LOPES | 3 |  | 30 | PASS TIM LOPES | [7 empty] | 128.85 | 386.55 | 128.85 | 0
|  | 0 |  |  |  |  | 0 | 0 | 0 |  | 0 | 0 | [7 empty] | 128.85 | 0 | 128.85 | 0
|  | 0 |  |  |  |  | 0 | 0 | 0 |  | 0 | 0 | #REF! | [6 empty] | 128.85 | 0 | 128.85 | #REF!
|  | 0 |  |  |  |  | 0 | 0 | 0 |  | 0 | 0 | [7 empty] | 128.85 | 0 | 128.85 | 0
|  | 0 |  |  |  |  | 0 | 0 | 0 |  | 0 | 0 | [7 empty] | 128.85 | 0 | 128.85 | 0
|  | 0 |  |  |  |  | 0 | 0 | 0 |  | 0 | 0 | [7 empty] | 128.85 | 0 | 128.85 | 0
|  | 0 |  |  |  |  | 0 | 0 | 0 |  | 0 | 0 | #REF! | [6 empty] | 128.85 | 0 | 128.85 | #REF!
|  | 0 |  |  |  |  | 0 | 0 | 0 |  | 0 | 0 | [7 empty] | 128.85 | 0 | 128.85 | 0
|  | 0 |  |  |  |  | 0 | 0 | 0 |  | 0 | 0 | [7 empty] | 128.85 | 0 | 128.85 | 0
|  | 0 |  |  |  |  | 0 | 0 | 0 |  | 0 | 0 | [7 empty] | 128.85 | 0 | 128.85 | 0
|  | 0 |  |  |  |  | 0 | 0 | 0 |  | 0 | 0 | [7 empty] | 128.85 | 0 | 128.85 | 0
|  | 0 |  |  |  |  | 0 | 0 | 0 |  | 0 | 0 | [7 empty] | 128.85 | 0 | 128.85 | 0
TOTAL |  | 81 |  |  |  |  | TOTAL |  | 81 |  | TOTAL |  | #REF!
POÇOS DE VISITA | [6 empty] | TAMPA PARA POÇOS DE VISITA |  |  |  | ALA DE LANÇAMENTO | [5 empty] | RECUPERAÇÃO DE PV´S |  |  | TAMPA PARA POÇOS DE VISITA |  | ALA DE LANÇAMENTO |  | RECUPERAÇÃO DE PV´S
ITEM | VIA | Quantidade (un) |  |  |  |  | ITEM | VIA | Quantidade (un) |  | ITEM | VIA | Quantidade (un) |  |  |  | ITEM | VIA | Quantidade (un) | $ | TOTAL | $ | TOTAL | $ | TOTAL
1 | R. DA PUPUNHEIRA | [5 empty] | 1 | R. DA PUPUNHEIRA | 0 |  | 1 | R. DA PUPUNHEIRA |  |  |  |  | 1 | R. DA PUPUNHEIRA | 0 | 128.85 | 0 | 4992.99 | 0 | 4671.29 | 0
2 | R. TANGERINA | [5 empty] | 2 | R. TANGERINA | 0 |  | 2 | R. TANGERINA |  |  |  |  | 2 | R. TANGERINA |  | 128.85 | 0 | 4992.99 | 0 | 4671.29 | 0
3 | PASS. LARANJEIRA | [5 empty] | 3 | PASS. LARANJEIRA | 0 |  | 3 | PASS. LARANJEIRA |  |  |  |  | 3 | PASS. LARANJEIRA | 0 | 128.85 | 0 | 4992.99 | 0 | 4671.29 | 0
4 | TV. FÉ EM DEUS | [5 empty] | 4 | TV. FÉ EM DEUS | 0 |  | 4 | TV. FÉ EM DEUS |  |  |  |  | 4 | TV. FÉ EM DEUS | 0 | 128.85 | 0 | 4992.99 | 0 | 4671.29 | 0
5 | RUA PAULO ASSUNÇÃO | [5 empty] | 5 | RUA PAULO ASSUNÇÃO | 0 |  | 5 | RUA PAULO ASSUNÇÃO |  |  |  |  | 5 | RUA PAULO ASSUNÇÃO | 0 | 128.85 | 0 | 4992.99 | 0 | 4671.29 | 0
6 | PASS PAULO ASSUNÇÃO | [5 empty] | 6 | PASS PAULO ASSUNÇÃO | 0 |  | 6 | PASS PAULO ASSUNÇÃO |  |  |  |  | 6 | PASS PAULO ASSUNÇÃO | 0 | 128.85 | 0 | 4992.99 | 0 | 4671.29 | 0
7 | RUA DO PISCINÃO | 7 |  |  |  |  | 7 | RUA DO PISCINÃO | 7 |  | 7 | RUA DO PISCINÃO | 1 |  |  |  | 7 | RUA DO PISCINÃO | 0 | 128.85 | 901.95 | 7497.13 | 7497.13 | 4671.29 | 0
8 | TV DEUS PROVERÁ | [5 empty] | 8 | TV DEUS PROVERÁ | 0 |  | 8 | TV DEUS PROVERÁ |  |  |  |  | 8 | TV DEUS PROVERÁ | 0 | 128.85 | 0 | 4992.99 | 0 | 4671.29 | 0
9 | RUA A | [5 empty] | 9 | RUA A | 0 |  | 9 | RUA A |  |  |  |  | 9 | RUA A | 0 | 128.85 | 0 | 4992.99 | 0 | 4671.29 | 0
10 | RUA B | [5 empty] | 10 | RUA B | 0 |  | 10 | RUA B |  |  |  |  | 10 | RUA B | 0 | 128.85 | 0 | 4992.99 | 0 | 4671.29 | 0
14 | RUA DAS ORQUIDEAS | [5 empty] | 14 | RUA DAS ORQUIDEAS | 0 |  | 14 | RUA DAS ORQUIDEAS |  |  |  |  | 14 | RUA DAS ORQUIDEAS | 0 | 128.85 | 0 | 4992.99 | 0 | 4671.29 | 0
15 | RUA HUM | [5 empty] | 15 | RUA HUM | 0 |  | 15 | RUA HUM |  |  |  |  | 15 | RUA HUM | 0 | 128.85 | 0 | 4992.99 | 0 | 4671.29 | 0
16 | RUA DOIS | [5 empty] | 16 | RUA DOIS | 0 |  | 16 | RUA DOIS |  |  |  |  | 16 | RUA DOIS | 0 | 128.85 | 0 | 4992.99 | 0 | 4671.29 | 0
17 | RUA TRÊS | [5 empty] | 17 | RUA TRÊS | 0 |  | 17 | RUA TRÊS |  |  |  |  | 17 | RUA TRÊS | 0 | 128.85 | 0 | 4992.99 | 0 | 4671.29 | 0
18 | PASS DA LUZ | [5 empty] | 18 | PASS DA LUZ | 0 |  | 18 | PASS DA LUZ |  |  |  |  | 18 | PASS DA LUZ | 0 | 128.85 | 0 | 4992.99 | 0 | 4671.29 | 0
19 | RUA FÉ EM DEUS | [5 empty] | 19 | RUA FÉ EM DEUS | 0 |  | 19 | RUA FÉ EM DEUS |  |  |  |  | 19 | RUA FÉ EM DEUS | 0 | 128.85 | 0 | 4992.99 | 0 | 4671.29 | 0
20 | PASS PRINCIPAL | [5 empty] | 20 | PASS PRINCIPAL | 0 |  | 20 | PASS PRINCIPAL |  |  |  |  | 20 | PASS PRINCIPAL | 0 | 128.85 | 0 | 4992.99 | 0 | 4671.29 | 0
21 | PASSAGEM BACELAR | [5 empty] | 21 | PASSAGEM BACELAR | 0 |  | 21 | PASSAGEM BACELAR |  |  |  |  | 21 | PASSAGEM BACELAR | 0 | 128.85 | 0 | 4992.99 | 0 | 4671.29 | 0
22 | PASS DEUS TEM PODER | 7 |  |  |  |  | 22 | PASS DEUS TEM PODER | 7 |  | 22 | PASS DEUS TEM PODER |  |  |  |  | 22 | PASS DEUS TEM PODER | 0 | 128.85 | 901.95 | 4992.99 | 0 | 4671.29 | 0
23 | PASS UNIÃO | 1 |  |  |  |  | 23 | PASS UNIÃO | 1 |  | 23 | PASS UNIÃO |  |  |  |  | 23 | PASS UNIÃO | 0 | 128.85 | 128.85 | 4992.99 | 0 | 4671.29 | 0
24 | PASS SÃO JORGE | [5 empty] | 24 | PASS SÃO JORGE | 0 |  | 24 | PASS SÃO JORGE |  |  |  |  | 24 | PASS SÃO JORGE | 0 | 128.85 | 0 | 4992.99 | 0 | 4671.29 | 0
25 | PASS AIRTON SENA | 6 |  |  |  |  | 25 | PASS AIRTON SENA | 6 |  | 25 | PASS AIRTON SENA |  |  |  |  | 25 | PASS AIRTON SENA | 0 | 128.85 | 773.1 | 4992.99 | 0 | 4671.29 | 0
26 | RUA AMINTAS PINHEIRO | 5 |  |  |  |  | 26 | RUA AMINTAS PINHEIRO | 5 |  | 26 | RUA AMINTAS PINHEIRO | 1 |  |  |  | 26 | RUA AMINTAS PINHEIRO | 0 | 128.85 | 644.25 | 4992.99 | 4992.99 | 4671.29 | 0
27 | PASS PRINC ISABEL | [5 empty] | 27 | PASS PRINC ISABEL | 0 |  | 27 | PASS PRINC ISABEL |  |  |  |  | 27 | PASS PRINC ISABEL | 0 | 128.85 | 0 | 4992.99 | 0 | 4671.29 | 0
28 | PASS SANTA CLARA | [5 empty] | 28 | PASS SANTA CLARA | 0 |  | 28 | PASS SANTA CLARA |  |  |  |  | 28 | PASS SANTA CLARA | 0 | 128.85 | 0 | 4992.99 | 0 | 4671.29 | 0
29 | PASS AIRTON SENA 1 | 1 |  |  |  |  | 29 | PASS AIRTON SENA 1 | 1 |  | 29 | PASS AIRTON SENA 1 |  |  |  |  | 29 | PASS AIRTON SENA 1 | 0 | 128.85 | 128.85 | 4992.99 | 0 | 4671.29 | 0
30 | PASS TIM LOPES | 1 |  |  |  |  | 30 | PASS TIM LOPES | 1 |  | 30 | PASS TIM LOPES |  |  |  |  | 30 | PASS TIM LOPES | 0 | 128.85 | 128.85 | 4992.99 | 0 | 4671.29 | 0
[7 empty] | 0 | 0 | 0 |  | 0 | 0 |  |  |  |  | 0 | 0 | 0 | 1976.59 | 0 | 7497.13 | 0 | 4671.29 | 0
[7 empty] | 0 | 0 | 0 |  | 0 | 0 |  |  |  |  | 0 | 0 | #REF! | 1976.59 | 0 | 7497.13 | 0 | 4671.29 | #REF!
[7 empty] | 0 | 0 | 0 |  | 0 | 0 |  |  |  |  | 0 | 0 | 0 | 1976.59 | 0 | 7497.13 | 0 | 4671.29 | 0
[7 empty] | 0 | 0 | 0 |  | 0 | 0 |  |  |  |  | 0 | 0 | 0 | 1976.59 | 0 | 7497.13 | 0 | 4671.29 | 0
[7 empty] | 0 | 0 | 0 |  | 0 | 0 |  |  |  |  | 0 | 0 | 0 | 1976.59 | 0 | 7497.13 | 0 | 4671.29 | 0
[7 empty] | 0 | 0 | 0 |  | 0 | 0 |  |  |  |  | 0 | 0 | #REF! | 1976.59 | 0 | 7497.13 | 0 | 4671.29 | #REF!
[7 empty] | 0 | 0 | 0 |  | 0 | 0 |  |  |  |  | 0 | 0 | 0 | 1976.59 | 0 | 7497.13 | 0 | 4671.29 | 0
[7 empty] | 0 | 0 | 0 |  | 0 | 0 |  |  |  |  | 0 | 0 | 0 | 1976.59 | 0 | 7497.13 | 0 | 4671.29 | 0
[7 empty] | 0 | 0 | 0 |  | 0 | 0 |  |  |  |  | 0 | 0 | 0 | 1976.59 | 0 | 7497.13 | 0 | 4671.29 | 0
[7 empty] | 0 | 0 | 0 |  | 0 | 0 |  |  |  |  | 0 | 0 | 0 | 1976.59 | 0 | 7497.13 | 0 | 4671.29 | 0
[7 empty] | 0 | 0 | 0 |  | 0 | 0 |  |  |  |  | 0 | 0 | 0 | 1976.59 | 0 | 7497.13 | 0 | 4671.29 | 0
TOTAL |  | 28 |  |  |  |  | TOTAL |  | 28 |  | TOTAL |  | 2 |  |  |  | TOTAL |  | #REF!

## MC-TER
PREFEITURA MUNICIPAL DE ANANINDEUA
SECRETARIA MUNICIPAL DE SANEAMENTO E INFRAESTRUTURA
DEPARTAMENTO DE OBRAS
| OBRA: | SISTEMA DE SANEAMENTO INTEGRADO NO BAIRRO DO ICUÍ: ABASTECIMENTO DE ÁGUA, DRENAGEM URBANA E MANEJO DE ÁGUAS PLUVIAIS E PAVIMENTAÇÃO NO MUNICÍPIO DE ANANINDEUA/ PA
MEMÓRIA DE CÁLCULO PARA INFRAESTRUTURA
DADOS |  | EXTENSÃO (m) | LARGURA (m) | TERRAPLENAGEM | [9 empty] | CAIXA PRIMÁRIA
[14 empty] | CAMADA PEDREGULHO |  |  |  |  | CAMADA ARENOSO
|  |  |  | LIMPEZA MECANIZADA (m²) | ESPESSURA DE CORTE (m) | ESCAVAÇÃO (m³) BF | TRANSPORTE (m³ x km) bf | ESCAVAÇÃO E CARGA (m³) REFORÇO SUBLEITO | ESPESSURA DE ATERRO (m) | ESCAVAÇÃO E MATERIAL (m³) REFORÇO SUBLEITO | TRANSPORTE (m³ x km) <30KM | TRANSPORTE (m³ x km) >30KM | COMPACTAÇÃO (m³) REFORÇO SUBLEITO | ESPESSURA (m) | EXECUÇÃO E COMPACTAÇÃO (m³) | ESCAVAÇÃO E CARGA (m³) | TRANSPORTE (m³ x km) <30KM | TRANSPORTE (m³ x km) >30KM | ESPESSURA (m) | EXECUÇÃO E COMPACTAÇÃO (m³) | ESCAVAÇÃO E CARGA (m³) (m³) | ESPALHAMENTO (m³) | TRANSPORTE (m³ x km) <30KM | TRANSPORTE (m³ x km) >30KM
ITEM | RUAS |  |  |  |  | 5 | 15.4 |  |  | 5 | 30 | 7.3 |  |  | 5 |  | 30 | 151 | 5 | 5 |  |  | 30 | 7.3
|  | A | B | C = A x (B+1) | D | E = C x D | G = E x 1,3 x DMT | E = C x D |  | H = C x D | I = F x 1,3 x DMT | G = E x 1,3 x DMT | J = H | K | L = C x K | M = L | N = L x 1,3 x DMT | L = I x 1,3 x DMT | O | P = C x O | Q = P | P = N | R = P x 1,3 x DMT | Q = E x 1,3 x DMT
1 | R. DA PUPUNHEIRA | 302 | 4 | 1208 | 0.5 | 755 | 15115.1 | 459.04 | 0.38 | 573.8 | 22378.2 | 5445.36 | 573.8 | 0.12 | 181.2 | 181.2 | 7066.8 | 35569.56 | 0.2 | 302 | 302 | 0 | 11778 | 2865.98
2 | R. TANGERINA | 319 | 4 | 1276 | 0.5 | 638 | 12772.76 | 484.88 | 0.38 | 484.88 | 18910.32 | 4601.51 | 484.88 | 0.12 | 153.12 | 153.12 | 5971.68 | 30057.46 | 0.2 | 255.2 | 255.2 | 1 | 9952.8 | 2421.85
3 | PASS. LARANJEIRA | 293 | 4.5 | 1318.5 | 0.5 | 659.25 | 13198.19 | 501.03 | 0.38 | 501.03 | 19540.17 | 4754.77 | 501.03 | 0.12 | 158.22 | 158.22 | 6170.58 | 31058.59 | 0.2 | 263.7 | 263.7 | 2 | 10284.3 | 2502.51
4 | TV. FÉ EM DEUS | 159.88 | 5.71 | 912.91 | 0.5 | 456.46 | 9138.33 | 346.91 | 0.38 | 346.91 | 13529.49 | 3292.18 | 346.91 | 0.12 | 109.55 | 109.55 | 4272.45 | 21504.67 | 0.2 | 182.58 | 182.58 | 3 | 7120.62 | 1732.68
5 | RUA PAULO ASSUNÇÃO | 698.13 | 5.58 | 3895.57 | 0.5 | 1947.79 | 38994.76 | 1480.32 | 0.38 | 1480.32 | 57732.48 | 14048.24 | 1480.32 | 0.12 | 467.47 | 467.47 | 18231.33 | 91764.36 | 0.2 | 779.11 | 779.11 | 4 | 30385.29 | 7393.75
6 | PASS PAULO ASSUNÇÃO | 262.44 | 5.2 | 1364.69 | 0.5 | 682.35 | 13660.65 | 518.58 | 0.38 | 518.58 | 20224.62 | 4921.32 | 518.58 | 0.12 | 163.76 | 163.76 | 6386.64 | 32146.09 | 0.2 | 272.94 | 272.94 | 5 | 10644.66 | 2590.2
7 | RUA DO PISCINÃO | 438 | 4.2 | 1839.6 | 0.5 | 919.8 | 18414.4 | 699.05 | 0.38 | 699.05 | 27262.95 | 6633.98 | 699.05 | 0.12 | 220.75 | 220.75 | 8609.25 | 43333.23 | 0.2 | 367.92 | 367.92 | 6 | 14348.88 | 3491.56
8 | TV DEUS PROVERÁ | 182.75 | 3.9 | 712.73 | 0.5 | 356.37 | 7134.53 | 270.84 | 0.38 | 270.84 | 10562.76 | 2570.27 | 270.84 | 0.12 | 85.53 | 85.53 | 3335.67 | 16789.54 | 0.2 | 142.55 | 142.55 | 7 | 5559.45 | 1352.8
9 | RUA A | 117.58 | 6 | 705.48 | 0.5 | 352.74 | 7061.85 | 268.08 | 0.38 | 268.08 | 10455.12 | 2544.08 | 268.08 | 0.12 | 84.66 | 84.66 | 3301.74 | 16618.76 | 0.2 | 141.1 | 141.1 | 8 | 5502.9 | 1339.04
10 | RUA B | 117.58 | 5.1 | 599.66 | 0.5 | 299.83 | 6002.6 | 227.87 | 0.38 | 227.87 | 8886.93 | 2162.49 | 227.87 | 0.12 | 71.96 | 71.96 | 2806.44 | 14125.75 | 0.2 | 119.93 | 119.93 | 9 | 4677.27 | 1138.14
11 | RUA C | 75 | 5.1 | 382.5 | 0.5 | 191.25 | 3828.83 | 145.35 | 0.38 | 145.35 | 5668.65 | 1379.37 | 145.35 | 0.12 | 45.9 | 45.9 | 1790.1 | 9010.17 | 0.2 | 76.5 | 76.5 | 10 | 2983.5 | 725.99
12 | CURVA ENTRE A RUA C E A RUA D | 28 | 5.1 | 142.8 | 0.5 | 71.4 | 1429.43 | 54.26 | 0.38 | 54.26 | 2116.14 | 514.93 | 54.26 | 0.12 | 17.14 | 17.14 | 668.46 | 3364.58 | 0.2 | 28.56 | 28.56 | 11 | 1113.84 | 271.03
13 | RUA D | 89 | 5.1 | 453.9 | 0.5 | 226.95 | 4543.54 | 172.48 | 0.38 | 172.48 | 6726.72 | 1636.84 | 172.48 | 0.12 | 54.47 | 54.47 | 2124.33 | 10692.46 | 0.2 | 90.78 | 90.78 | 12 | 3540.42 | 861.5
14 | RUA DAS ORQUIDEAS | 151.98 | 6.73 | 1022.83 | 0.5 | 511.42 | 10238.63 | 388.68 | 0.38 | 388.68 | 15158.52 | 3688.57 | 388.68 | 0.12 | 122.74 | 122.74 | 4786.86 | 24093.86 | 0.2 | 204.57 | 204.57 | 10 | 7978.23 | 1941.37
15 | RUA HUM | 255 | 4.5 | 1147.5 | 0.5 | 573.75 | 11486.48 | 436.05 | 0.38 | 436.05 | 17005.95 | 4138.11 | 436.05 | 0.12 | 137.7 | 137.7 | 5370.3 | 27030.51 | 0.2 | 229.5 | 229.5 | 11 | 8950.5 | 2177.96
16 | RUA DOIS | 155 | 5.3 | 821.5 | 0.5 | 410.75 | 8223.22 | 410.75 | 0.38 | 312.17 | 12174.63 | 2962.49 | 312.17 | 0.12 | 98.58 | 98.58 | 3844.62 | 19351.25 | 0.2 | 164.3 | 164.3 | 12 | 6407.7 | 1559.21
17 | RUA TRÊS | 131 | 6.5 | 851.5 | 0.5 | 425.75 | 8523.52 | 425.75 | 0.38 | 323.57 | 12619.23 | 3070.68 | 323.57 | 0.12 | 102.18 | 102.18 | 3985.02 | 20057.93 | 0.2 | 170.3 | 170.3 | 13 | 6641.7 | 1616.15
18 | PASS DA LUZ | 72.79 | 4 | 291.16 | 0.5 | 145.58 | 2914.51 | 145.58 | 0.38 | 110.64 | 4314.96 | 1049.97 | 110.64 | 0.12 | 34.94 | 34.94 | 1362.66 | 6858.72 | 0.2 | 58.23 | 58.23 | 14 | 2270.97 | 552.6
19 | RUA FÉ EM DEUS | 183 | 4.41 | 807.03 | 0.5 | 403.52 | 8078.47 | 403.52 | 0.38 | 306.67 | 11960.13 | 2910.3 | 306.67 | 0.12 | 96.84 | 96.84 | 3776.76 | 19009.69 | 0.2 | 161.41 | 161.41 | 15 | 6294.99 | 1531.78
20 | PASS PRINCIPAL | 153 | 4.3 | 657.9 | 0.5 | 328.95 | 6585.58 | 328.95 | 0.38 | 250 | 9750 | 2372.5 | 250 | 0.12 | 78.95 | 78.95 | 3079.05 | 15497.89 | 0.2 | 131.58 | 131.58 | 16 | 5131.62 | 1248.69
21 | PASSAGEM BACELAR | 520 | 4.5 | 2340 | 0.5 | 1170 | 23423.4 | 1170 | 0.38 | 889.2 | 34678.8 | 8438.51 | 889.2 | 0.12 | 280.8 | 280.8 | 10951.2 | 55121.04 | 0.2 | 468 | 468 | 16 | 18252 | 4441.32
22 | PASS DEUS TEM PODER | 483 | 4.85 | 2342.55 | 0.5 | 1171.28 | 23449.03 | 1171.28 | 0.38 | 890.17 | 34716.63 | 8447.71 | 890.17 | 0.12 | 281.11 | 281.11 | 10963.29 | 55181.89 | 0.2 | 468.51 | 468.51 | 16 | 18271.89 | 4446.16
23 | PASS UNIÃO | 147 | 4.1 | 602.7 | 0.5 | 301.35 | 6033.03 | 301.35 | 0.38 | 229.03 | 8932.17 | 2173.49 | 229.03 | 0.12 | 72.32 | 72.32 | 2820.48 | 14196.42 | 0.2 | 120.54 | 120.54 | 16 | 4701.06 | 1143.92
24 | PASS SÃO JORGE | 46.32 | 4.5 | 208.44 | 0.5 | 104.22 | 2086.48 | 104.22 | 0.38 | 79.21 | 3089.19 | 751.7 | 79.21 | 0.12 | 25.01 | 25.01 | 975.39 | 4909.46 | 0.2 | 41.69 | 41.69 | 16 | 1625.91 | 395.64
25 | PASS AIRTON SENA | 280.29 | 4.3 | 1205.25 | 0.5 | 602.63 | 12064.65 | 602.63 | 0.38 | 458 | 17862 | 4346.42 | 458 | 0.12 | 144.63 | 144.63 | 5640.57 | 28390.87 | 0.2 | 241.05 | 241.05 | 16 | 9400.95 | 2287.56
26 | RUA AMINTAS PINHEIRO | 514.52 | 6.55 | 3370.11 | 0.5 | 1685.06 | 33734.9 | 1685.06 | 0.38 | 1280.64 | 49944.96 | 12153.27 | 1280.64 | 0.12 | 404.41 | 404.41 | 15771.99 | 79385.68 | 0.2 | 674.02 | 674.02 | 16 | 26286.78 | 6396.45
27 | PASS PRINC ISABEL | 96.66 | 4.55 | 439.8 | 0.5 | 219.9 | 4402.4 | 219.9 | 0.38 | 167.12 | 6517.68 | 1585.97 | 167.12 | 0.12 | 52.78 | 52.78 | 2058.42 | 10360.71 | 0.2 | 87.96 | 87.96 | 16 | 3430.44 | 834.74
28 | PASS SANTA CLARA | 95.95 | 2.9 | 278.26 | 0.5 | 139.13 | 2785.38 | 139.13 | 0.38 | 105.74 | 4123.86 | 1003.47 | 105.74 | 0.12 | 33.39 | 33.39 | 1302.21 | 6554.46 | 0.2 | 55.65 | 55.65 | 16 | 2170.35 | 528.12
29 | PASS AIRTON SENA 1 | 117.94 | 4.7 | 554.32 | 0.5 | 277.16 | 5548.74 | 277.16 | 0.38 | 210.64 | 8214.96 | 1998.97 | 210.64 | 0.12 | 66.52 | 66.52 | 2594.28 | 13057.88 | 0.2 | 110.86 | 110.86 | 16 | 4323.54 | 1052.06
30 | PASS TIM LOPES | 108.35 | 3.83 | 414.98 | 0.5 | 207.49 | 4153.95 | 207.49 | 0.38 | 157.69 | 6149.91 | 1496.48 | 157.69 | 0.12 | 49.8 | 49.8 | 1942.2 | 9775.74 | 0.2 | 83 | 83 | 16 | 3237 | 787.67
0 | 0 | 0 | 0 | 0 | 0.5 | 0 | 0 | 0 | 0.3 | 0 | 0 | 0 | 0 | 0.2 | 0 | 0 | 0 | 0 | 0.2 | 0 | 0 | 16 | 0 | 0
0 | 0 | 0 | 0 | 0 | 0.5 | 0 | 0 | 0 | 0.3 | 0 | 0 | 0 | 0 | 0.2 | 0 | 0 | 0 | 0 | 0.2 | 0 | 0 | 16 | 0 | 0
0 | 0 | 0 | 0 | 0 | 0.5 | 0 | 0 | 0 | 0.3 | 0 | 0 | 0 | 0 | 0.2 | 0 | 0 | 0 | 0 | 0.2 | 0 | 0 | 16 | 0 | 0
0 | 0 | 0 | 0 | 0 | 0.5 | 0 | 0 | 0 | 0.3 | 0 | 0 | 0 | 0 | 0.2 | 0 | 0 | 0 | 0 | 0.2 | 0 | 0 | 16 | 0 | 0
0 | 0 | 0 | 0 | 0 | 0.5 | 0 | 0 | 0 | 0.3 | 0 | 0 | 0 | 0 | 0.2 | 0 | 0 | 0 | 0 | 0.2 | 0 | 0 | 16 | 0 | 0
0 | 0 | 0 | 0 | 0 | 0.5 | 0 | 0 | 0 | 0.3 | 0 | 0 | 0 | 0 | 0.2 | 0 | 0 | 0 | 0 | 0.2 | 0 | 0 | 16 | 0 | 0
0 | 0 | 0 | 0 | 0 | 0.5 | 0 | 0 | 0 | 0.3 | 0 | 0 | 0 | 0 | 0.2 | 0 | 0 | 0 | 0 | 0.2 | 0 | 0 | 16 | 0 | 0
0 | 0 | 0 | 0 | 0 | 0.5 | 0 | 0 | 0 | 0.3 | 0 | 0 | 0 | 0 | 0.2 | 0 | 0 | 0 | 0 | 0.2 | 0 | 0 | 16 | 0 | 0
0 | 0 | 0 | 0 | 0 | 0.5 | 0 | 0 | 0 | 0.3 | 0 | 0 | 0 | 0 | 0.2 | 0 | 0 | 0 | 0 | 0.2 | 0 | 0 | 16 | 0 | 0
0 | 0 | 0 | 0 | 0 | 0.5 | 0 | 0 | 0 | 0.3 | 0 | 0 | 0 | 0 | 0.2 | 0 | 0 | 0 | 0 | 0.2 | 0 | 0 | 16 | 0 | 0
0 | 0 | 0 | 0 | 0 | 0.5 | 0 | 0 | 0 | 0.3 | 0 | 0 | 0 | 0 | 0.2 | 0 | 0 | 0 | 0 | 0.2 | 0 | 0 | 16 | 0 | 0
0 | 0 | 0 | 0 | 0 | 0.5 | 0 | 0 | 0 | 0.3 | 0 | 0 | 0 | 0 | 0.2 | 0 | 0 | 0 | 0 | 0.2 | 0 | 0 | 16 | 0 | 0
0 | 0 | 0 | 0 | 0 | 0.5 | 0 | 0 | 0 | 0.3 | 0 | 0 | 0 | 0 | 0.2 | 0 | 0 | 0 | 0 | 0.2 | 0 | 0 | 16 | 0 | 0
0 | 0 | 0 | 0 | 0 | 0.5 | 0 | 0 | 0 | 0.3 | 0 | 0 | 0 | 0 | 0.2 | 0 | 0 | 0 | 0 | 0.2 | 0 | 0 | 16 | 0 | 0
0 | 0 | 0 | 0 | 0 | 0.5 | 0 | 0 | 0 | 0.3 | 0 | 0 | 0 | 0 | 0.2 | 0 | 0 | 0 | 0 | 0.2 | 0 | 0 | 16 | 0 | 0
0 | 0 | 0 | 0 | 0 | 0.5 | 0 | 0 | 0 | 0.3 | 0 | 0 | 0 | 0 | 0.2 | 0 | 0 | 0 | 0 | 0.2 | 0 | 0 | 16 | 0 | 0
0 | 0 | 0 | 0 | 0 | 0.5 | 0 | 0 | 0 | 0.3 | 0 | 0 | 0 | 0 | 0.2 | 0 | 0 | 0 | 0 | 0.2 | 0 | 0 | 16 | 0 | 0
0 | 0 | 0 | 0 | 0 | 0.5 | 0 | 0 | 0 | 0.3 | 0 | 0 | 0 | 0 | 0.2 | 0 | 0 | 0 | 0 | 0.2 | 0 | 0 | 16 | 0 | 0
0 | 0 | 0 | 0 | 0 | 0.5 | 0 | 0 | 0 | 0.3 | 0 | 0 | 0 | 0 | 0.2 | 0 | 0 | 0 | 0 | 0.2 | 0 | 0 | 16 | 0 | 0
0 | 0 | 0 | 0 | 0 | 0.5 | 0 | 0 | 0 | 0.3 | 0 | 0 | 0 | 0 | 0.2 | 0 | 0 | 0 | 0 | 0.2 | 0 | 0 | 16 | 0 | 0
0 | 0 | 0 | 0 | 0 | 0.5 | 0 | 0 | 0 | 0.3 | 0 | 0 | 0 | 0 | 0.2 | 0 | 0 | 0 | 0 | 0.2 | 0 | 0 | 16 | 0 | 0
0 | 0 | 0 | 0 | 0 | 0.5 | 0 | 0 | 0 | 0.3 | 0 | 0 | 0 | 0 | 0.2 | 0 | 0 | 0 | 0 | 0.2 | 0 | 0 | 16 | 0 | 0
0 | 0 | 0 | 0 | 0 | 0.5 | 0 | 0 | 0 | 0.3 | 0 | 0 | 0 | 0 | 0.2 | 0 | 0 | 0 | 0 | 0.2 | 0 | 0 | 16 | 0 | 0
0 | 0 | 0 | 0 | 0 | 0.5 | 0 | 0 | 0 | 0.3 | 0 | 0 | 0 | 0 | 0.2 | 0 | 0 | 0 | 0 | 0.2 | 0 | 0 | 16 | 0 | 0
0 | 0 | 0 | 0 | 0 | 0.5 | 0 | 0 | 0 | 0.3 | 0 | 0 | 0 | 0 | 0.2 | 0 | 0 | 0 | 0 | 0.2 | 0 | 0 | 16 | 0 | 0
0 | 0 | 0 | 0 | 0 | 0.5 | 0 | 0 | 0 | 0.3 | 0 | 0 | 0 | 0 | 0.2 | 0 | 0 | 0 | 0 | 0.2 | 0 | 0 | 16 | 0 | 0
0 | 0 | 0 | 0 | 0 | 0.5 | 0 | 0 | 0 | 0.3 | 0 | 0 | 0 | 0 | 0.2 | 0 | 0 | 0 | 0 | 0.2 | 0 | 0 | 16 | 0 | 0
0 | 0 | 0 | 0 | 0 | 0.5 | 0 | 0 | 0 | 0.3 | 0 | 0 | 0 | 0 | 0.2 | 0 | 0 | 0 | 0 | 0.2 | 0 | 0 | 16 | 0 | 0
|  |  |  | 0 |  | 0 | 0 | 0 | 0 | 0 | 0 | 0 | 0 |  | 0 | 0 | 0 | 0 |  | 0 | 0 | 16 | 0 | 0
|  |  |  | 0 |  | 0 | 0 | 0 | 0 | 0 | 0 | 0 | 0 |  | 0 | 0 | 0 | 0 |  | 0 | 0 | 16 | 0 | 0
|  |  |  | 0 |  | 0 | 0 | 0 | 0 | 0 | 0 | 0 | 0 |  | 0 | 0 | 0 | 0 |  | 0 | 0 | 16 | 0 | 0
|  |  |  | 0 |  | 0 | 0 | 0 | 0 | 0 | 0 | 0 | 0 |  | 0 | 0 | 0 | 0 |  | 0 | 0 | 16 | 0 | 0
|  |  |  | 0 |  | 0 | 0 | 0 | 0 | 0 | 0 | 0 | 0 |  | 0 | 0 | 0 | 0 |  | 0 | 0 | 16 | 0 | 0
|  |  |  | 0 |  | 0 | 0 | 0 | 0 | 0 | 0 | 0 | 0 |  | 0 | 0 | 0 | 0 |  | 0 | 0 | 16 | 0 | 0
|  |  |  | 0 |  | 0 | 0 | 0 | 0 | 0 | 0 | 0 | 0 |  | 0 | 0 | 0 | 0 |  | 0 | 0 | 16 | 0 | 0
|  |  |  | 0 |  | 0 | 0 | 0 | 0 | 0 | 0 | 0 | 0 |  | 0 | 0 | 0 | 0 |  | 0 | 0 | 16 | 0 | 0
|  |  |  | 0 |  | 0 | 0 | 0 | 0 | 0 | 0 | 0 | 0 |  | 0 | 0 | 0 | 0 |  | 0 | 0 | 16 | 0 | 0
|  |  |  | 0 |  | 0 | 0 | 0 | 0 | 0 | 0 | 0 | 0 |  | 0 | 0 | 0 | 0 |  | 0 | 0 | 16 | 0 | 0
|  |  |  | 0 |  | 0 | 0 | 0 | 0 | 0 | 0 | 0 | 0 |  | 0 | 0 | 0 | 0 |  | 0 | 0 | 16 | 0 | 0
|  |  |  | 0 |  | 0 | 0 | 0 | 0 | 0 | 0 | 0 | 0 |  | 0 | 0 | 0 | 0 |  | 0 | 0 | 16 | 0 | 0
|  |  |  | 0 |  | 0 | 0 | 0 | 0 | 0 | 0 | 0 | 0 |  | 0 | 0 | 0 | 0 |  | 0 | 0 | 16 | 0 | 0
|  |  |  | 0 |  | 0 | 0 | 0 | 0 | 0 | 0 | 0 | 0 |  | 0 | 0 | 0 | 0 |  | 0 | 0 | 16 | 0 | 0
|  |  |  | 0 |  | 0 | 0 | 0 | 0 | 0 | 0 | 0 | 0 |  | 0 | 0 | 0 | 0 |  | 0 | 0 | 16 | 0 | 0
|  |  |  | 0 | 0.1 | 0 | 0 | 0 | 0.1 | 0 | 0 | 0 | 0 | 0.1 | 0 | 0 | 0 | 0 | 0.2 | 0 | 0 | 16 | 0 | 0
|  |  |  | 0 | 0.1 | 0 | 0 | 0 | 0.1 | 0 | 0 | 0 | 0 | 0.1 | 0 | 0 | 0 | 0 | 0.2 | 0 | 0 | 16 | 0 | 0
TOTAL |  | 6594.16 | 4.97 | 32168.17 |  | 16235.13 | 325027.34 | 14046.19 |  | 12338.67 | 481208.13 | 117093.95 | 12338.67 |  | 3896.43 | 3896.43 | 151960.77 | 764869.22 | 11.4 | 6494.04 | 6494.04 | 1049 | 253267.56 | 61628.43

## MC-PAV e DREN SUPER
PREFEITURA MUNICIPAL DE ANANINDEUA
SECRETARIA MUNICIPAL DE SANEAMENTO E INFRAESTRUTURA
DEPARTAMENTO DE OBRAS
| OBRA: | SISTEMA DE SANEAMENTO INTEGRADO NO BAIRRO DO ICUÍ: ABASTECIMENTO DE ÁGUA, DRENAGEM URBANA E MANEJO DE ÁGUAS PLUVIAIS E PAVIMENTAÇÃO NO MUNICÍPIO DE ANANINDEUA/ PA
MEMÓRIA DE CÁLCULO PARA INFRAESTRUTURA
DADOS |  | EXTENSÃO (m) | EXTENSÃO (m) CALÇADA |  | LARGURA (m) | PASSEIO | [7 empty] | MEIO FIO E SARJETA |  |  | RETIRADAS |  | PAVIMENTAÇÃO ASFÁLTICA |  |  |  |  | REMENDO PROFUNDO |  | FRESAGEM (m²) | CARGA E DESCARGA P/ TRANSPORTE (m³) | TRANSPORTE (m³ x km) bf | LIMPEZA FINAL
[6 empty] | LARGURA (m) CALÇADA A | LARGURA (m) CALÇADA B | DEMOLIÇÃO (m³) | ATERRO (m³) | TRANSPORTE (m³ x km) <30KM | TRANSPORTE (m³ x km) >30KM | CALÇADA (m²) | PISO PODOTATIL | ESCAVAÇÃO PARA MEIO FIO (m³) | MEIO FIO (m) | SARJETA (m) | ENTULHO (m³) | TRANSPORTE (m³ x km) <30KM | IMPRIMAÇAO (m²) | PINT. LIG. (m²) | ESPESSURA (m) | CBUQ (m³) | TRANSPORTE CBUQ | DEMOLIÇÃO PAV | EXECUÇÃO (m³)
ITEM | RUAS | [6 empty] | 0.1 |  | 30 | 7.3 | 100% | 0.25 |  |  |  |  | 15.4 | 5 |  |  |  | 13.4 | 2.5% | 5% | 2.5% |  | 13.4
|  | A | CALÇADA A | CALÇADA B | B |  |  | D = A x C x (esp 0,10 m)*0,2% | E = D | I = F x 1,3 x DMT | G = E x 1,3 x DMT | F = (A * CALÇADA A + A CAÇADA B) - AREA PISO PODOTATIL | m² | G = H x 0,43 x 0,10 | H = A x 2 | I = A x 2 | J = D + G | I = F x 1,3 x DMT | K = A x B | L = A x B | M | N= L x M | O = N x DMT | H = A x B x % | I = A x B x 0,70 x % | Q = A x B | K = (H+J) x 0,05 + I | L = J x 1,3 x DMT | R = A x B
1 | R. DA PUPUNHEIRA | 302 | 297.4 | 297.4 | 4 | 1.2 | 0.3 | 7.44 | 5.21 | 203.19 | 49.44 | 371.75 | 74.35 | 25.58 | 594.8 | 594.8 | 33.02 | 661.06 | 1208 | 1208 | 0.04 | 48.32 | 647.49 |  |  |  | 0 | 0 | 181.2
2 | R. TANGERINA | 319 | 309.5 | 309.5 | 4 | 1.2 | 0.3 | 7.74 | 5.42 | 211.38 | 51.44 | 386.87 | 77.38 | 26.62 | 619 | 619 | 34.36 | 687.89 | 1276 | 1276 | 0.04 | 51.04 | 683.94 |  |  |  | 0 | 0 | 191.4
3 | PASS. LARANJEIRA | 293 | 276.88 | 276.88 | 4.5 | 1.2 | 0.3 | 6.92 | 4.84 | 188.76 | 45.93 | 346.1 | 69.22 | 23.81 | 553.76 | 553.76 | 30.73 | 615.21 | 1318.5 | 1318.5 | 0.04 | 52.74 | 706.72 |  |  |  | 0 | 0 | 197.78
4 | TV. FÉ EM DEUS | 159.88 | 134.53 | 134.53 | 5.71 | 1.2 | 0.3 | 3.36 | 2.35 | 91.65 | 22.3 | 168.17 | 33.63 | 11.57 | 269.06 | 269.06 | 14.93 | 298.9 | 912.91 | 912.91 | 0.04 | 36.52 | 489.37 |  |  |  | 0 | 0 | 136.94
5 | RUA PAULO ASSUNÇÃO | 698.13 | 674.54 | 693.33 | 5.58 | 1.2 | 1.05 | 27.38 | 19.17 | 747.63 | 181.92 | 1368.8 | 168.64 | 58.82 | 1367.87 | 1367.87 | 86.2 | 1725.72 | 3895.57 | 3895.57 | 0.04 | 155.82 | 2087.99 |  |  |  | 0 | 0 | 584.33
6 | PASS PAULO ASSUNÇÃO | 262.44 | 262.44 | 262.44 | 5.2 | 1.2 | 1 | 0 | 0 | 0 | 0 | 511.76 | 65.61 | 22.57 | 524.88 | 524.88 | 22.57 | 451.85 | 1364.69 | 1364.69 | 0.04 | 54.59 | 731.51 |  |  |  | 0 | 0 | 204.7
7 | RUA DO PISCINÃO | 438 | 432.2 | 432.2 | 4.2 | 1.2 | 0.3 | 0 | 0 | 0 | 0 | 540.25 | 108.05 | 37.17 | 864.4 | 864.4 | 37.17 | 744.14 | 1839.6 | 1839.6 | 0.04 | 73.58 | 985.97 |  |  |  | 0 | 0 | 275.94
8 | TV DEUS PROVERÁ | 182.75 | 169.25 | 169.25 | 3.9 | 1.2 | 0.3 | 0 | 0 | 0 | 0 | 211.57 | 42.31 | 14.56 | 338.5 | 338.5 | 14.56 | 291.49 | 712.73 | 712.73 | 0.04 | 28.51 | 382.03 |  |  |  | 0 | 0 | 106.91
9 | RUA A | 131.02 | 131.02 | 131.02 | 4.5 | 1.2 | 0.3 | 0 | 0 | 0 | 0 | 163.77 | 32.76 | 11.27 | 262.04 | 262.04 | 11.27 | 225.63 | 589.59 | 589.59 | 0.04 | 23.58 | 315.97 |  |  |  | 0 | 0 | 88.44
10 | RUA B | 123.33 | 123.33 | 123.33 | 4.5 | 1.2 | 0.3 | 0 | 0 | 0 | 0 | 154.17 | 30.83 | 10.61 | 246.66 | 246.66 | 10.61 | 212.41 | 554.99 | 554.99 | 0.04 | 22.2 | 297.48 |  |  |  | 0 | 0 | 83.25
11 | RUA C | 61 | 61 | 61 | 4.5 | 1.2 | 0.3 | 0 | 0 | 0 | 0 | 76.25 | 15.25 | 5.25 | 122 | 122 | 5.25 | 105.11 | 274.5 | 274.5 | 0.04 | 10.98 | 147.13 |  |  |  | 0 | 0 | 41.18
12 | CURVA ENTRE A RUA C E A RUA D | 28 | 0 | 0 | 4.5 | 1.2 | 0.3 | 0 | 0 | 0 | 0 | 0 | 0 | 0 | 0 | 0 | 0 | 0 | 126 | 126 | 0.04 | 5.04 | 67.54 |  |  |  | 0 | 0 | 18.9
13 | RUA D | 75 | 75 | 75 | 4.5 | 1.2 | 0.3 | 0 | 0 | 0 | 0 | 93.75 | 18.75 | 6.45 | 150 | 150 | 6.45 | 129.13 | 337.5 | 337.5 | 0.04 | 13.5 | 180.9 |  |  |  | 0 | 0 | 50.63
14 | RUA DAS ORQUIDEAS | 151.98 | 134.08 | 134.08 | 6.73 | 1.2 | 1.2 | 0 | 0 | 0 | 0 | 288.27 | 33.52 | 11.53 | 268.16 | 268.16 | 11.53 | 230.83 | 1022.83 | 1022.83 | 0.04 | 40.91 | 548.19 |  |  |  | 0 | 0 | 153.42
15 | RUA HUM | 255 | 247.67 | 247.67 | 4.5 | 1.2 | 0.93 | 0 | 0 | 0 | 0 | 465.62 | 61.92 | 21.3 | 495.34 | 495.34 | 21.3 | 426.43 | 1147.5 | 1147.5 | 0.04 | 45.9 | 615.06 |  |  |  | 0 | 0 | 172.13
16 | RUA DOIS | 155 | 147.67 | 147.67 | 5.3 | 1.2 | 1.2 | 0 | 0 | 0 | 0 | 317.49 | 36.92 | 12.7 | 295.34 | 295.34 | 12.7 | 254.25 | 821.5 | 821.5 | 0.04 | 32.86 | 440.32 |  |  |  | 0 | 0 | 123.23
17 | RUA TRÊS | 131 | 123.67 | 123.67 | 6.5 | 1.2 | 1.2 | 0 | 0 | 0 | 0 | 265.89 | 30.92 | 10.64 | 247.34 | 247.34 | 10.64 | 213.01 | 851.5 | 851.5 | 0.04 | 34.06 | 456.4 |  |  |  | 0 | 0 | 127.73
18 | PASS DA LUZ | 72.79 | 67.89 | 67.89 | 4 | 1.2 | 0.3 | 0 | 0 | 0 | 0 | 84.87 | 16.97 | 5.84 | 135.78 | 135.78 | 5.84 | 116.92 | 291.16 | 291.16 | 0.04 | 11.65 | 156.11 |  |  |  | 0 | 0 | 43.67
19 | RUA FÉ EM DEUS | 183 | 178.1 | 178.1 | 4.41 | 1.2 | 0.3 | 0 | 0 | 0 | 0 | 222.62 | 44.53 | 15.32 | 356.2 | 356.2 | 15.32 | 306.71 | 807.03 | 807.03 | 0.04 | 32.28 | 432.55 |  |  |  | 0 | 0 | 121.05
20 | PASS PRINCIPAL | 153 | 150.1 | 150.1 | 4.3 | 1.2 | 0.3 | 0 | 0 | 0 | 0 | 187.62 | 37.53 | 12.91 | 300.2 | 300.2 | 12.91 | 258.46 | 657.9 | 657.9 | 0.04 | 26.32 | 352.69 |  |  |  | 0 | 0 | 98.69
21 | PASSAGEM BACELAR | 520 | 515.3 | 515.3 | 4.5 | 1.2 | 1 | 20.1 | 14.07 | 548.73 | 133.52 | 1004.83 | 128.83 | 44.32 | 1030.6 | 1030.6 | 64.42 | 1289.69 | 2340 | 2340 | 0.04 | 93.6 | 1254.24 |  |  |  | 0 | 0 | 351
22 | PASS DEUS TEM PODER | 483 | 472.75 | 472.75 | 4.85 | 1.2 | 0.94 | 17.87 | 12.51 | 487.89 | 118.72 | 893.5 | 118.19 | 40.66 | 945.5 | 945.5 | 58.53 | 1171.77 | 2342.55 | 2342.55 | 0.04 | 93.7 | 1255.58 |  |  |  | 0 | 0 | 351.38
23 | PASS UNIÃO | 147 | 2.9 | 129.5 | 2.9 | 1.2 | 0.3 | 0 | 0 | 0 | 0 | 41.6 | 0.73 | 5.69 | 132.4 | 132.4 | 5.69 | 113.91 | 426.3 | 426.3 | 0.04 | 17.05 | 228.47 |  |  |  | 0 | 0 | 63.95
24 | PASS SÃO JORGE | 46.32 | 46.32 | 46.32 | 4.5 | 1.2 | 0.3 | 1.16 | 0.81 | 31.59 | 7.69 | 57.9 | 11.58 | 3.98 | 92.64 | 92.64 | 5.14 | 102.9 | 208.44 | 208.44 | 0.04 | 8.34 | 111.76 |  |  |  | 0 | 0 | 31.27
25 | PASS AIRTON SENA | 280.29 | 270.04 | 270.04 | 4.3 | 1.2 | 0.3 | 6.75 | 4.73 | 184.47 | 44.89 | 337.55 | 67.51 | 23.22 | 540.08 | 540.08 | 29.97 | 600 | 1205.25 | 1205.25 | 0.04 | 48.21 | 646.01 |  |  |  | 0 | 0 | 180.79
26 | RUA AMINTAS PINHEIRO | 514.52 | 458.17 | 458.17 | 6.55 | 1.2 | 1.2 | 19.7 | 13.79 | 537.81 | 130.87 | 985.07 | 114.54 | 39.4 | 916.34 | 916.34 | 59.1 | 1183.18 | 3370.11 | 3370.11 | 0.04 | 134.8 | 1806.32 |  |  |  | 0 | 0 | 505.52
27 | PASS PRINC ISABEL | 96.66 | 79.16 | 79.16 | 4.55 | 1.2 | 0.85 | 2.85 | 2 | 78 | 18.98 | 142.49 | 19.79 | 6.81 | 158.32 | 158.32 | 9.66 | 193.39 | 439.8 | 439.8 | 0.04 | 17.59 | 235.71 |  |  |  | 0 | 0 | 65.97
28 | PASS SANTA CLARA | 95.95 | 78.45 | 78.45 | 2.9 | 1.2 | 0.3 | 1.96 | 1.37 | 53.43 | 13 | 98.07 | 19.61 | 6.75 | 156.9 | 156.9 | 8.71 | 174.37 | 278.26 | 278.26 | 0.04 | 11.13 | 149.14 |  |  |  | 0 | 0 | 41.74
29 | PASS AIRTON SENA 1 | 117.94 | 108.49 | 108.49 | 4.7 | 1.2 | 0.8 | 3.8 | 2.66 | 103.74 | 25.24 | 189.86 | 27.12 | 9.33 | 216.98 | 216.98 | 13.13 | 262.86 | 554.32 | 554.32 | 0.04 | 22.17 | 297.08 |  |  |  | 0 | 0 | 83.15
30 | PASS TIM LOPES | 108.35 | 103.05 | 103.05 | 3.83 | 1.2 | 0.3 | 2.58 | 1.81 | 70.59 | 17.18 | 128.82 | 25.76 | 8.86 | 206.1 | 206.1 | 11.44 | 229.03 | 414.98 | 414.98 | 0.04 | 16.6 | 222.44 |  |  |  | 0 | 0 | 62.25
0 | 0 | 0 |  |  | 0 |  | 1 | 0 | 0 | 0 | 0 | 0 | 0 | 0 | 0 | 0 | 0 |  | 0 | 0 | 0.035 | 0 | 0 |  |  |  | 0 | 0 | 0
0 | 0 | 0 |  |  | 0 |  | 1 | 0 | 0 | 0 | 0 | 0 | 0 | 0 | 0 | 0 | 0 |  | 0 | 0 | 0.035 | 0 | 0 |  |  |  | 0 | 0 | 0
0 | 0 | 0 |  |  | 0 |  | 1 | 0 | 0 | 0 | 0 | 0 | 0 | 0 | 0 | 0 | 0 |  | 0 | 0 | 0.035 | 0 | 0 |  |  |  | 0 | 0 | 0
0 | 0 | 0 |  |  | 0 |  | 1 | 0 | 0 | 0 | 0 | 0 | 0 | 0 | 0 | 0 | 0 |  | 0 | 0 | 0.035 | 0 | 0 |  |  |  | 0 | 0 | 0
0 | 0 | 0 |  |  | 0 |  | 1 | 0 | 0 | 0 | 0 | 0 | 0 | 0 | 0 | 0 | 0 |  | 0 | 0 | 0.035 | 0 | 0 |  |  |  | 0 | 0 | 0
0 | 0 | 0 |  |  | 0 |  | 1 | 0 | 0 | 0 | 0 | 0 | 0 | 0 | 0 | 0 | 0 |  | 0 | 0 | 0.035 | 0 | 0 |  |  |  | 0 | 0 | 0
0 | 0 | 0 |  |  | 0 |  | 1 | 0 | 0 | 0 | 0 | 0 | 0 | 0 | 0 | 0 | 0 |  | 0 | 0 | 0.035 | 0 | 0 |  |  |  | 0 | 0 | 0
0 | 0 | 0 |  |  | 0 |  | 1 | 0 | 0 | 0 | 0 | 0 | 0 | 0 | 0 | 0 | 0 |  | 0 | 0 | 0.035 | 0 | 0 | 0 | 0 | 0 | 0 | 0 | 0
0 | 0 | 0 |  |  | 0 |  | 1 | 0 | 0 | 0 | 0 | 0 | 0 | 0 | 0 | 0 | 0 |  | 0 | 0 | 0.035 | 0 | 0 |  |  |  | 0 | 0 | 0
0 | 0 | 0 |  |  | 0 |  | 1 | 0 | 0 | 0 | 0 | 0 | 0 | 0 | 0 | 0 | 0 |  | 0 | 0 | 0.035 | 0 | 0 |  |  |  | 0 | 0 | 0
0 | 0 | 0 |  |  | 0 |  | 1 | 0 | 0 | 0 | 0 | 0 | 0 | 0 | 0 | 0 | 0 |  | 0 | 0 | 0.035 | 0 | 0 |  |  |  | 0 | 0 | 0
0 | 0 | 0 |  |  | 0 |  | 1 | 0 | 0 | 0 | 0 | 0 | 0 | 0 | 0 | 0 | 0 |  | 0 | 0 | 0.035 | 0 | 0 |  |  |  | 0 | 0 | 0
0 | 0 | 0 |  |  | 0 |  | 1 | 0 | 0 | 0 | 0 | 0 | 0 | 0 | 0 | 0 | 0 |  | 0 | 0 | 0.035 | 0 | 0 |  |  |  | 0 | 0 | 0
0 | 0 | 0 |  |  | 0 |  | 1 | 0 | 0 | 0 | 0 | 0 | 0 | 0 | 0 | 0 | 0 |  | 0 | 0 | 0.035 | 0 | 0 |  |  |  | 0 | 0 | 0
0 | 0 | 0 |  |  | 0 |  | 1 | 0 | 0 | 0 | 0 | 0 | 0 | 0 | 0 | 0 | 0 |  | 0 | 0 | 0.035 | 0 | 0 |  |  |  | 0 | 0 | 0
0 | 0 | 0 |  |  | 0 |  | 1 | 0 | 0 | 0 | 0 | 0 | 0 | 0 | 0 | 0 | 0 |  | 0 | 0 | 0.035 | 0 | 0 |  |  |  | 0 | 0 | 0
0 | 0 | 0 |  |  | 0 |  | 1 | 0 | 0 | 0 | 0 | 0 | 0 | 0 | 0 | 0 | 0 |  | 0 | 0 | 0.035 | 0 | 0 |  |  |  | 0 | 0 | 0
0 | 0 | 0 |  |  | 0 |  | 1 | 0 | 0 | 0 | 0 | 0 | 0 | 0 | 0 | 0 | 0 |  | 0 | 0 | 0.035 | 0 | 0 |  |  |  | 0 | 0 | 0
0 | 0 | 0 |  |  | 0 |  | 1 | 0 | 0 | 0 | 0 | 0 | 0 | 0 | 0 | 0 | 0 |  | 0 | 0 | 0.035 | 0 | 0 |  |  |  | 0 | 0 | 0
0 | 0 | 0 |  |  | 0 |  | 1 | 0 | 0 | 0 | 0 | 0 | 0 | 0 | 0 | 0 | 0 |  | 0 | 0 | 0.035 | 0 | 0 |  |  |  | 0 | 0 | 0
0 | 0 | 0 |  |  | 0 |  | 1 | 0 | 0 | 0 | 0 | 0 | 0 | 0 | 0 | 0 | 0 |  | 0 | 0 | 0.035 | 0 | 0 |  |  |  | 0 | 0 | 0
0 | 0 | 0 |  |  | 0 |  | 1 | 0 | 0 | 0 | 0 | 0 | 0 | 0 | 0 | 0 | 0 |  | 0 | 0 | 0.035 | 0 | 0 |  |  |  | 0 | 0 | 0
0 | 0 | 0 |  |  | 0 |  | 1 | 0 | 0 | 0 | 0 | 0 | 0 | 0 | 0 | 0 | 0 |  | 0 | 0 | 0.035 | 0 | 0 |  |  |  | 0 | 0 | 0
0 | 0 | 0 |  |  | 0 |  | 1 | 0 | 0 | 0 | 0 | 0 | 0 | 0 | 0 | 0 | 0 |  | 0 | 0 | 0.035 | 0 | 0 |  |  |  | 0 | 0 | 0
0 | 0 | 0 |  |  | 0 |  | 1 | 0 | 0 | 0 | 0 | 0 | 0 | 0 | 0 | 0 | 0 |  | 0 | 0 | 0.035 | 0 | 0 |  |  |  | 0 | 0 | 0
0 | 0 | 0 |  |  | 0 |  | 1 | 0 | 0 | 0 | 0 | 0 | 0 | 0 | 0 | 0 | 0 |  | 0 | 0 | 0.035 | 0 | 0 |  |  |  | 0 | 0 | 0
0 | 0 | 0 |  |  | 0 |  | 1 | 0 | 0 | 0 | 0 | 0 | 0 | 0 | 0 | 0 | 0 |  | 0 | 0 | 0.035 | 0 | 0 |  |  |  | 0 | 0 | 0
0 | 0 | 0 |  |  | 0 |  | 1 | 0 | 0 | 0 | 0 | 0 | 0 | 0 | 0 | 0 | 0 |  | 0 | 0 | 0.035 | 0 | 0 |  |  |  | 0 | 0 | 0
[8 empty] | 0 | 0 | 0 | 0 | 0 | 0 | 0 | 0 | 0 | 0 |  | 0 | 0 | 0.035 | 0 | 0 |  |  |  | 0 | 0 | 0
[8 empty] | 0 | 0 | 0 | 0 | 0 | 0 | 0 | 0 | 0 | 0 |  | 0 | 0 | 0.035 | 0 | 0 |  |  |  | 0 | 0 | 0
[8 empty] | 0 | 0 | 0 | 0 | 0 | 0 | 0 | 0 | 0 | 0 |  | 0 | 0 | 0.035 | 0 | 0 |  |  |  | 0 | 0 | 0
[8 empty] | 0 | 0 | 0 | 0 | 0 | 0 | 0 | 0 | 0 | 0 |  | 0 | 0 | 0.035 | 0 | 0 |  |  |  | 0 | 0 | 0
[8 empty] | 0 | 0 | 0 | 0 | 0 | 0 | 0 | 0 | 0 | 0 |  | 0 | 0 | 0.035 | 0 | 0 |  |  |  | 0 | 0 | 0
[8 empty] | 0 | 0 | 0 | 0 | 0 | 0 | 0 | 0 | 0 | 0 |  | 0 | 0 | 0.035 | 0 | 0 |  |  |  | 0 | 0 | 0
[8 empty] | 0 | 0 | 0 | 0 | 0 | 0 | 0 | 0 | 0 | 0 |  | 0 | 0 | 0.035 | 0 | 0 |  |  |  | 0 | 0 | 0
[8 empty] | 0 | 0 | 0 | 0 | 0 | 0 | 0 | 0 | 0 | 0 |  | 0 | 0 | 0.035 | 0 | 0 |  |  |  | 0 | 0 | 0
[8 empty] | 0 | 0 | 0 | 0 | 0 | 0 | 0 | 0 | 0 | 0 |  | 0 | 0 | 0.035 | 0 | 0 |  |  |  | 0 | 0 | 0
[8 empty] | 0 | 0 | 0 | 0 | 0 | 0 | 0 | 0 | 0 | 0 |  | 0 | 0 | 0.035 | 0 | 0 |  |  |  | 0 | 0 | 0
[8 empty] | 0 | 0 | 0 | 0 | 0 | 0 | 0 | 0 | 0 | 0 |  | 0 | 0 | 0.035 | 0 | 0 |  |  |  | 0 | 0 | 0
[8 empty] | 0 | 0 | 0 | 0 | 0 | 0 | 0 | 0 | 0 | 0 |  | 0 | 0 | 0.035 | 0 | 0 |  |  |  | 0 | 0 | 0
[8 empty] | 0 | 0 | 0 | 0 | 0 | 0 | 0 | 0 | 0 | 0 |  | 0 | 0 | 0.035 | 0 | 0 |  |  |  | 0 | 0 | 0
[8 empty] | 0 | 0 | 0 | 0 | 0 | 0 | 0 | 0 | 0 | 0 |  | 0 | 0 | 0.035 | 0 | 0 |  |  |  | 0 | 0 | 0
[8 empty] | 0 | 0 | 0 | 0 | 0 | 0 | 0 | 0 | 0 | 0 |  | 0 | 0 | 0.035 | 0 | 0 |  |  |  | 0 | 0 | 0
[8 empty] | 0 | 0 | 0 | 0 | 0 | 0 | 0 | 0 | 0 | 0 |  | 0 | 0 | 0.035 | 0 | 0 |  |  |  | 0 | 0 | 0
[8 empty] | 0 | 0 | 0 | 0 | 0 | 0 | 0 | 0 | 0 | 0 |  | 0 | 0 | 0.035 | 0 | 0 |  |  |  | 0 | 0 | 0
[8 empty] | 0 | 0 | 0 | 0 | 0 | 0 | 0 | 0 | 0 | 0 |  | 0 | 0 | 0.035 | 0 | 0 |  |  |  | 0 | 0 | 0
[8 empty] | 0 | 0 | 0 | 0 | 0 | 0 | 0 | 0 | 0 | 0 |  | 0 | 0 | 0.035 | 0 | 0 |  |  |  | 0 | 0 | 0
[8 empty] | 0 | 0 | 0 | 0 | 0 | 0 | 0 | 0 | 0 | 0 |  | 0 | 0 | 0.035 | 0 | 0 |  |  |  | 0 | 0 | 0
[8 empty] | 0 | 0 | 0 | 0 | 0 | 0 | 0 | 0 | 0 | 0 |  | 0 | 0 | 0.035 | 0 | 0 |  |  |  | 0 | 0 | 0
[8 empty] | 0 | 0 | 0 | 0 | 0 | 0 | 0 | 0 | 0 | 0 |  | 0 | 0 | 0.035 | 0 | 0 |  |  |  | 0 | 0 | 0
[8 empty] | 0 | 0 | 0 | 0 | 0 | 0 | 0 | 0 | 0 | 0 |  | 0 | 0 | 0.035 | 0 | 0 |  |  |  | 0 | 0 | 0
[8 empty] | 0 | 0 | 0 | 0 | 0 | 0 | 0 | 0 | 0 | 0 |  | 0 | 0 | 0.035 | 0 | 0 |  |  |  | 0 | 0 | 0
[8 empty] | 0 | 0 | 0 | 0 | 0 | 0 | 0 | 0 | 0 | 0 |  | 0 | 0 | 0.035 | 0 | 0 |  |  |  | 0 | 0 | 0
[8 empty] | 0 | 0 | 0 | 0 | 0 | 0 | 0 | 0 | 0 | 0 |  | 0 | 0 | 0.035 | 0 | 0 |  |  |  | 0 | 0 | 0
[8 empty] | 0 | 0 | 0 | 0 | 0 | 0 | 0 | 0 | 0 | 0 |  | 0 | 0 | 0.035 | 0 | 0 |  |  |  | 0 | 0 | 0
[8 empty] | 0 | 0 | 0 | 0 | 0 | 0 | 0 | 0 | 0 | 0 |  | 0 | 0 | 0.035 | 0 | 0 |  |  |  | 0 | 0 | 0
[8 empty] | 0 | 0 | 0 | 0 | 0 | 0 | 0 | 0 | 0 | 0 |  | 0 | 0 | 0.035 | 0 | 0 |  |  |  | 0 | 0 | 0
[8 empty] | 0 | 0 | 0 | 0 | 0 | 0 | 0 | 0 | 0 | 0 |  | 0 | 0 | 0.035 | 0 | 0 |  |  |  | 0 | 0 | 0
[8 empty] | 0 | 0 | 0 | 0 | 0 | 0 | 0 | 0 | 0 | 0 |  | 0 | 0 | 0.035 | 0 | 0 |  |  |  | 0 | 0 | 0
[8 empty] | 0 | 0 | 0 | 0 | 0 | 0 | 0 | 0 | 0 | 0 |  | 0 | 0 | 0.035 | 0 | 0 |  |  |  | 0 | 0 | 0
[8 empty] | 0 | 0 | 0 | 0 | 0 | 0 | 0 | 0 | 0 | 0 |  | 0 | 0 | 0.035 | 0 | 0 |  |  |  | 0 | 0 | 0
[8 empty] | 0 | 0 | 0 | 0 | 0 | 0 | 0 | 0 | 0 | 0 |  | 0 | 0 | 0.035 | 0 | 0 |  |  |  | 0 | 0 | 0
[8 empty] | 0 | 0 | 0 | 0 | 0 | 0 | 0 | 0 | 0 | 0 |  | 0 | 0 | 0.035 | 0 | 0 |  |  |  | 0 | 0 | 0
[8 empty] | 0 | 0 | 0 | 0 | 0 | 0 | 0 | 0 | 0 | 0 |  | 0 | 0 | 0.035 | 0 | 0 |  |  |  | 0 | 0 | 0
[8 empty] | 0 | 0 | 0 | 0 | 0 | 0 | 0 | 0 | 0 | 0 |  | 0 | 0 | 0.035 | 0 | 0 |  |  |  | 0 | 0 | 0
[8 empty] | 0 | 0 | 0 | 0 | 0 | 0 | 0 | 0 | 0 | 0 |  | 0 | 0 | 0.035 | 0 | 0 |  |  |  | 0 | 0 | 0
[8 empty] | 0 | 0 | 0 | 0 | 0 | 0 | 0 | 0 | 0 | 0 |  | 0 | 0 | 0.035 | 0 | 0 |  |  |  | 0 | 0 | 0
[8 empty] | 0 | 0 | 0 | 0 | 0 | 0 | 0 | 0 | 0 | 0 |  | 0 | 0 | 0.035 | 0 | 0 |  |  |  | 0 | 0 | 0
[8 empty] | 0 | 0 | 0 | 0 | 0 | 0 | 0 | 0 | 0 | 0 |  | 0 | 0 | 0.035 | 0 | 0 |  |  |  | 0 | 0 | 0
[8 empty] | 0 | 0 | 0 | 0 | 0 | 0 | 0 | 0 | 0 | 0 |  | 0 | 0 | 0.035 | 0 | 0 |  |  |  | 0 | 0 | 0
[8 empty] | 0 | 0 | 0 | 0 | 0 | 0 | 0 | 0 | 0 | 0 |  | 0 | 0 | 0.035 | 0 | 0 |  |  |  | 0 | 0 | 0
[8 empty] | 0 | 0 | 0 | 0 | 0 | 0 | 0 | 0 | 0 | 0 |  | 0 | 0 | 0.035 | 0 | 0 |  |  |  | 0 | 0 | 0
[8 empty] | 0 | 0 | 0 | 0 | 0 | 0 | 0 | 0 | 0 | 0 |  | 0 | 0 | 0.035 | 0 | 0 |  |  |  | 0 | 0 | 0
[8 empty] | 0 | 0 | 0 | 0 | 0 | 0 | 0 | 0 | 0 | 0 |  | 0 | 0 | 0.035 | 0 | 0 |  |  |  | 0 | 0 | 0
[8 empty] | 0 | 0 | 0 | 0 | 0 | 0 | 0 | 0 | 0 | 0 |  | 0 | 0 | 0.035 | 0 | 0 |  |  |  | 0 | 0 | 0
[8 empty] | 0 | 0 | 0 | 0 | 0 | 0 | 0 | 0 | 0 | 0 |  | 0 | 0 | 0.035 | 0 | 0 |  |  |  | 0 | 0 | 0
TOTAL |  | 6585.35 | [5 empty] | 129.61 | 90.74 | 3538.86 | 861.12 | 10105.28 | 1532.75 | 533.54 | 12407.19 | 12407.19 | 663.15 | 13276.25 | 31590.01 | 31590.01 |  | 1263.59 | 16932.11 | 0 | 0 | 0 | 0 | 0 | 4738.54

## MC- URBANIZAÇÃO
PREFEITURA MUNICIPAL DE ANANINDEUA
SECRETARIA MUNICIPAL DE SANEAMENTO E INFRAESTRUTURA
DEPARTAMENTO DE OBRAS
| OBRA: | SISTEMA DE SANEAMENTO INTEGRADO NO BAIRRO DO ICUÍ: ABASTECIMENTO DE ÁGUA, DRENAGEM URBANA E MANEJO DE ÁGUAS PLUVIAIS E PAVIMENTAÇÃO NO MUNICÍPIO DE ANANINDEUA/ PA
MEMÓRIA DE CÁLCULO PARA INFRAESTRUTURA
DADOS |  | AREA DE AREIA | BANCOS | PALMEIRAS | COBERTURA |  | CONCRETO ESTRUTURAL | MEIO FIO | TESOURA | Planta - Croton, fornecimento e plantio | Planta - Agave gigantea (furcraea gigantea) - muda, fornecimento e plantio | Planta - Flamboyanzinho de jardim (Caesalpinia pulcherrima) h=3,00m, fornecimento e plantio | TUBO, PVC, SOLDÁVEL, DN 20MM, INSTALADO EM RAMAL OU SUB-RAMAL DE ÁGUA - FORNECIMENTO E INSTALAÇÃO. AF_06/2022 | REGISTRO DE PRESSÃO BRUTO, LATÃO, ROSCÁVEL, 1/2” - FORNECIMENTO E INSTALAÇÃO. AF_08/2021 | REGISTRO DE GAVETA BRUTO, LATÃO, ROSCÁVEL, 3/4”, COM ACABAMENTO E CANOPLA CROMADOS - FORNECIMENTO E INSTALAÇÃO. AF_08/2021 | Epoxi sem massa c/ selador | GUIA (MEIO-FIO) CONCRETO, MOLDADA IN LOCO EM TRECHO CURVO COM EXTRUSORA, 13 CM BASE X 22 CM ALTURA. AF_01/2024 | Chuveiro cromado | CUMEEIRA
ITEM | RUAS |  |  |  | TELHA | ESTRUTURA
|  | M² | UND | UND | M² | M² | M³ | M | UND | UND | UND | UND | m | UND | UND | m² | m | UND | M
1 | R. DA PUPUNHEIRA | 1600 | 12 | 30 | 120 | 120 | 9.94 | 9.42 | 8 | 300 | 22 | 22 | 12 | 8 | 2 | 7.04 | 9.42 | 8 | 56
TOTAL |  | 1600 | 12 | 30 | 120 | 120 | 9.94 | 9.42 | 8 | 300 | 22 | 22 | 12 | 8 | 2 | 7.04 | 9.42 | 8 | 56

## MC-SINALIZAÇÃO
PREFEITURA MUNICIPAL DE ANANINDEUA
SECRETARIA MUNICIPAL DE SANEAMENTO E INFRAESTRUTURA
DEPARTAMENTO DE OBRAS
| OBRA: | SISTEMA DE SANEAMENTO INTEGRADO NO BAIRRO DO ICUÍ: ABASTECIMENTO DE ÁGUA, DRENAGEM URBANA E MANEJO DE ÁGUAS PLUVIAIS E PAVIMENTAÇÃO NO MUNICÍPIO DE ANANINDEUA/ PA
MEMÓRIA DE CÁLCULO PARA INFRAESTRUTURA
DADOS |  | EXTENSÃO (m) | PINTURA DE LINHAS CONTIUAS | FAIXA DE PEDESTRE | PLACA R1 | PLACA LOGRADOURO
ITEM | RUAS
|  | A | B | C | D = A x C x esp | E = D
1 | R. DA PUPUNHEIRA | 302 | 60.4 | 4 | 4 | 8
2 | R. TANGERINA | 319 | 63.8 | 4 | 4 | 8
3 | PASS. LARANJEIRA | 293 | 58.6 | 6 | 6 | 12
4 | TV. FÉ EM DEUS | 159.88 | 31.98 | 1 | 1 | 2
5 | RUA PAULO ASSUNÇÃO | 698.13 | 139.63 | 4 | 4 | 8
6 | PASS PAULO ASSUNÇÃO | 262.44 | 52.49 | 4 | 4 | 8
7 | RUA DO PISCINÃO | 438 | 87.6 | 4 | 4 | 8
8 | TV DEUS PROVERÁ | 182.75 | 36.55 | 0 | 0 | 0
9 | RUA A | 131.02 | 26.2 | 1 | 1 | 2
10 | RUA B | 123.33 | 24.67 | 1 | 1 | 2
11 | RUA C | 61 | 12.2 | 1 | 1 | 2
12 | CURVA ENTRE A RUA C E A RUA D | 0 | 0 | 0 | 0 | 0
13 | RUA D | 75 | 15 | 0 | 0 | 0
14 | RUA DAS ORQUIDEAS | 151.98 | 30.4 | 5 | 5 | 10
15 | RUA HUM | 255 | 51 | 2 | 2 | 4
16 | RUA DOIS | 155 | 31 | 3 | 3 | 6
17 | RUA TRÊS | 131 | 26.2 | 2 | 2 | 4
b | PASS DA LUZ | 72.79 | 14.56 | 2 | 2 | 4
19 | RUA FÉ EM DEUS | 183 | 36.6 | 2 | 2 | 4
20 | PASS PRINCIPAL | 153 | 30.6 | 4 | 4 | 8
21 | PASSAGEM BACELAR | 520 | 104 | 2 | 2 | 4
22 | PASS DEUS TEM PODER | 483 | 96.6 | 3 | 3 | 6
23 | PASS UNIÃO | 147 | 29.4 | 3 | 3 | 6
24 | PASS SÃO JORGE | 46.32 | 9.26 | 4 | 4 | 8
25 | PASS AIRTON SENA | 280.29 | 56.06 | 6 | 6 | 12
26 | RUA AMINTAS PINHEIRO | 514.52 | 102.9 | 6 | 6 | 12
27 | PASS PRINC ISABEL | 96.66 | 19.33 | 4 | 4 | 8
28 | PASS SANTA CLARA | 95.95 | 19.19 | 4 | 4 | 8
29 | PASS AIRTON SENA 1 | 117.94 | 23.59 | 3 | 3 | 6
30 | PASS TIM LOPES | 108.35 | 21.67 | 3 | 3 | 6
0 | 0 | 0 | 0 | 1 | #REF! | #REF!
0 | 0 | 0 | 0 | 1 | #REF! | #REF!
0 | 0 | 0 | 0 | 1 | #REF! | #REF!
0 | 0 | 0 | 0 | 1 | #REF! | #REF!
0 | 0 | 0 | 0 | 1 | #REF! | #REF!
0 | 0 | 0 | 0 | 1 | #REF! | #REF!
0 | 0 | 0 | 0 | 1 | #REF! | #REF!
0 | 0 | 0 | 0 | 1 | #REF! | #REF!
0 | 0 | 0 | 0 | 1 | #REF! | #REF!
0 | 0 | 0 | 0 | 1 | #REF! | #REF!
0 | 0 | 0 | 0 | 1 | #REF! | #REF!
0 | 0 | 0 | 0 | 1 | #REF! | #REF!
0 | 0 | 0 | 0 | 1 | #REF! | #REF!
0 | 0 | 0 | 0 | 1 | #REF! | #REF!
0 | 0 | 0 | 0 | 1 | #REF! | #REF!
0 | 0 | 0 | 0 | 1 | #REF! | #REF!
0 | 0 | 0 | 0 | 1 | #REF! | #REF!
0 | 0 | 0 | 0 | 1 | #REF! | #REF!
0 | 0 | 0 | 0 | 1 | #REF! | #REF!
0 | 0 | 0 | 0 | 1 | #REF! | #REF!
0 | 0 | 0 | 0 | 1 | #REF! | #REF!
0 | 0 | 0 | 0 | 1 | #REF! | #REF!
0 | 0 | 0 | 0 | 1 | #REF! | #REF!
0 | 0 | 0 | 0 | 1 | #REF! | #REF!
0 | 0 | 0 | 0 | 1 | #REF! | #REF!
0 | 0 | 0 | 0 | 1 | #REF! | #REF!
0 | 0 | 0 | 0 | 1 | #REF! | #REF!
0 | 0 | 0 | 0 | 1 | #REF! | #REF!
[5 empty] | #REF! | #REF!
[5 empty] | #REF! | #REF!
[5 empty] | #REF! | #REF!
[5 empty] | #REF! | #REF!
[5 empty] | #REF! | #REF!
[5 empty] | #REF! | #REF!
[5 empty] | #REF! | #REF!
[5 empty] | #REF! | #REF!
[5 empty] | #REF! | #REF!
[5 empty] | #REF! | #REF!
[5 empty] | #REF! | #REF!
[5 empty] | #REF! | #REF!
[5 empty] | #REF! | #REF!
[5 empty] | #REF! | #REF!
[5 empty] | #REF! | #REF!
[5 empty] | #REF! | #REF!
[5 empty] | #REF! | #REF!
[5 empty] | #REF! | #REF!
[5 empty] | #REF! | #REF!
[5 empty] | #REF! | #REF!
[5 empty] | #REF! | #REF!
[5 empty] | #REF! | #REF!
[5 empty] | #REF! | #REF!
[5 empty] | #REF! | #REF!
[5 empty] | #REF! | #REF!
[5 empty] | #REF! | #REF!
[5 empty] | #REF! | #REF!
[5 empty] | #REF! | #REF!
[5 empty] | #REF! | #REF!
[5 empty] | #REF! | #REF!
[5 empty] | #REF! | #REF!
[5 empty] | #REF! | #REF!
[5 empty] | #REF! | #REF!
[5 empty] | #REF! | #REF!
[5 empty] | #REF! | #REF!
[5 empty] | #REF! | #REF!
[5 empty] | #REF! | #REF!
[5 empty] | #REF! | #REF!
[5 empty] | #REF! | #REF!
[5 empty] | #REF! | #REF!
[5 empty] | #REF! | #REF!
[5 empty] | #REF! | #REF!
[5 empty] | #REF! | #REF!
[5 empty] | #REF! | #REF!
[5 empty] | #REF! | #REF!
[5 empty] | #REF! | #REF!
[5 empty] | #REF! | #REF!
[5 empty] | #REF! | #REF!
TOTAL |  | 6557.35 | 1311.48 | 88 | 88 | 176

## DADOS PROJETO ÁGUA
d | PREFEITURA MUNICIPAL DE ANANINDEUA - PA
SECRETARIA MUNICIPAL DE SANEAMENTO E INFRAESTRUTURA - SESAN
SESAN - SISTEMA DE ABASTECIMENTO DE ÁGUA TRATADA - ICUÍ - ANANINDEUA/PA
PARÂMETROS GERAIS DE PROJETO
| Coeficiente do dia de maior cosumo | K1 | 1.2
| Coeficiente do dia e hora de maior cosumo | K2 | 1.5
| Cota per capta | q | 200 | lxhab/dia
| Coeficiente de Hazen Wlliams (FºFº) | C1 | 130
| Coeficiente de Hazen Williams (PVC) | C2 | 140
| Coeficiente de Bresse | K | 1
| Tempo de funcionamento do sistema | TFS | 16 | horas
| Taxa de crecimento populacional | TCP | 3 | %
| Taxa de atendimento populacional | TAP | 100 | %
| População de inicio de plano | PI | 3210 | hab
| Capacidade do reservatório (1/3) | CR | 3
| Ano inicio do plano |  | 2024
| Alcance do projeto |  | 15 | anos
| Estimativa para Ligações Intradomiciláres a ser confirmada após a conclusão do LENE | UNI | 80

## MC - ÁGUA PARTE 1
PREFEITURA MUNICIPAL DE ANANINDEUA - PA
SECRETARIA MUNICIPAL DE SANEAMENTO E INFRAESTRUTURA - SESAN
SISTEMA DE ABASTECIMENTO DE ÁGUA - BAIRRO ICUI - ANANINDEUA /PA
DIMENSIONAMENTO HIDRÁULICO
1 - MEMÓRIA DE CÁLCULO DO SISTEMA
1.1- DIMENSIONAMENTO
1.1.1- PROJEÇÃO DA POPULAÇÃO
| Ano | População
| 2024 | 3210
| 2025 | 3306
| 2026 | 3405
| 2027 | 3507
| 2028 | 3612
| 2029 | 3720
| 2030 | 3832
| 2031 | 3947
| 2032 | 4065
| 2033 | 4187
| 2034 | 4313
| 2035 | 4442
| 2036 | 4575
| 2037 | 4712
| 2038 | 4853
| 2039 | 4999 | População de projeto
1.1.2 - EVOLUÇÃO DA POPULAÇÃO, DEMANDA E RESERVAÇÃO
| Ano | Pop.Abast. 100% (hab) | Q médio ( l/seg.) | Q máximo diário ( l/seg.) | Q máximo horário ( l/seg.) | Reservacão ( m³ )
| 2024 | 3210 | 7.43 | 8.92 | 13.38 | 256.8
| 2025 | 3306 | 7.65 | 9.18 | 13.77 | 264.5
| 2026 | 3405 | 7.88 | 9.46 | 14.19 | 272.44
| 2027 | 3507 | 8.12 | 9.74 | 14.61 | 280.61
| 2028 | 3612 | 8.36 | 10.03 | 15.05 | 289.03
| 2029 | 3720 | 8.61 | 10.33 | 15.5 | 297.7
| 2030 | 3832 | 8.87 | 10.64 | 15.96 | 306.63
| 2031 | 3947 | 9.14 | 10.97 | 16.46 | 315.83
| 2032 | 4065 | 9.41 | 11.29 | 16.94 | 325.31
| 2033 | 4187 | 9.69 | 11.63 | 17.45 | 335.07
| 2034 | 4313 | 9.98 | 11.98 | 17.97 | 345.12
| 2035 | 4442 | 10.28 | 12.34 | 18.51 | 355.47
| 2036 | 4575 | 10.59 | 12.71 | 19.07 | 366.14
| 2037 | 4712 | 10.91 | 13.09 | 19.64 | 377.12
| 2038 | 4853 | 11.23 | 13.48 | 20.22 | 388.43
| 2039 | 4999 | 11.57 | 13.88 | 20.82 | 400.09
1.1.3 - CÁLCULO DO CONSUMO DIÁRIO
| CD= | q x P
| CD= | 1000215.08 | l/dia |  | 1000.22 | m³/dia
1.1.4 - CÁLCULO DA VAZÃO DE CAPTAÇÃO PARA |  |  |  | 16 | DE FUNCIONAMENTO
| Q1= | K1 x q x p
TFS
| Q1= | 75016.13 | l/horas | 75.02 | m³/hora | Adotar | 75 | m³/hora
1.1.5 - CÁLCULO DA VAZÃO DE DISTRIBUIÇÃO
| Q4= | K1 x K2 x q x p
86400
| Q4= | 20.84 | l/s | Adotar | 21 | l/s
1.1.6 - DIMENSIONAMENTO DA ELEVATÓRIA DE ÁGUA BRUTA (EAB) : VAZÃO POR POÇO = 37,50 m³/hora
| BOMBA SUBMERSA DO POÇO |  |  | P1
COTA DO NÍVEL DO TERRENO NO POÇO |  |  |  | 15.25 | m | CTP
COTA DO NÍVEL ESTÁTICO |  |  |  | 0 | m | CNE
COTA DO NÍVEL DINÂMICO |  |  |  | -44.75 | m | CND
COTA DE NIVEL DA BOMBA |  |  |  | -54.75 | m | CFP
COTA DE TERRENO NA ETA |  |  |  | 15.25 | m | CTA
COTA NA ENTRADA DA ETA (AERADOR) |  |  |  | 24.5 | m | CEE
ALTURA DA ENTRADA DA ETA |  |  |  | 9.25 | m | HTA
1.1.6.1- CÁLCULO DO DIÂMETRO DO EDUTOR (DE)
| DE= | K x Q1
| DE= | 0.102 | m | ADOTADO | 100 | mm
1.1.6.2 - VELOCIDADE NO EDUTOR ( VE)
| VE= | Q1 x 4
DE² x PI
| VE= | 1.33 | m/s
| COMPRIMENTO DO EDUTOR ( L ) = |  |  | 70 | m
1.1.6.3 - CÁLCULO DA PERDA DE CARGA NO EDUTOR |  |  |  | (DH1)
ΔH1 = | 10,643 x | Q11,85 | x L
C1,85 x DE4,87
DH1= | 1.27 | m.c.a
1.1.6.4 - CÁLCULO DA PERDA DE CARGA NO BARRILETE DE RECALQUE |  |  |  |  | (DH2)
| DIÂMETRO DO BARRILETE DE RECALQUE ( DBR ) |  |  |  | 100 | mm
| COMPRIMENTO DO BARRILETE DE RECALQUE ( CBR) |  |  |  | 3 | m
1.1.6.5 - VELOCIDADE NO BARRILETE DE RECALQUE ( VBR)
| VBR= | Q1 x 4
DBR² x PI
| VBR= | 1.33 | m/s
1.1.6.6 - COMPRIMENTO EQUIVALENTE NO BARRILETE DE RECALQUE DO POÇO (LE1)
| DESCRIÇÃO DAS PEÇAS |  |  | DN | Nº DE PÇ | Nº DE DN | LE1
AMPLIAÇÃO GRADUAL |  |  |  | 75x100 | 1 | 12 | 1.2
AMPLIAÇÃO GRADUAL |  |  |  | 300x250 | 0 | 12 | 0
CURVA 90° |  |  |  | 100 | 1 | 30 | 3
CURVA 45° |  |  |  | 100 | 2 | 15 | 3
TÊ PASSAGEM DIRETA |  |  |  | 100 | 2 | 20 | 4
REGISTRO DE GAVETA |  |  |  | 100 | 1 | 8 | 0.8
VÁLVULA DE RETENÇÃO |  |  |  | 100 | 1 | 100 | 10
VÁLVULA BORBOLETA |  |  |  | 100 | 0 | 250 | 0
COMPRIMENTO DA TUBULAÇÃO |  |  |  | 100 |  |  | 3
[5 empty] | TOTAL |  | 25
ΔH2 = | 10,643 x | Q11,85 | x LE1
C1,85 x DBR4,87
DH2= | 0.52 | m.c.a
1.1.6.7 - CÁLCULO DA PERDA DE CARGA NA ADUTORA DE ÁGUA BRUTA (AAB) | [5 empty] | (DH3)
| DIÂMETRO DA ADUTORA DE ÁGUA BRUTA ( DAAB ) |  |  |  | 100 | mm
| COMPRIMENTO DA ADUTORA DE ÁGUA BRUTA ( CAB ) |  |  |  | 24 | m
1.1.6.8 - VELOCIDADE NA ADUTORA DE ÁGUA BRUTA ( VAAB)
| VAAB= | Q1 x 4
DAAB² x PI
| VAAB= | 1.33 | m/s
1.1.6.9 - COMPRIMENTO EQUIVALENTE NA ADUTORA DE ÁGUA BRUTA (LE2)
| DESCRIÇÃO DAS PEÇAS |  |  | DN | Nº DE PÇ | Nº DE DN | LE2
AMPLIAÇÃO GRADUAL |  |  |  | 100x200 | 0 | 12 | 0
CURVA 45° |  |  |  | 100 | 0 | 15 | 0
CURVA 90° |  |  |  | 100 | 2 | 30 | 6
COMPRIMENTO DA TUBULAÇÃO |  |  |  | 100 |  |  | 24
[5 empty] | TOTAL |  | 30
ΔH3 = | 10,643 x | Q11,85 | x LE2
C1,85 x DAAB4,87
DH3= | 0.63 | m.c.a
não entra
1.1.6.10 - CÁLCULO DA ALTURA MANOMÉTRICA TOTAL (HMT)
HMT = | HG + | DH1 + | DH2 + | DH3
HMT = | 71.67 | m.c.a
1.1.6.11 - DADOS PARA SELEÇÃO DA CONJUNTO ELEVATÓRIO
VAZÃO DE CAPTAÇÃO = |  |  | 37.51 | m³/horas
ALTURA MANOMÉTRICA TOTAL = |  |  | 71.67 | m.c.a
1.1.6.12 - POTÊNCIA REQUERIDA
| P = | Q1 x HMT
75 n
ONDE:
η = | 60% |  | (Rendimento da bomba)
Q1 = | 37.51 | m³/horas | (Vazão de Projeto)
HMT = | 71.67 | m.c.a | (Atura manométrica total)
| P = | 16.59 | HP, adotar P = 20 CV
| BOMBA SUBMERSA DO POÇO |  |  | P2
COTA DO NÍVEL DO TERRENO NO POÇO |  |  |  | 15.25 | m | CTP
COTA DO NÍVEL ESTÁTICO |  |  |  | 0 | m | CNE
COTA DO NÍVEL DINÂMICO |  |  |  | -44.75 | m | CND
COTA DE NIVEL DA BOMBA |  |  |  | -54.75 | m | CFP
COTA DE TERRENO NA ETA |  |  |  | 15.25 | m | CTA
COTA NA ENTRADA DA ETA |  |  |  | 24.5 | m | CEE
ALTURA DA ENTRADA DA ETA (AERADOR) |  |  |  | 9.25 | m | HTA
1.1.6.1- CÁLCULO DO DIÂMETRO DO EDUTOR (DE)
| DE= | K x Q1
| DE= | 0.102 | m | ADOTADO | 100 | mm
1.1.6.2 - VELOCIDADE NO EDUTOR ( VE)
| VE= | Q1 x 4
DE² x PI
| VE= | 1.33 | m/s
| COMPRIMENTO DO EDUTOR ( L ) = |  |  | 70 | m
1.1.6.3 - CÁLCULO DA PERDA DE CARGA NO EDUTOR |  |  |  | (DH1)
ΔH1 = | 10,643 x | Q11,85 | x L
C1,85 x DE4,87
DH1= | 1.27 | m.c.a
1.1.6.4 - CÁLCULO DA PERDA DE CARGA NO BARRILETE DE RECALQUE |  |  |  |  | (DH2)
| DIÂMETRO DO BARRILETE DE RECALQUE ( DBR ) |  |  |  | 100 | mm
| COMPRIMENTO DO BARRILETE DE RECALQUE ( CBR) |  |  |  | 3 | m
1.1.6.5 - VELOCIDADE NO BARRILETE DE RECALQUE ( VBR)
| VBR= | Q1 x 4
DBR² x PI
| VBR= | 1.33 | m/s
1.1.6.6 - COMPRIMENTO EQUIVALENTE NO BARRILETE DE RECALQUE DO POÇO (LE1)
| DESCRIÇÃO DAS PEÇAS |  |  | DN | Nº DE PÇ | Nº DE DN | LE1
AMPLIAÇÃO GRADUAL |  |  |  | 75x100 | 1 | 12 | 1.2
AMPLIAÇÃO GRADUAL |  |  |  | 300x250 | 0 | 12 | 0
CURVA 90° |  |  |  | 100 | 1 | 30 | 3
CURVA 45° |  |  |  | 100 | 2 | 15 | 3
TÊ PASSAGEM DIRETA |  |  |  | 100 | 2 | 20 | 4
REGISTRO DE GAVETA |  |  |  | 100 | 1 | 8 | 0.8
VÁLVULA DE RETENÇÃO |  |  |  | 100 | 1 | 100 | 10
VÁLVULA BORBOLETA |  |  |  | 100 | 0 | 250 | 0
COMPRIMENTO DA TUBULAÇÃO |  |  |  | 100 |  |  | 3
[5 empty] | TOTAL |  | 25
ΔH2 = | 10,643 x | Q11,85 | x LE1
C1,85 x DBR4,87
DH2= | 0.52 | m.c.a
1.1.6.7 - CÁLCULO DA PERDA DE CARGA NA ADUTORA DE ÁGUA BRUTA (AAB) | [5 empty] | (DH3)
| DIÂMETRO DA ADUTORA DE ÁGUA BRUTA ( DAAB ) |  |  |  | 100 | mm
| COMPRIMENTO DA ADUTORA DE ÁGUA BRUTA ( CAB ) |  |  |  | 84 | m
1.1.6.8 - VELOCIDADE NA ADUTORA DE ÁGUA BRUTA ( VAAB)
| VAAB= | Q1 x 4
DAAB² x PI
| VAAB= | 1.33 | m/s
1.1.6.9 - COMPRIMENTO EQUIVALENTE NA ADUTORA DE ÁGUA BRUTA (LE2)
| DESCRIÇÃO DAS PEÇAS |  |  | DN | Nº DE PÇ | Nº DE DN | LE2
AMPLIAÇÃO GRADUAL |  |  |  | 100x200 | 0 | 12 | 0
CURVA 45° |  |  |  | 100 | 0 | 15 | 0
CURVA 90° |  |  |  | 100 | 4 | 30 | 12
COMPRIMENTO DA TUBULAÇÃO |  |  |  | 100 |  |  | 84
[5 empty] | TOTAL |  | 96
ΔH3 = | 10,643 x | Q11,85 | x LE2
C1,85 x DAAB4,87
DH3= | 2 | m.c.a
não entra
1.1.6.10 - CÁLCULO DA ALTURA MANOMÉTRICA TOTAL (HMT)
HMT = | HG + | DH1 + | DH2 + | DH3
HMT = | 73.04 | m.c.a
1.1.6.11 - DADOS PARA SELEÇÃO DA CONJUNTO ELEVATÓRIO
VAZÃO DE CAPTAÇÃO = |  |  | 37.51 | m³/horas
ALTURA MANOMÉTRICA TOTAL = |  |  | 73.04 | m.c.a
1.1.6.12 - POTÊNCIA REQUERIDA
| P = | Q1 x HMT
75 n
ONDE:
η = | 60% |  | (Rendimento da bomba)
Q1 = | 37.51 | m³/horas | (Vazão de Projeto)
HMT = | 73.04 | m.c.a | (Atura manométrica total)
| P = | 16.91 | HP, adotar P = 20 CV
5.10 - DIMENSIONAMENTO DA ELEVATÓRIA DE ÁGUA TRATADA (EAT)
5.10.1 - DIÂMETRO DE RECALQUE
VAZÃO DE PROJETO |  |  |  | 75 | m³/h
COEFICIENTE DA FORMA DE BRESSE |  |  |  | 1
DR= | K x Q1
DR= | 0.144
DIÂMETRO DE RECALQUE ADOTADO |  |  |  | DR = | 150 | mm
DIÂMETRO DE SUCÇÃO ADOTADO |  |  |  | DS= | 200 | mm
5.10.2 - VELOCIDADE NO BARRILETE DE RECALQUE
V= | Q1 x 4
DR² x PI
V= | 1.18 | m/s
5.10.3 - VELOCIDADE NO BARRILETE DE SUCÇÃO
V= | Q1 x 4
DS² x PI
V= | 0.66 | m/s
5.10.4 - CÁLCULO DA PERDA DE CARGA NO BARRILETE DE SUCÇÃO
5.10.4.1 - COMPRIMENTO EQUIVALENTE (LE2)
| DESCRIÇÃO DAS PEÇAS |  |  | DN | Nº DE PÇ | Nº DE DN | Le
REGISTRO DE GAVETA |  |  |  | 200 | 1 | 8 | 1.6
AMPLIAÇÃO GRADUAL |  |  |  | 75x200 | 1 | 12 | 2.4
CURVA 90° |  |  |  | 200 | 1 | 30 | 6
AMPLIAÇÃO GRADUAL |  |  |  | 200x250 | 1 | 12 | 3
TUBULAÇÃO |  |  |  | 200 |  |  | 2
[5 empty] | TOTAL |  | 15
ΔHS = | 10,643 x | Q11,85 | x LE2
C1,85 x DS4,87
ΔHS = | 0.039 | m
5.10.4.2 - CÁLCULO DA ALTURA MANOMÉTRICA DE SUCÇÃO (Hms)
COTA DO NÍVEL DO TERRENO DO RESERV. APOIADO |  |  |  | 15.25 | m | CTRA
COTA NO EIXO DA BOMBA |  |  |  | 13.65 | m | CEB
COTA DO NÍVEL MÍNIMO NO RESERVATÓRIO APOIADO |  |  |  | 13.95 | m | CNRAP
COTA DO NÍVEL MÁXIMO NO RESERVATÓRIO APOIADO |  |  |  | 16.75 | m | CNMRAP
COTA DE ENTRADA NO RESERVATÓRIO ELEVADO |  |  |  | 35.25 | m | CEREL
Hg= | -0.3 | (DESNÍVEL ENTRE O NÍVEL DA BOMBA E O NÍVEL MÍNIMO DO RESERVATÓRIO APOIADO)
Hms= | DHS + Hg
Hms= | -0.26 | m.c.a
5.10.4.3 - CÁLCULO DA PERDA DE CARGA NO LINHA DE RECALQUE
5.10.4.4 - COMPRIMENTO EQUIVALENTE
| DESCRIÇÃO DAS PEÇAS |  |  | DN | Nº DE PÇ | Nº DE DN | Le
AMPLIAÇÃO GRADUAL |  |  |  | 50x150 | 1 | 12 | 1.8
CURVA 90° |  |  |  | 150 | 5 | 30 | 22.5
REGISTRO DE GAVETA |  |  |  | 150 | 2 | 8 | 2.4
TÊ PASSAGEM DIRETA |  |  |  | 150 | 2 | 20 | 6
VÁLVULA DE RETENÇÃO |  |  |  | 150 | 1 | 100 | 15
TUBULAÇÃO |  |  |  | 150 |  |  | 42
[5 empty] | TOTAL |  | 89.7
ΔHR = | 10,643 x | Q11,85 | x LE2
C1,85 x DR4,87
ΔHR = | 0.936 | m
5.10.4.5 - CÁLCULO DA ALTURA MANOMÉTRICA DE RECALQUE (Hmr)
Hg= | 21.6 | (DESNÍVEL ENTRE O NÍVEL DA BOMBA E O NÍVEL ENTRADA DO RESERVATÓRIO )
Hmr= | DHR + Hg
Hmr= | 22.54 | m.c.a
5.10.4.6 - CÁLCULO DA ALTURA MANOMÉTRICA TOTAL (HmT)
Hmt = | Hms + Hmr
Hmt = | 22.28
5.10.4.7 - DADOS PARA SELEÇÃO DA CONJUNTO ELEVATÓRIO
VAZÃO DE CAPTAÇÃO = |  |  | 75 | m³/horas
ALTURA MANOMÉTRICA TOTAL = |  |  | 22.28 | m.c.a
5.10.4.7 - POTÊNCIA REQUERIAD
| P = | Q1 x HMT
75 n
ONDE:
η = | 60% |  | (Rendimento da bomba)
Q1 = | 75 | m³/horas | (Vazão de Projeto)
HMT = | 22.28 | m.c.a | (Atura manométrica total)
| P = | 10.31 | HP, adotar P = 15 CV
5.11 - VOLUME DE RESERVAÇÃO TOTAL (VRT)
VRE = | P x K1 x q
3
VRE = | 400 | m³
OBS: SERÁ ADOTADO UM RESERVATORIO ELEVADO DE 100m³ E UM RESERVATÓRIO APOIADO DE 300m³
QUANT | LIGAÇÃO INTRADOMICILIAR
12 M | Tubo, pvc, soldável, dn 25mm, instalado em ramal de distribuição de água - fornecimento e instalação. Af_06/2022
80 | Joelho 90 graus, pvc, soldável, dn 25mm, instalado em ramal ou sub-ramal de água - fornecimento e instalação. Af_06/2022
80 | Joelho 90 graus com bucha de latão, pvc, soldável, dn 25 mm, x 3/4" instalado em reservação de água de edificação que possua reservatório de fibra/fibrocimento fornecimento e instalação. Af_06/2016
80 | Torneira plástica 3/4" para tanque - fornecimento e instalação. Af_01/2020

## MC ÁGUA PARTE 2
PREFEITURA MUNICIPAL DE ANANINDEUA - PA | [10 empty] | DATA DA EMISSÃO: |  | FEVEREIRO/2024
BAIRRO: ICUÍ/ÁREA DO PISCINÃO | [10 empty] | ELABORAÇÃO:
SECRETARIA MUNICIPAL DE SANEAMENTO E INFRAESTRUTURA | [10 empty] | REVISÕES:
PLANILHA DE DIMENSIONAMENTO DA REDE DE DISTRIBUIÇÃO
TRECHOS | NÓ MONT. | NÓ JUS. | EXTENSÃO (m) | VAZÃO DO TRECHO (l/s) | DN (mm) | VELOCIDADE (m/s) | P. CARGA (m/km) | P. CARGA TRECHO (m) | H. DISP. MONT. (m.c.a) | H. DISP. JUS. (m.c.a) | COTA TER. MONT. (m) | COTA TER. JUS. (m) | COTA PIEZ. MONT. (m) | COTA PIEZ. JUS. (m)
T1 | N1 | N2 | 97 | 21.42 | 150 | 1.12 | 6.77 | 0.656 | 15.8 | 15.92 | 15.25 | 14.47 | 31.05 | 30.39
T2 | N2 | N3 | 65 | 21.18 | 150 | 1.1 | 6.62 | 0.431 | 15.92 | 15.69 | 14.47 | 14.27 | 30.39 | 29.96
T3 | N3 | N4 | 55 | 20.5 | 150 | 1.07 | 6.23 | 0.343 | 15.69 | 15.82 | 14.27 | 13.8 | 29.96 | 29.62
T4 | N4 | N5 | 62 | 19.56 | 150 | 1.02 | 5.72 | 0.354 | 15.82 | 15.47 | 13.8 | 13.8 | 29.62 | 29.27
T5 | N5 | N6 | 145 | 19.56 | 150 | 1.02 | 5.72 | 0.829 | 15.47 | 15.29 | 13.8 | 13.15 | 29.27 | 28.44
T6 | N6 | N7 | 202 | 8.66 | 150 | 0.45 | 1.26 | 0.255 | 15.29 | 17.58 | 13.15 | 10.6 | 28.44 | 28.18
T7 | N7 | N8 | 57 | 5.59 | 100 | 0.8 | 6.58 | 0.375 | 17.58 | 18.13 | 10.6 | 9.68 | 28.18 | 27.81
T8 | N8 | N9 | 46 | 4.24 | 100 | 0.61 | 3.93 | 0.181 | 18.13 | 18.63 | 9.68 | 9 | 27.81 | 27.63
T9 | N9 | N10 | 49 | 2.93 | 75 | 0.7 | 7.04 | 0.345 | 18.63 | 19.48 | 9 | 7.8 | 27.63 | 27.28
T10 | N10 | N11 | 55 | 2.43 | 75 | 0.58 | 4.99 | 0.274 | 19.48 | 21.42 | 7.8 | 5.59 | 27.28 | 27.01
T11 | N11 | N12 | 298 | 0.53 | 50 | 0.25 | 1.59 | 0.475 | 21.42 | 23.33 | 5.59 | 3.2 | 27.01 | 26.53
T12 | N7 | N13 | 149 | 1.09 | 50 | 0.52 | 6.09 | 0.908 | 17.58 | 17.67 | 10.6 | 9.6 | 28.18 | 27.27
T13 | N13 | N14 | 57 | 0.86 | 50 | 0.42 | 3.98 | 0.227 | 17.67 | 21.47 | 9.6 | 5.58 | 27.27 | 27.05
T14 | N14 | N15 | 87 | 0.54 | 50 | 0.26 | 1.66 | 0.144 | 21.47 | 20.19 | 5.58 | 6.71 | 27.05 | 26.9
T15 | N8 | N16 | 153 | 1.17 | 50 | 0.56 | 6.98 | 1.068 | 18.13 | 18.12 | 9.68 | 8.62 | 27.81 | 26.74
T16 | N16 | N17 | 56 | 0.94 | 50 | 0.45 | 4.7 | 0.263 | 18.12 | 19.14 | 8.62 | 7.34 | 26.74 | 26.48
T17 | N17 | N18 | 110 | 0.55 | 50 | 0.26 | 1.71 | 0.188 | 19.14 | 20.69 | 7.34 | 5.6 | 26.48 | 26.29
T18 | N9 | N19 | 157 | 1.11 | 50 | 0.53 | 6.31 | 0.991 | 18.63 | 19.25 | 9 | 7.39 | 27.63 | 26.64
T19 | N19 | N20 | 57 | 0.88 | 50 | 0.42 | 4.13 | 0.236 | 19.25 | 19.66 | 7.39 | 6.74 | 26.64 | 26.4
T20 | N20 | N21 | 88 | 0.56 | 50 | 0.27 | 1.77 | 0.156 | 19.66 | 21.84 | 6.74 | 4.4 | 26.4 | 26.24
T21 | N10 | N22 | 159 | 0.28 | 50 | 0.13 | 0.5 | 0.079 | 19.48 | 21 | 7.8 | 6.2 | 27.28 | 27.2
T22 | N7 | N23 | 74 | 1.76 | 50 | 0.85 | 14.84 | 1.098 | 17.58 | 21.08 | 10.6 | 6 | 28.18 | 27.08
T23 | N23 | N24 | 178 | 1.14 | 50 | 0.55 | 6.62 | 1.179 | 21.08 | 22.15 | 6 | 3.75 | 27.08 | 25.9
T24 | N24 | N25 | 93 | 0.79 | 50 | 0.38 | 3.42 | 0.318 | 22.15 | 21.84 | 3.75 | 3.75 | 25.9 | 25.59
T25 | N25 | N26 | 93 | 0.45 | 50 | 0.22 | 1.2 | 0.111 | 21.84 | 21.96 | 3.75 | 3.52 | 25.59 | 25.48
T26 | N11 | N27 | 127 | 0.9 | 50 | 0.43 | 4.3 | 0.546 | 21.42 | 22.06 | 5.59 | 4.4 | 27.01 | 26.46
T27 | N27 | N28 | 127 | 0.44 | 50 | 0.21 | 1.13 | 0.144 | 22.06 | 22.14 | 4.4 | 4.18 | 26.46 | 26.32
T28 | N3 | N29 | 123 | 0.47 | 50 | 0.22 | 1.27 | 0.157 | 15.69 | 16.06 | 14.27 | 13.75 | 29.96 | 29.81
T29 | N4 | N30 | 131 | 0.69 | 50 | 0.33 | 2.66 | 0.349 | 15.82 | 15.78 | 13.8 | 13.49 | 29.62 | 29.27
T30 | N6 | N31 | 201 | 10.9 | 150 | 0.57 | 1.94 | 0.389 | 15.29 | 17.77 | 13.15 | 10.28 | 28.44 | 28.05
T31 | N31 | N32 | 102 | 10.9 | 150 | 0.57 | 1.94 | 0.198 | 17.77 | 16.96 | 10.28 | 10.89 | 28.05 | 27.85
T32 | N32 | N33 | 45 | 10.9 | 150 | 0.57 | 1.94 | 0.087 | 16.96 | 17.5 | 10.89 | 10.26 | 27.85 | 27.76
T33 | N33 | N34 | 53 | 10.25 | 150 | 0.53 | 1.73 | 0.091 | 17.5 | 19.29 | 10.26 | 8.38 | 27.76 | 27.67
T34 | N34 | N35 | 52 | 8.01 | 150 | 0.42 | 1.09 | 0.057 | 19.29 | 18.5 | 8.38 | 9.11 | 27.67 | 27.61
T35 | N35 | N36 | 115 | 8.01 | 150 | 0.42 | 1.09 | 0.126 | 18.5 | 19.55 | 9.11 | 7.94 | 27.61 | 27.49
T36 | N36 | N37 | 16 | 8.01 | 150 | 0.42 | 1.09 | 0.018 | 19.55 | 20.08 | 7.94 | 7.39 | 27.49 | 27.47
T37 | N37 | N38 | 194 | 6.53 | 150 | 0.34 | 0.75 | 0.145 | 20.08 | 21.93 | 7.39 | 5.4 | 27.47 | 27.33
T38 | N38 | N39 | 52 | 6.32 | 150 | 0.33 | 0.71 | 0.037 | 21.93 | 21.89 | 5.4 | 5.4 | 27.33 | 27.29
T39 | N39 | N40 | 47 | 2.39 | 100 | 0.34 | 1.36 | 0.064 | 21.89 | 20.86 | 5.4 | 6.37 | 27.29 | 27.23
T40 | N40 | N41 | 48 | 1.36 | 50 | 0.66 | 9.3 | 0.446 | 20.86 | 19.3 | 6.37 | 7.48 | 27.23 | 26.78
T41 | N34 | N42 | 183 | 1.37 | 50 | 0.66 | 9.41 | 1.722 | 19.29 | 14.35 | 8.38 | 11.6 | 27.67 | 25.95
T42 | N42 | N43 | 58 | 1.15 | 50 | 0.55 | 6.75 | 0.392 | 14.35 | 14.02 | 11.6 | 11.54 | 25.95 | 25.56
T43 | N43 | N44 | 55 | 0.27 | 50 | 0.13 | 0.47 | 0.026 | 14.02 | 13.6 | 11.54 | 11.93 | 25.56 | 25.53
T44 | N43 | N45 | 71 | 0.66 | 50 | 0.32 | 2.4 | 0.17 | 14.02 | 14.94 | 11.54 | 10.45 | 25.56 | 25.39
T45 | N37 | N46 | 190 | 0.81 | 50 | 0.39 | 3.55 | 0.675 | 20.08 | 17.2 | 7.39 | 9.6 | 27.47 | 26.8
T46 | N46 | N47 | 137 | 0.32 | 50 | 0.16 | 0.65 | 0.088 | 17.2 | 14.87 | 9.6 | 11.84 | 26.8 | 26.71
T47 | N39 | N48 | 87 | 3.74 | 100 | 0.53 | 3.12 | 0.272 | 21.89 | 21.05 | 5.4 | 5.97 | 27.29 | 27.02
T48 | N48 | N49 | 109 | 2.73 | 75 | 0.66 | 6.16 | 0.672 | 21.05 | 19.12 | 5.97 | 7.23 | 27.02 | 26.35
T49 | N49 | N50 | 51 | 2.1 | 75 | 0.5 | 3.8 | 0.194 | 19.12 | 17.79 | 7.23 | 8.36 | 26.35 | 26.15
T50 | N50 | N51 | 87 | 1.44 | 50 | 0.69 | 10.25 | 0.892 | 17.79 | 15.73 | 8.36 | 9.53 | 26.15 | 25.26
T51 | N51 | N52 | 105 | 1.06 | 50 | 0.51 | 5.85 | 0.614 | 15.73 | 14.1 | 9.53 | 10.55 | 25.26 | 24.65
T52 | N52 | N53 | 44 | 0.88 | 50 | 0.42 | 4.1 | 0.18 | 14.1 | 13.52 | 10.55 | 10.95 | 24.65 | 24.47
T53 | N53 | N54 | 46 | 0.05 | 50 | 0.03 | 0.02 | 0.001 | 13.52 | 12.93 | 10.95 | 11.53 | 24.47 | 24.46
T54 | N54 | N55 | 61 | 0.3 | 50 | 0.15 | 0.57 | 0.035 | 12.93 | 12.93 | 11.53 | 11.5 | 24.46 | 24.43
T55 | N40 | N56 | 82 | 0.83 | 50 | 0.4 | 3.71 | 0.304 | 20.86 | 20.11 | 6.37 | 6.81 | 27.23 | 26.92
T56 | N56 | N57 | 108 | 1.05 | 50 | 0.51 | 5.76 | 0.622 | 20.11 | 17.7 | 6.81 | 8.6 | 26.92 | 26.3
T57 | N57 | N58 | 50 | 0.81 | 50 | 0.39 | 3.56 | 0.178 | 17.7 | 17.15 | 8.6 | 8.97 | 26.3 | 26.12
T58 | N58 | N59 | 39 | 0.27 | 50 | 0.13 | 0.45 | 0.018 | 17.15 | 16.72 | 8.97 | 9.38 | 26.12 | 26.1
T59 | N53 | N60 | 70 | 0.64 | 50 | 0.31 | 2.28 | 0.16 | 13.52 | 13.9 | 10.95 | 10.41 | 24.47 | 24.31
T60 | N41 | N61 | 185 | 0.73 | 50 | 0.35 | 2.94 | 0.544 | 19.3 | 17.37 | 7.48 | 8.86 | 26.78 | 26.23
T61 | N61 | N62 | 50 | 0.99 | 50 | 0.48 | 5.16 | 0.258 | 17.37 | 16.37 | 8.86 | 9.61 | 26.23 | 25.98
T62 | N62 | N63 | 138 | 1.22 | 50 | 0.59 | 7.55 | 1.041 | 16.37 | 14.34 | 9.61 | 10.6 | 25.98 | 24.94
T63 | N63 | N64 | 110 | 0.83 | 50 | 0.4 | 3.68 | 0.404 | 14.34 | 13.35 | 10.6 | 11.18 | 24.94 | 24.53
T64 | N64 | N65 | 31 | 0.19 | 50 | 0.09 | 0.23 | 0.007 | 13.35 | 12.35 | 11.18 | 12.17 | 24.53 | 24.52
T65 | N56 | N48 | 45 | 0.62 | 50 | 0.3 | 2.15 | 0.097 | 20.11 | 20.85 | 6.81 | 5.97 | 26.92 | 26.82
T66 | N49 | N57 | 44 | 0.42 | 50 | 0.2 | 1.07 | 0.047 | 19.12 | 17.7 | 7.23 | 8.6 | 26.35 | 26.3
T67 | N57 | N61 | 51 | 0.46 | 50 | 0.22 | 1.26 | 0.064 | 17.7 | 17.37 | 8.6 | 8.86 | 26.3 | 26.23
T68 | N50 | N58 | 44 | 0.34 | 50 | 0.16 | 0.71 | 0.031 | 17.79 | 17.15 | 8.36 | 8.97 | 26.15 | 26.12
T69 | N58 | N62 | 51 | 0.72 | 50 | 0.35 | 2.83 | 0.145 | 17.15 | 16.37 | 8.97 | 9.61 | 26.12 | 25.98
T70 | N54 | N64 | 47 | 0.49 | 50 | 0.24 | 1.4 | 0.066 | 12.93 | 13.22 | 11.53 | 11.18 | 24.46 | 24.4
T71 | N33 | N66 | 255 | 0.66 | 50 | 0.32 | 2.4 | 0.612 | 17.5 | 20.44 | 10.26 | 6.71 | 27.76 | 27.15
T72 | N34 | N67 | 153 | 0.66 | 50 | 0.32 | 2.4 | 0.367 | 19.29 | 20.14 | 8.38 | 7.16 | 27.67 | 27.3
TOTAL |  |  | 6912
CÁLCULO DOS QUANTITATIVOS
[8 empty] | Diâmetro (m) | Largura (m) | Prof. (m) | Vol. Esc. (m) | Vol. Tubo (m) | Vol. Reat. (m) | OBS: 0,50 M de ESCAVAÇÃO DE TERRAPLENAGEM EM CADA TUBULAÇÃO
Comprimento da tubulação da malha principal DN 50mm | [5 empty] | 4955 | m | 0.05 | 0.65 | 0.35 | 1127.26 | 9.7288 | 1117.53 | 0.5
Comprimento da tubulação da malha principal DN 75mm | [5 empty] | 264 | m | 0.075 | 0.675 | 0.38 | 67.72 | 1.1663 | 66.55 | 0.5
Comprimento da tubulação da malha principal DN 100mm | [5 empty] | 237 | m | 0.1 | 0.7 | 0.4 | 66.36 | 1.8613 | 64.5 | 0.5
Comprimento da tubulação da malha principal DN 150mm | [5 empty] | 1456 | m | 0.15 | 0.745 | 0.45 | 488.12 | 25.7289 | 462.39 | 0.5
[5 empty] | TOTAL | 6912 | m |  |  |  | 1749.46 | 38.4853 | 1710.97
[8 empty] | Diâmetro (m) | Largura (m) | Prof. (m) | Vol. Esc. (m) | Vol. Tubo (m) | Vol. Reat. (m)
Comprimento da tubulação vinilfort DN 200mm | [5 empty] | 12 | m | 0.2 | 0.8 | 1 | 9.6 | 0.37698 | 9.223
Comprimento da tubulação vinilfort DN 300mm | [5 empty] | 66 | m | 0.3 | 0.9 | 1.1 | 65.34 | 4.6651 | 60.6749
Comprimento da tubulação manilha de concreto DN 400mm | [5 empty] | 66 | m | 0.5 | 1.1 | 1.3 | 94.38 | 12.9587 | 81.4213
Comprimento da tubulação manilha de concreto DN 500mm | [5 empty] | 19 | m | 0.4 | 1 | 1.2 | 22.8 | 2.3875 | 20.4125
[11 empty] | 192.12 | 20.3883 | 171.7317

## MC-PONTE (hidden)
PROJETO SANEAR ANANINDEUA - JADERLÂNDIA/MAGUARIAÇÚ
MEMÓRIA DE CÁLCULO - 16ª REPROGRAMAÇÃO
PONTE - 1; 2 ; 3 e 4
ITEM | DESCRIÇÃO E CÁLCULO | [5 empty] | UNID. | QUANT.
V | PONTE
1 | SERVIÇOS INICIAIS
1.4 | Locação da Obra, com uso de Equipamentos Topográficos, inclusive nivelador | [5 empty] | m2 | 188
|  | DIMENÇÕES |  |  | TOTAL (m)
|  | LARGURA |  | COMPRIMENTO
|  | 9,40 m |  | 20 m | 9,40 x 20,0
|  | QUANTIDADE |  |  | 188
7 | BLOCOS DE COROAMENTO
7.1 | Forma Tabuas Madeira 3A P/ Pecas Concreto Arm, Reapr 2X, Incl Montagem E Desmontagem. | [5 empty] | m² | 61.2
FORMA DOS BLOCOS
BLOCOS DE [ 2,80 x 0,80 x 0,70 ] ( x4 )
FUNDO
|  | COMPRIMENTO (m) |  | LARGURA (m) | QUANT. | TOTAL ( M² )
|  | 2.84 |  | 0.84 | 4 | 9.54
LATERAIS
|  | PERIMETRO DAS LATERAIS (m) |  | ALTURA | QUANT. | TOTAL ( M² )
|  | 2,80+2,80+0,84+0,84 = | 7.28 | 0.5 | 4 | 14.56
[5 empty] | TOTAL | 24.1
BLOCOS DE [ 1,80 x 0,80 x 0,65 ] ( x4 )
FUNDO
|  | COMPRIMENTO (m) |  | LARGURA (m) | QUANT. | TOTAL ( M² )
|  | 1.84 |  | 0.84 | 4 | 6.18
LATERAIS
|  | PERIMETRO DAS LATERAIS (m) |  | ALTURA | QUANT. | TOTAL ( M² )
|  | 1,80+1,80+0,84+0,84 = | 5.28 | 0.7 | 4 | 14.78
[5 empty] | TOTAL | 20.96
BLOCOS DE [ 0,80 x 0,80 x 0,40 ] ( x8 )
FUNDO
|  | COMPRIMENTO (m) |  | LARGURA (m) | QUANT. | TOTAL ( M² )
|  | 0.84 |  | 0.84 | 8 | 5.64
LATERAIS
|  | PERIMETRO DAS LATERAIS (m) |  | ALTURA | QUANT. | TOTAL ( M² )
|  | 0,80+0,80+0,84+0,84 = | 3.28 | 0.4 | 8 | 10.5
[5 empty] | TOTAL | 16.14
|  | TOTAL GERAL |  |  |  | 61.2
7.2 | Armacao De Aco Ca-60 Diam. 3,4 A 6,0Mm.- Fornecimento / Corte (C/Perda De 10%) / Dobra / Colocacao. | [5 empty] | Kg | 1185.75
ARMAÇÃO DOS BLOCOS ( Kg )
|  | VER PROJETO - FUN / 03 ( PRANCHA 03/04 ) |  |  | 1317.5 |  |  |  | →
|  | TOTAL |  |  | 1317.5
|  | TOTAL ( MENOS OS 10% DE PROJETO ) |  |  | 1185.75
7.3 | Concreto Usinado Bombeado Fck=25Mpa, Inclusive Lancamento E Adensamento | [5 empty] | m³ | 10.27
CONCRETO DOS BLOCOS
|  | COMPRIMENTO | LARGURA | ALTURA | QUANT. | TOTAL ( M³ )
|  | 0.8 | 0.8 | 0.4 | 8 | 2.05
|  | 2.8 | 0.8 | 0.5 | 4 | 4.48
|  | 1.8 | 0.8 | 0.65 | 4 | 3.74
|  | TOTAL |  |  |  | 10.27
9 | PILARES
9.2 | Armacao De Aco Ca-60 Diam. 3,4 A 6,0Mm.- Fornecimento / Corte (C/Perda De 10%) / Dobra / Colocacao. | [5 empty] | Kg | 183.64
ARMAÇÃO DOS PILARES ( Kg )
|  | VER PROJETO - PRANCHA 01/03 |  |  | 202
|  | TOTAL |  |  | 202
|  | TOTAL ( MENOS OS 10% DE PROJETO ) |  |  | 183.64
10 | LONGARINAS E TRASVERSINAS
10.1 | Forma Tabuas Madeira 3A P/ Pecas Concreto Arm, Reapr 2X, Incl Montagem E Desmontagem. | [5 empty] | m² | 393.96
FORMA DAS VIGAS
LONGARINAS
|  | PERIMETRO DA SEÇAO DE FORMA |  | COMPRIMENTO | QUANT. | TOTAL
|  | 1,04 + 0,20 + 1,04 = | 2.28 | 20 | 2 | 91.2
|  | 1,24 + 0,20 + 1,24 = | 2.68 | 20 | 4 | 214.4
[5 empty] | TOTAL | 305.6
TRANSVERSINAS
|  | PERIMETRO DA SEÇAO DE FORMA |  | COMPRIMENTO | QUANT. | TOTAL
|  | 1,04 + 0,25 + 1,04 = | 2.33 | 9.4 | 2 | 43.8
|  | 0,64 + 0,30 + 0,64 = | 1.58 | 9.4 | 3 | 44.56
[5 empty] | TOTAL | 88.36
|  | TOTAL GERAL |  |  |  | 393.96
10.2 | Armacao Aco Ca-50 Diam.16,0 (5/8) À 25,0Mm (1) - Fornecimento/ Corte(Perda De 10%) / Dobra / Colocação. | [5 empty] | kg | 3041.1
ARMAÇÃO DOS BLOCOS ( Kg )
|  | VER PROJETO - PRANCHA EST. 02/03 |  |  | 3379
|  | TOTAL |  |  | 3379
|  | TOTAL ( MENOS OS 10% DE PROJETO ) |  |  | 3041.1
10.3 | Concreto Usinado Bombeado Fck=25Mpa, Inclusive Lancamento E Adensamento | [5 empty] | m³ | 46.58
CONCRETO DAS VIGAS
LONGARINAS
|  | COMPRIMENTO | LARGURA | ALTURA | QUANT. | TOTAL
|  | 20 | 0.2 | 1 | 2 | 8
|  | 20 | 0.3 | 1.2 | 4 | 28.8
[5 empty] | TOTAL | 36.8
TRANSVERSINAS
|  | COMPRIMENTO | LARGURA | ALTURA | QUANT. | TOTAL
|  | 9.4 | 0.25 | 1 | 2 | 4.7
|  | 9.4 | 0.3 | 0.6 | 3 | 5.08
[5 empty] | TOTAL | 9.78
|  | TOTAL GERAL |  |  |  | 46.58
11 | LAJE DE PLATARFORMA
11.1 | Escoramento De Valas Continuo | [5 empty] | m³ | 440
ESCORAMENTO DE VALAS
|  | COMPRIMENTO (m) | ALTURA (m) | QUANT. | TOTAL ( M² )
|  | 20 | 5.5 | 4 | 440
|  | TOTAL |  |  | 440
11.2 | Forma Tabuas Madeira 3A P/ Pecas Concreto Arm, Reapr 2X, Incl Montagem E Desmontagem. | [5 empty] | m² | 146.02
FORMA DAS LAJES
FUNDO
|  | LAJES |  | COMPRIMENTO | LARGURA | TOTAL
|  | L1 |  | 5.15 | 0.7 | 3.61
|  | L2 |  | 4.15 | 0.7 | 2.91
|  | L3 |  | 4.15 | 0.7 | 2.91
|  | L4 |  | 5.15 | 0.7 | 3.61
|  | L5 |  | 2.15 | 5.15 | 11.07
|  | L6 |  | 4.15 | 2.15 | 8.92
|  | L7 |  | 4.15 | 2.15 | 8.92
|  | L8 |  | 2.15 | 5.15 | 11.07
|  | L9 |  | 5.15 | 2.15 | 11.07
|  | L10 |  | 4.15 | 2.15 | 8.92
|  | L11 |  | 4.15 | 2.15 | 8.92
|  | L12 |  | 5.15 | 2.15 | 11.07
|  | L13 |  | 2.15 | 5.15 | 11.07
|  | L14 |  | 4.15 | 2.15 | 8.92
|  | L15 |  | 4.15 | 2.15 | 8.92
|  | L16 |  | 2.15 | 5.15 | 11.07
|  | L17 |  | 5.15 | 0.7 | 3.61
|  | L18 |  | 4.15 | 0.7 | 2.91
|  | L19 |  | 4.15 | 0.7 | 2.91
|  | L20 |  | 5.15 | 0.7 | 3.61
|  | TOTAL GERAL |  |  |  | 146.02
11.3 | Armacao Aco Ca-50 Diam.16,0 (5/8) À 25,0Mm (1) - Fornecimento/ Corte(Perda De 10%) / Dobra / Colocação. | [5 empty] | kg | 1898.37
601.18
ARMAÇÃO DAS LAJES ( Kg )
|  | VER PROJETO - PRANCHA EST 001. ( PRANCHA 01/02) |  |  | 2109.3 |  |  |  | →
|  | TOTAL |  |  | 2109.3 | [5 empty] | 93.37
|  | TOTAL ( MENOS OS 10% DE PROJETO ) |  |  | 1898.37
11.4 | Concreto Usinado Bombeado Fck=25Mpa, Inclusive Lancamento E Adensamento | [5 empty] | m³ | 36.52
CONCRETO DAS LAJES
FUNDO
|  | LAJES | ALTURA | COMPRIMENTO | LARGURA | TOTAL
|  | L1 | 0.25 | 5.15 | 0.7 | 0.9
|  | L2 | 0.25 | 4.15 | 0.7 | 0.73
|  | L3 | 0.25 | 4.15 | 0.7 | 0.73
|  | L4 | 0.25 | 5.15 | 0.7 | 0.9
|  | L5 | 0.25 | 2.15 | 5.15 | 2.77
|  | L6 | 0.25 | 4.15 | 2.15 | 2.23
|  | L7 | 0.25 | 4.15 | 2.15 | 2.23
|  | L8 | 0.25 | 2.15 | 5.15 | 2.77
|  | L9 | 0.25 | 5.15 | 2.15 | 2.77
|  | L10 | 0.25 | 4.15 | 2.15 | 2.23
|  | L11 | 0.25 | 4.15 | 2.15 | 2.23
|  | L12 | 0.25 | 5.15 | 2.15 | 2.77
|  | L13 | 0.25 | 2.15 | 5.15 | 2.77
|  | L14 | 0.25 | 4.15 | 2.15 | 2.23
|  | L15 | 0.25 | 4.15 | 2.15 | 2.23
|  | L16 | 0.25 | 2.15 | 5.15 | 2.77
|  | L17 | 0.25 | 5.15 | 0.7 | 0.9
|  | L18 | 0.25 | 4.15 | 0.7 | 0.73
|  | L19 | 0.25 | 4.15 | 0.7 | 0.73
|  | L20 | 0.25 | 5.15 | 0.7 | 0.9
|  | TOTAL GERAL |  |  |  | 36.52
11.5 | Execucao De Cimbramento Para Escoramento De Formas Elevadas De Madeira (Lajes E Vigas), Acima De 3,30 M De Pe Direito, Com Pontaletes (8,0 X 8,0 Cm) De Madeira De Lei 1A Qualidade E Pecas De Madeira De 2,5 X 10,0 Cm De 2A Qualidade, Nao Aparelhada. | [5 empty] | M³ | 846
LIMPEZA GERAL
|  | COMPRIMENTO ( M ) | LARGURA ( M ) | ALTURA MÉDIA ( M ) [ ( 3,56+5,10+4,84 ) /3 ] |  | TOTAL ( m³ )
|  | 20 | 9.4 | 4.5 |  | 846
|  | TOTAL |  |  |  | 846
12 | COMPLEMENTOS
12.1 | Laje de Transição | [5 empty] | m³ | 16.45
LAJE DE TRANSIÇÃO ( m³ )
|  | AREA DA LAJE |  | ALTURA | QUANT. | TOTAL ( m³ )
|  | 32.9 |  | 0.25 | 2 | 16.45
|  | TOTAL |  |  |  | 16.45
13 | FUNDAÇÕES
13.1 | Estaca Premoldada Concreto Armado 25T Incl Cravacao/Emendas | [5 empty] | m | 360
|  | ESTACAS |  |  | TOTAL (m)
|  | QUANTIDADE |  | COMPRIMENTO
|  | 36 unds |  | 10,0m | 36 x 10,0
|  | COMPRIMENTO DAS ESTACAS |  |  | 360
13.2 | Mobilização e desmobilização de bate-estaca | [5 empty] | unid | 1
14 | CORTINA DE CONTENÇÃO DE CABECEIRAS
14.1 | Forma Tabuas Madeira 3A P/ Pecas Concreto Arm, Reapr 2X, Incl Montagem E Desmontagem. | [5 empty] | m² | 213.18
FORMA
LADO DIREITO
|  | PERIMETRO DAS LATERAIS |  |  | ALTURA | TOTAL ( m³ )
|  | 9,40 + 9,40 + 0,29 + 0,29 = |  | 19.38 | 5.5 | 106.59
LADO ESQUERDO
|  | PERIMETRO DAS LATERAIS |  |  | ALTURA | TOTAL ( m³ )
|  | 9,40 + 9,40 + 0,29 + 0,29 = |  | 19.38 | 5.5 | 106.59
|  | TOTAL |  |  |  | 213.18
14.2 | Armacao Aco Ca-50 Diam.16,0 (5/8) À 25,0Mm (1) - Fornecimento/ Corte(Perda De 10%) / Dobra / Colocação. | [5 empty] | kg | 847.85
ARMAÇÃO DAS CORTINAS DE CONTENÇÃO ( Kg )
|  | VER PROJETO - PRANCHA EST.01 01/01 |  |  | 942.05 |  |  |  |  | →
|  | TOTAL |  |  | 942.05
|  | TOTAL ( MENOS OS 10% DE PROJETO ) |  |  | 847.85
14.3 | Concreto Usinado Bombeado Fck=25Mpa, Inclusive Lancamento E Adensamento | [5 empty] | m³ | 25.86
CONCRETO
LADO DIREITO
|  | COMPRIMENTO | ALTURA |  | LARGURA | TOTAL ( m³ )
|  | 9.4 | 5.5 |  | 0.25 | 12.93
LADO ESQUERDO
|  | COMPRIMENTO | ALTURA |  | LARGURA | TOTAL ( m³ )
|  | 9.4 | 5.5 |  | 0.25 | 12.93
|  | TOTAL |  |  |  | 25.86
15 | ALAS DE CONTENÇÃO
15.1 | Forma Tabuas Madeira 3A P/ Pecas Concreto Arm, Reapr 2X, Incl Montagem E Desmontagem. | [5 empty] | m² | 219.56
FORMA DAS ALAS
LADO DIREITO
|  | PERIMETRO DAS LATERAIS |  | ALTURA | QUANT. | TOTAL ( m³ )
|  | 4,70 + 4,70 + 0,29 + 0,29 = | 9.98 | 5.5 | 2 | 109.78
LADO ESQUERDO
|  | PERIMETRO DAS LATERAIS |  | ALTURA | QUANT. | TOTAL ( m³ )
|  | 4,70 + 4,70 + 0,29 + 0,29 = | 9.98 | 5.5 | 2 | 109.78
|  | TOTAL |  |  |  | 219.56
15.2 | Armacao Aco Ca-50 Diam.16,0 (5/8) À 25,0Mm (1) - Fornecimento/ Corte(Perda De 10%) / Dobra / Colocação. | [5 empty] | kg | 2293.89
ARMAÇÃO DAS ALAS DE CONTENÇÃO ( Kg )
|  | VER PROJETO - PRANCHA EST 1. 01/01 |  |  | 2548.77
|  | TOTAL |  |  | 2548.77
|  | TOTAL ( MENOS OS 10% DE PROJETO ) |  |  | 2293.89
→
15.3 | Concreto Usinado Bombeado Fck=25Mpa, Inclusive Lancamento E Adensamento | [5 empty] | m³ | 25.86
CONCRETO DAS ALAS
LADO DIREITO
|  | COMPRIMENTO | ALTURA | LARGURA | QUANT. | TOTAL ( m³ )
|  | 4.7 | 5.5 | 0.25 | 2 | 12.93
LADO ESQUERDO
|  | COMPRIMENTO | ALTURA | LARGURA | QUANT. | TOTAL ( m³ )
|  | 4.7 | 5.5 | 0.25 | 2 | 12.93
|  | TOTAL |  |  |  | 25.86
16 | GUARDA - CORPO
16.1 | Forma Tabuas Madeira 3A P/ Pecas Concreto Arm, Reapr 2X, Incl Montagem E Desmontagem. | [5 empty] | m² | 97.15
FORMA GUARDA- CORPO
PILARES
|  | PERIMETRO DA SEÇÃO |  | ALTURA | QUANT. | TOTAL ( m³ )
|  | 0,20 +0,20 + 0,28 + 0,28 = | 0.96 | 1.1 | 20 | 21.12
VIGAS
|  | PERIMETRO DA SEÇÃO |  | COMPRIMENTO | QUANT. | TOTAL ( m³ )
|  | 0,20 +0,20 + 0,28 + 0,28 = | 0.96 | 2.2 | 36 | 76.03
|  | TOTAL |  |  |  | 97.15
16.2 | Armacao Aco Ca-50 Diam.16,0 (5/8) À 25,0Mm (1) - Fornecimento/ Corte(Perda De 10%) / Dobra / Colocação. | [5 empty] | kg | 200.08
ARMAÇÃO DAS ALAS DE CONTENÇÃO ( Kg )
|  | VER DETALHE A CIMA |  |  | 222.31
|  | TOTAL |  |  | 222.31
|  | TOTAL ( MENOS OS 10% DE PROJETO ) |  |  | 200.08
16.3 | Concreto Usinado Bombeado Fck=25Mpa, Inclusive Lancamento E Adensamento | [5 empty] | m³ | 4.05
CONCRETO DAS ALAS
PILARES
|  | SEÇÃO DO PILAR |  | ALTURA | QUANT. | TOTAL ( m³ )
|  | 0.2 | 0.2 | 1.1 | 20 | 0.88
VIGAS
|  | SEÇÃO DA VIGA |  | COMPRIMENTO | QUANT. | TOTAL ( m³ )
|  | 0.2 | 0.2 | 2.2 | 36 | 3.17
|  | TOTAL |  |  |  | 4.05
17 | LIMPEZA GERAL FINAL
17.1 | Limpeza Final Da Obra | [5 empty] | M² | 188
LIMPEZA GERAL
|  | COMPRIMENTO | LARGURA |  | QUANT. | TOTAL ( m³ )
|  | 20 | 9.4 |  | 1 | 188
|  | TOTAL |  |  |  | 188

## Orç PONTE (hidden)
EXECUÇÃO DE SERVIÇOS DE OBRA DE ARTE, NO MUNICÍPIO DE ANANINDEUA/PA. | [9 empty] | 2020
ANEXO - PLANILHA ORÇAMENTÁRIA PONTE 20M (PROJETO BÁSICO)
SINAPI/ SEDOP | DESCRIÇÃO | UND | QUANT | P UNIT S/ BDI | P UNIT C/ BDI | PREÇO TOTAL | 325
| SERVIÇOS INICIAIS |  |  |  |  | 13178.8
99059 | LOCACAO CONVENCIONAL DE OBRA, UTILIZANDO GABARITO DE TÁBUAS CORRIDAS PONTALETADAS A CADA 2,00M - 2 UTILIZAÇÕES. AF_10/2018 | m | 188 | 55 | 70.1 | 13178.8 |  | 24.2765 | 19.2 | 37.79
| BLOCOS DE COROAMENTO |  |  |  |  | 52094.59 |  |  | 0
96537 | FABRICAÇÃO, MONTAGEM E DESMONTAGEM DE FÔRMA PARA BLOCO DE COROAMENTO, EM CHAPA DE MADEIRA COMPENSADA RESINADA, E=17 MM, 2 UTILIZAÇÕES. AF_06/2017 | m2 | 61.2 | 192.31 | 245.12 | 15001.34 |  | 28.7525 | 22.74 | 129.5
96543 | ARMAÇÃO DE BLOCO, VIGA BALDRAME E SAPATA UTILIZANDO AÇO CA-60 DE 5 MM | kg | 1185.75 | 16.74 | 21.34 | 25303.91 |  | 7.91 | 6.2559 | 12.73
96557 | CONCRETAGEM DE BLOCOS DE COROAMENTO E VIGAS BALDRAMES, FCK 30 MPA, COM USO DE BOMBA LANÇAMENTO, ADENSAMENTO E ACABAMENTO. | M3 | 10.27 | 900.63 | 1147.94 | 11789.34 |  | 635.2598 | 502.42 | 528.88
| PILARES |  |  |  |  | 0 |  |  | 0
| Já esta incluso na armação dos blocos | [6 empty] | 6.6887 | 5.29
| LONGARINAS E TRANSVERSINAS |  |  |  |  | 165446.62 |  |  | 0
92266 | FABRICAÇÃO DE FÔRMA PARA VIGAS, EM CHAPA DE MADEIRA COMPENSADA PLASTIFICADA, E = 18 MM. | m² | 393.96 | 169.03 | 215.45 | 84878.68 |  | 56.09 | 44.361 | 100.73
92777 | ARMAÇÃO DE PILAR OU VIGA DE UMA ESTRUTURA CONVENCIONAL DE CONCRETO ARMADO EM UMA EDIFICAÇÃO TÉRREA OU SOBRADO UTILIZANDO AÇO CA-50 DE 8,0 MM - MONTAGEM. AF_12/2015 | kg | 3224.74 | 12.81 | 16.33 | 52660 |  | 6.6887 | 5.29 | 10.52
1525 | CONCRETO USINADO BOMBEAVEL, CLASSE DE RESISTENCIA C30, COM BRITA 0 E 1, SLUMP =100 +/- 20 MM, INCLUI SERVICO DE BOMBEAMENTO (NBR 8953) | m³ | 46.58 | 470.06 | 599.14 | 27907.94 |  | 635.2598 | 502.42 | 446.66
| LAJE DE PLATAFORMA |  |  |  |  | 151258.09 |  |  | 0
101593 | ESCORAMENTO DE VALA, TIPO CONTÍNUO COM PERFIL METÁLICO "U", COM PROFUNDIDADE DE 3,0 A 4,5 M, LARGURA MAIOR OU IGUAL A 1,5 M E MENOR QUE 2,5 | m2 | 440 | 89.22 | 113.72 | 50036.8 |  | 50.8 | 40.1772 | 56.11
92268 | FABRICAÇÃO DE FÔRMA PARA LAJES, EM CHAPA DE MADEIRA COMPENSADA PLASTIFICADA, E = 18 MM. | m² | 146.02 | 96.5 | 123 | 17960.46 |  | 28.7525 | 22.74 | 52.16
92777 | ARMAÇÃO DE PILAR OU VIGA DE UMA ESTRUTURA CONVENCIONAL DE CONCRETO ARMADO EM UMA EDIFICAÇÃO TÉRREA OU SOBRADO UTILIZANDO AÇO CA-50 DE 8,0 MM - MONTAGEM. AF_12/2015 | kg | 1898.37 | 12.81 | 16.33 | 31000.38 |  | 7.91 | 6.2559 | 10.52
1525 | CONCRETO USINADO BOMBEAVEL, CLASSE DE RESISTENCIA C30, COM BRITA 0 E 1, SLUMP =100 +/- 20 MM, INCLUI SERVICO DE BOMBEAMENTO (NBR 8953) | m³ | 36.52 | 470.06 | 599.14 | 21880.59 |  | 635.26 | 502.4201 | 446.66
101793 | ESCORAMENTO DE FÔRMAS DE LAJE EM MADEIRA NÃO APARELHADA, PÉ-DIREITO DUPLO, INCLUSO TRAVAMENTO, 4 UTILIZAÇÕES. AF_09/2020 | M³ | 846 | 28.17 | 35.91 | 30379.86 |  | 27.49 | 21.7415 | 18.46
| Laje de transição |  |  |  |  | 37437.02 |  |  | 0
92268 | FABRICAÇÃO DE FÔRMA PARA LAJES, EM CHAPA DE MADEIRA COMPENSADA PLASTIFICADA, E = 18 MM. | m² | 5.84 | 96.5 | 123 | 718.32 |  | 2134.81 | 1688.3977 | 52.16
92777 | ARMAÇÃO DE PILAR OU VIGA DE UMA ESTRUTURA CONVENCIONAL DE CONCRETO ARMADO EM UMA EDIFICAÇÃO TÉRREA OU SOBRADO UTILIZANDO AÇO CA-50 DE 8,0 MM - MONTAGEM. AF_12/2015 | kg | 1645 | 12.81 | 16.33 | 26862.85 |  |  | 0 | 10.52
1525 | CONCRETO USINADO BOMBEAVEL, CLASSE DE RESISTENCIA C30, COM BRITA 0 E 1, SLUMP =100 +/- 20 MM, INCLUI SERVICO DE BOMBEAMENTO (NBR 8953) | M³ | 16.45 | 470.06 | 599.14 | 9855.85 |  |  | 0 | 446.66
| FUNDAÇÃO |  |  |  |  | 169811.2 |  |  | 0
41333 | ESTACA PRÉ-MOLDADA DE CONCRETO, SEÇÃO QUADRADA, CAPACIDADE DE 50 TONELADAS, COMPRIMENTO TOTAL CRAVADO ACIMA DE 5M ATÉ 12M, BATE-ESTACAS POR GRAVIDADE SOBRE ROLOS (EXCLUSIVE MOBILIZAÇÃO E DESMOBILIZAÇÃO) | m | 360 | 331.19 | 422.13 | 151966.8 |  | 161.83 | 127.9896 | 66.37
41496 | Mobilização e desmobilização de bate-estaca | unid | 1 | 14000 | 17844.4 | 17844.4 |  | 1638.03 | 1295.4998 | 1295.5
| CORTINA DE CONTENÇÃO DE CABECEIRAS |  |  |  |  | 75268.78 |  |  | 0
92266 | FABRICAÇÃO DE FÔRMA PARA VIGAS, EM CHAPA DE MADEIRA COMPENSADA PLASTIFICADA, E = 18 MM. | m² | 213.18 | 169.03 | 215.45 | 45929.63 |  | 56.09 | 44.361 | 52.16
92777 | ARMAÇÃO DE PILAR OU VIGA DE UMA ESTRUTURA CONVENCIONAL DE CONCRETO ARMADO EM UMA EDIFICAÇÃO TÉRREA OU SOBRADO UTILIZANDO AÇO CA-50 DE 8,0 MM - MONTAGEM. AF_12/2015 | kg | 847.85 | 12.81 | 16.33 | 13845.39 |  | 7.91 | 6.2559 | 10.52
1525 | CONCRETO USINADO BOMBEAVEL, CLASSE DE RESISTENCIA C30, COM BRITA 0 E 1, SLUMP =100 +/- 20 MM, INCLUI SERVICO DE BOMBEAMENTO (NBR 8953) | m³ | 25.86 | 470.06 | 599.14 | 15493.76 |  | 635.2598 | 502.42 | 446.66
| ALA DE CONTENÇÃO |  |  |  |  | 100257.18 |  |  | 0
92266 | FABRICAÇÃO DE FÔRMA PARA VIGAS, EM CHAPA DE MADEIRA COMPENSADA PLASTIFICADA, E = 18 MM. | m² | 219.56 | 169.03 | 215.45 | 47304.2 |  | 56.09 | 44.361 | 52.16
92777 | ARMAÇÃO DE PILAR OU VIGA DE UMA ESTRUTURA CONVENCIONAL DE CONCRETO ARMADO EM UMA EDIFICAÇÃO TÉRREA OU SOBRADO UTILIZANDO AÇO CA-50 DE 8,0 MM - MONTAGEM. AF_12/2015 | kg | 2293.89 | 12.81 | 16.33 | 37459.22 |  | 7.91 | 6.2559 | 10.52 | 88.7042
1525 | CONCRETO USINADO BOMBEAVEL, CLASSE DE RESISTENCIA C30, COM BRITA 0 E 1, SLUMP =100 +/- 20 MM, INCLUI SERVICO DE BOMBEAMENTO (NBR 8953) | m³ | 25.86 | 470.06 | 599.14 | 15493.76 |  | 635.2598 | 502.42 | 446.66
| GUARDA-CORPO |  |  |  |  | 26624.8 |  |  | 0
92266 | FABRICAÇÃO DE FÔRMA PARA VIGAS, EM CHAPA DE MADEIRA COMPENSADA PLASTIFICADA, E = 18 MM. | m² | 97.15 | 169.03 | 215.45 | 20930.97 |  | 56.09 | 44.361 | 52.16
92777 | ARMAÇÃO DE PILAR OU VIGA DE UMA ESTRUTURA CONVENCIONAL DE CONCRETO ARMADO EM UMA EDIFICAÇÃO TÉRREA OU SOBRADO UTILIZANDO AÇO CA-50 DE 8,0 MM - MONTAGEM. AF_12/2015 | kg | 200.08 | 12.81 | 16.33 | 3267.31 |  | 7.91 | 6.2559 | 10.52
1525 | CONCRETO USINADO BOMBEAVEL, CLASSE DE RESISTENCIA C30, COM BRITA 0 E 1, SLUMP =100 +/- 20 MM, INCLUI SERVICO DE BOMBEAMENTO (NBR 8953) | m³ | 4.05 | 470.06 | 599.14 | 2426.52 |  | 635.2598 | 502.42 | 446.66
| LIMPEZA GERA FINAL |  |  |  |  | 594.08 |  |  | 0
99811 | Limpeza Final Da Obra | m² | 188 | 2.48 | 3.16 | 594.08 |  | 2.14 | 1.6925
| VALOR TOTAL |  |  |  |  | 791971.16
791971.16
621322.34
776652.925

## CPU I
PREFEITURA MUNICIPAL DE ANANINDEUA
SECRETARIA MUNICIPAL DE SANEAMENTO E INFRAESTRUTURA
DEPARTAMENTO DE OBRAS
OBJETO: | ISTEMA DE SANEAMENTO INTEGRADO NO BAIRRO DO ICUÍ: ABASTECIMENTO DE ÁGUA, DRENAGEM URBANA E MANEJO DE ÁGUAS PLUVIAIS E PAVIMENTAÇÃO NO MUNICÍPIO DE ANANINDEUA/ PA
CPU | REF - SINAPI | Serviço: |  |  |  | Unidade:
I | 2023-12-01 | Administração da obra |  |  |  | mês
Item | Código | Discriminação | Unidade | Coeficiente | Preço Unitário | Custo Total
A - Mão-de-obra
1 | 90779 | ENGENHEIRO CIVIL DE OBRA SENIOR COM ENCARGOS COMPLEMENTARES | H | 112.4 | 129.95 | 14606.38
2 | 88255 | AUXILIAR TÉCNICO DE ENGENHARIA COM ENCARGOS COMPLEMENTARES | H | 112.4 | 24.26 | 2726.82
3 | 90780 | MESTRE DE OBRAS COM ENCARGOS COMPLEMENTARES | H | 269.78 | 32.08 | 8654.54
4 | 100289 | VIGIA NOTURNO COM ENCARGOS COMPLEMENTARES | H | 669.76 | 19.72 | 13207.67
5 | 90772 | AUXILIAR DE ESCRITORIO COM ENCARGOS COMPLEMENTARES | H | 112.4 | 18.11 | 2035.56
6 | 90766 | ALMOXARIFE COM ENCARGOS COMPLEMENTARES | H | 112.4 | 20.53 | 2307.57
7 |  |  |  |  | 1.18 | 0
8 |  |  |  |  | 22.32 | 0
9 | [5 empty] | 0
10 | [5 empty] | 0
A - Custo Total Mão-de-obra: | [5 empty] | 43538.54
B – Equipamentos
0
B - Custo Total de Equipamentos: | [5 empty] | 0
C – Materiais e Serviços
1 | 14250 | ENERGIA ELETRICA COMERCIAL, BAIXA TENSAO, RELATIVA AO CONSUMO DE ATE 100 KWH, INCLUINDO ICMS, PIS/PASEP E COFINS | KW/H | 3829.5 | 1.18 | 4518.81
2 | 44480 | TARIFA "A" ENTRE 0 E 20M3 FORNECIMENTO D'AGUA | M3 | 73.05 | 22.32 | 1630.48
C - Custo Total de Materiais: | [5 empty] | 6149.29
Resumo da Composição do Custo Unitário
Item |  | Descrição | Totais
A |  | Mão de Obra | [transportar subtotal A] |  |  | 43538.54
B |  | Equipamentos | [transportar subtotal B] |  |  | 0
C |  | Materiais e serviços | [transportar subtotal C] |  |  | 6149.29
D |  | A+B+C | Subtotal: |  |  | 49687.83
|  |  | BDI |  | 27.46% | 13644.28
Preço Global: | [5 empty] | 63332.11
DEMONSTRAÇÃO DE COEFICIENTE
Item | Referência |  | h/dia | dias/mês | meses | total
0
0
Note on F42: jeniffer nascimento: informação de acordo com o cronograma definido

## CPU Ia
PREFEITURA MUNICIPAL DE ANANINDEUA
SISTEMA DE SANEAMENTO INTEGRADO NO BAIRRO DO ICUÍ: ABASTECIMENTO DE ÁGUA, DRENAGEM URBANA E MANEJO DE ÁGUAS PLUVIAIS E PAVIMENTAÇÃO NO MUNICÍPIO DE ANANINDEUA/ PA
CPU
EDITAL:
PROC. Nº: | [6 empty] | DATA:
PLANILHAS DE COMPOSIÇÕES DE PREÇOS UNITÁRIOS
ITEM | MOBILIZAÇÃO DE EQUIPAMENTOS |  |  |  | Encargos sociais: | 87,48%(H) / 47,94%(M) | DATA BASE: | 2023-12-01
CPU Ia | [6 empty] | UNIDADE: | UND
Códigos | DESCRIÇÃO |  |  |  | UNIDADE | COEFICIENTE | PREÇO UNITÁRIO | PREÇO TOTAL
MATERIAIS
0
0
0
0
0
0
TOTAL | [7 empty] | 0
MÃO DE OBRA
0
0
0
0
0
0
[7 empty] | TOTAL | 0
EQUIPAMENTO
SINAPI | EQUIPAMENTOS/TRANSPORTES (ATÉ 50KM) | DMT | QUANT. | K | FU | V | CUSTO | CUSTO TOTAL
88907 | TRANSPORTE EQUIPAMENTO (ESCAVADEIRA - 22 T 5X) | 15 | 2 | 2 | 1 | 60 | 248.3 | 248.3
7049 | TRANSPORTE EQUIPAMENTO (ROLO PD - 15 T 2X) | 15 | 2 | 2 | 0.5 | 60 | 221.52 | 110.76
5932 | TRANSPORTE EQUIPAMENTO (PATROL - 13 T 1X) | 15 | 1 | 2 | 1 | 60 | 269.47 | 134.74
89257 | TRANSPORTE EQUIPAMENTO (VIBRO - 12 T 1X) | 15 | 1 | 2 | 0.5 | 60 | 300.19 | 75.05
5678 | TRANSPORTE EQUIPAMENTO (RETROESCAVADEIRA - 58KW 2X) | 15 | 2 | 2 | 1 | 60 | 150.98 | 150.98
5867 | TRANSPORTE EQUIPAMENTO (ROLO TANDEM - 15 T 2X) | 15 | 1 | 2 | 0.5 | 60 | 159.96 | 39.99
6879 | TRANSPORTE EQUIPAMENTO (ROLO PNEUS - 26 T 2X) | 15 | 1 | 2 | 0.5 | 60 | 209.8 | 52.45
89035 | TRANSPORTE EQUIPAMENTO (TRATOR PNEUS C/ VASSOURA MECÂNICA - 5 T 2X) | 15 | 1 | 2 | 0.5 | 60 | 124.33 | 31.08
93433 | TRANSPORTE EQUIPAMENTO (USINA DE ASFALTO À QUENTE)* | 15 | 1 | 2 | 3 | 40 | 2729.42 | 6141.2
7030 | TRANSPORTE EQUIPAMENTO (TANQUE DE ESTOCAGEM DE ASFALTO - 34T 1X)* | 15 | 1 | 2 | 1 | 50 | 272.52 | 163.51
73417 | TRANSPORTE EQUIPAMENTO (GRUPO GERADOR 340 KVA PARA USINA 1X) | 15 | 1 | 1 | 0.5 | 60 | 194.82 | 24.35
83362 | ESPARGIDOR DE ASFALTO PRESSURIZADO, TANQUE 6 M3 COM ISOLAÇÃO TÉRMICA, AQUECIDO COM 2 MAÇARICOS, COM BARRA ESPARGIDORA 3,60 M, MONTADO SOBRE CAMINHÃO TOCO, PBT 14.300 KG, POTÊNCIA 185 CV - CHP DIURNO. AF_08/2015 | 15 | 1 | 2 | 1 | 60 | 273.21 | 136.61
5928 | CAMINHÃO CARROCERIA COM GUINDAUTO | 15 | 1 | 2 | 1 | 60 | 274.15 | 137.08
91386 | CAMINHÃO BASCULANTE 10 M3, TRUCADO CABINE SIMPLES, PESO BRUTO TOTAL 23 (35 CAMINHÕES) | 15 | 8 | 2 | 1 | 60 | 265.2 | 1060.8
[7 empty] | TOTAL | 8506.9
SERVIÇOS
0
0
0
[7 empty] | TOTAL | 0
TOTAL DA COMPOSIÇÃO SEM BDI | [7 empty] | 8506.9
BDI | [6 empty] | 27.46% | 2335.99
TOTAL DA COMPOSIÇÃO COM BDI | [7 empty] | 10842.89

## CPU II
PREFEITURA MUNICIPAL DE ANANINDEUA
SECRETARIA MUNICIPAL DE SANEAMENTO E INFRAESTRUTURA
DEPARTAMENTO DE OBRAS
OBJETO: | SISTEMA DE SANEAMENTO INTEGRADO NO BAIRRO DO ICUÍ: ABASTECIMENTO DE ÁGUA, DRENAGEM URBANA E MANEJO DE ÁGUAS PLUVIAIS E PAVIMENTAÇÃO NO MUNICÍPIO DE ANANINDEUA/ PA
CPU | REF - SINAPI | Serviço: |  |  |  | Unidade:
II | 2023-08-01 | Locação de rede com auxílio de equipamento topográfico |  |  |  | und.
Item | Código | Discriminação | Unidade | Coeficiente | Preço Unitário | Custo Total
A - Mão-de-obra
1 | 90781 | Topógrafo com engargos complementares | H | 600 | 28.83 | 17298
2 | 88253 | Auxiliar de topográfo com engargos complementares | H | 600 | 14.14 | 8484
A - Custo Total Mão-de-obra: | [5 empty] | 25782
B – Equipamentos
0
B - Custo Total de Equipamentos: | [5 empty] | 0
C – Materiais
0
C - Custo Total de Materiais: | [5 empty] | 0
Resumo da Composição do Custo Unitário
Item |  | Descrição | Totais
A |  | Mão de Obra | [transportar subtotal A] |  |  | 25782
B |  | Equipamentos | [transportar subtotal B] |  |  | 0
C |  | Materiais | [transportar subtotal C] |  |  | 0
D |  | A+B+C | Subtotal: |  |  | 25782
|  |  | BDI |  | 27.46% | 7079.74
Preço Global: | [5 empty] | 32861.74
DEMONSTRAÇÃO DE COEFICIENTE
Item | Referência |  | h/dia | dias/mês | meses | total
1 | Topógrafo |  | 4 | 25 | 6 | 600
2 | Auxiliar de topográfo |  | 4 | 25 | 6 | 600
Note on F33: jeniffer nascimento: informação de acordo com o cronograma definido

## CPU III
PREFEITURA MUNICIPAL DE ANANINDEUA
SECRETARIA MUNICIPAL DE SANEAMENTO E INFRAESTRUTURA
DEPARTAMENTO DE OBRAS
OBJETO: | SISTEMA DE SANEAMENTO INTEGRADO NO BAIRRO DO ICUÍ: ABASTECIMENTO DE ÁGUA, DRENAGEM URBANA E MANEJO DE ÁGUAS PLUVIAIS E PAVIMENTAÇÃO NO MUNICÍPIO DE ANANINDEUA/ PA
CPU | REF - SINAPI | Serviço: |  |  |  | Unidade:
III | 100565 | Execução e compactação de base e ou sub base para pavimentação de solo arenoso (SOLO MELHORADO COM PEDREGULHO) - exclusive escavação, carga e transporte. |  |  |  | m³
Item | Código | Discriminação | Unidade | Coeficiente | Preço Unitário | Custo Total
A - Mão-de-obra
1 | 88316 | Servente com encargos complementares | H | 0.16 | 19.94 | 3.19
A - Custo Total Mão-de-obra: | [5 empty] | 3.19
B – Equipamentos
1 | 5684 | Rolo compactador vibratório de um cilindro aço liso, potência 80 hp, peso operacional máximo 8,1 t, impacto dinâmico 16,15 / 9,5 t, largura de trabalho 1,68 m - chp diurno. Af_06/2014 | CHP | 0.012 | 158.93 | 1.91
2 | 5685 | Rolo compactador vibratório de um cilindro aço liso, potência 80 hp, peso operacional máximo 8,1 t, impacto dinâmico 16,15 / 9,5 t, largura de trabalho 1,68 m - chi diurno. Af_06/2014 | CHI | 0.028 | 62.46 | 1.75
3 | 5901 | Caminhão pipa 10.000 l trucado, peso bruto total 23.000 kg, carga útil máxima 15.935 kg, distância entre eixos 4,8 m, potência 230 cv, inclusive tanque de aço para transporte de água - chp diurno. Af_06/2014 | CHP | 0.004 | 315.83 | 1.26
4 | 5903 | Caminhão pipa 10.000 l trucado, peso bruto total 23.000 kg, carga útil máxima 15.935 kg, distância entre eixos 4,8 m, potência 230 cv, inclusive tanque de aço para transporte de água - chi diurno. Af_06/2014 | CHI | 0.036 | 68.74 | 2.47
5 | 5921 | Grade de disco rebocável com 20 discos 24" x 6 mm com pneus para transporte - chp diurno. Af_06/2014 | CHP | 0.008 | 4.94 | 0.04
6 | 5923 | Grade de disco rebocável com 20 discos 24" x 6 mm com pneus para transporte - chi diurno. Af_06/2014 | CHI | 0.032 | 3.2 | 0.1
7 | 5932 | Motoniveladora potência básica líquida (primeira marcha) 125 hp, peso bruto 13032 kg, largura da lâmina de 3,7 m - chp diurno. Af_06/2014 | CHP | 0.008 | 269.47 | 2.16
8 | 5934 | Motoniveladora potência básica líquida (primeira marcha) 125 hp, peso bruto 13032 kg, largura da lâmina de 3,7 m - chi diurno. Af_06/2014 | CHI | 0.032 | 100.24 | 3.21
9 | 89035 | Trator de pneus, potência 85 cv, tração 4x4, peso com lastro de 4.675 kg - chp diurno. Af_06/2014 | CHP | 0.008 | 124.33 | 0.99
10 | 89036 | Trator de pneus, potência 85 cv, tração 4x4, peso com lastro de 4.675 kg - chi diurno. Af_06/2014 | CHI | 0.032 | 41.3 | 1.32
11 | 96463 | Rolo compactador de pneus, estatico, pressao variavel, potencia 110 hp, peso sem/com lastro 10,8/27 t, largura de rolagem 2,30 m - chp diurno. Af_06/2017 | CHP | 0.005 | 216.62 | 1.08
12 | 96464 | Rolo compactador de pneus, estatico, pressao variavel, potencia 110 hp, peso sem/com lastro 10,8/27 t, largura de rolagem 2,30 m - chi diurno. Af_06/2017 | CHI | 0.035 | 88.06 | 3.08
B - Custo Total de Equipamentos: | [5 empty] | 19.37
C – Materiais
1 | 4746 | Pedregulho ou picarra de jazida, ao natural, para base de pavimentacao | M³ | 1 | 153.59 | 153.59
C - Custo Total de Materiais: | [5 empty] | 153.59
Resumo da Composição do Custo Unitário
Item |  | Descrição | Totais
A |  | Mão de Obra | [transportar subtotal A] |  |  | 3.19
B |  | Equipamentos | [transportar subtotal B] |  |  | 19.37
C |  | Materiais | [transportar subtotal C] |  |  | 153.59
D |  | A+B+C | Subtotal: |  |  | 176.15
|  |  | BDI |  | 27.46% | 48.37
Preço Global: | [5 empty] | 224.52

## CPU IV
PREFEITURA MUNICIPAL DE ANANINDEUA
SECRETARIA MUNICIPAL DE SANEAMENTO E INFRAESTRUTURA
DEPARTAMENTO DE OBRAS
OBJETO: | SISTEMA DE SANEAMENTO INTEGRADO NO BAIRRO DO ICUÍ: ABASTECIMENTO DE ÁGUA, DRENAGEM URBANA E MANEJO DE ÁGUAS PLUVIAIS E PAVIMENTAÇÃO NO MUNICÍPIO DE ANANINDEUA/ PA
CPU | REF - SINAPI | Serviço: |  |  |  | Unidade:
IV | 101768 | Execução e compactação de base e ou sub base para pavimentação de solo estabilizado granulometricamente sem mistura de solos - exclusive escavação, carga e transporte. AF_11/2019. |  |  |  | m³
Item | Código | Discriminação | Unidade | Coeficiente | Preço Unitário | Custo Total
A - Mão-de-obra
1 | 88316 | Servente com encargos complementares | H | 0.0575 | 19.94 | 1.15
A - Custo Total Mão-de-obra: | [5 empty] | 1.15
B – Equipamentos
1 | 5901 | Caminhão pipa 10.000 l trucado, peso bruto total 23.000 kg, carga útil máxima 15.935 kg, distância entre eixos 4,8 m, potência 230 cv, inclusive tanque de aço para transporte de água - chp diurno. Af_06/2014 | CHP | 0.0527 | 315.83 | 16.64
2 | 5903 | Caminhão pipa 10.000 l trucado, peso bruto total 23.000 kg, carga útil máxima 15.935 kg, distância entre eixos 4,8 m, potência 230 cv, inclusive tanque de aço para transporte de água - chi diurno. Af_06/2014 | CHI | 0.0168 | 68.74 | 1.15
3 | 5921 | Grade de disco rebocável com 20 discos 24" x 6 mm com pneus para transporte - chp diurno. Af_06/2014 | CHP | 0.0072 | 4.94 | 0.04
4 | 5923 | Grade de disco rebocável com 20 discos 24" x 6 mm com pneus para transporte - chi diurno. Af_06/2014 | CHI | 0.0503 | 3.2 | 0.16
5 | 5932 | Motoniveladora potência básica líquida (primeira marcha) 125 hp, peso bruto 13032 kg, largura da lâmina de 3,7 m - chp diurno. Af_06/2014 | CHP | 0.0059 | 269.47 | 1.59
6 | 5934 | Motoniveladora potência básica líquida (primeira marcha) 125 hp, peso bruto 13032 kg, largura da lâmina de 3,7 m - chi diurno. Af_06/2014 | CHI | 0.0516 | 100.24 | 5.17
7 | 73436 | Rolo compactador vibratório pé de carneiro para solos, potência 80 hp, peso operacional sem/com lastro 7,4 / 8,8 t, largura de trabalho 1,68 m - chp diurno. Af_02/2016 | CHP | 0.0407 | 162.06 | 6.6
8 | 89035 | Trator de pneus, potência 85 cv, tração 4x4, peso com lastro de 4.675 kg - chp diurno. Af_06/2014 | CHP | 0.0072 | 124.33 | 0.9
9 | 89036 | Trator de pneus, potência 85 cv, tração 4x4, peso com lastro de 4.675 kg - chi diurno. Af_06/2014 | CHI | 0.0503 | 41.3 | 2.08
10 | 93244 | Rolo compactador vibratório pé de carneiro para solos, potência 80 hp, peso operacional sem/com lastro 7,4 / 8,8 t, largura de trabalho 1,68 m - chi diurno. Af_02/2016 | CHI | 0.0058 | 64.07 | 0.37
11 | 96463 | Rolo compactador de pneus, estatico, pressao variavel, potencia 110 hp, peso sem/com lastro 10,8/27 t, largura de rolagem 2,30 m - chp diurno. Af_06/2017 | CHP | 0.0058 | 216.62 | 1.26
12 | 96464 | Rolo compactador de pneus, estatico, pressao variavel, potencia 110 hp, peso sem/com lastro 10,8/27 t, largura de rolagem 2,30 m - chi diurno. Af_06/2017 | CHI | 0.0517 | 88.06 | 4.55
B - Custo Total de Equipamentos: | [5 empty] | 40.51
C – Materiais
1 | 6079 | Aterro arenoso | M³ | 1 | 37.28 | 37.28
C - Custo Total de Materiais: | [5 empty] | 37.28
Resumo da Composição do Custo Unitário
Item |  | Descrição | Totais
A |  | Mão de Obra | [transportar subtotal A] |  |  | 1.15
B |  | Equipamentos | [transportar subtotal B] |  |  | 40.51
C |  | Materiais | [transportar subtotal C] |  |  | 37.28
D |  | A+B+C | Subtotal: |  |  | 78.94
|  |  | BDI |  | 27.46% | 21.68
Preço Global: | [5 empty] | 100.62

## CPU V
PREFEITURA MUNICIPAL DE ANANINDEUA
SECRETARIA MUNICIPAL DE SANEAMENTO E INFRAESTRUTURA
DEPARTAMENTO DE OBRAS
OBJETO: | SISTEMA DE SANEAMENTO INTEGRADO NO BAIRRO DO ICUÍ: ABASTECIMENTO DE ÁGUA, DRENAGEM URBANA E MANEJO DE ÁGUAS PLUVIAIS E PAVIMENTAÇÃO NO MUNICÍPIO DE ANANINDEUA/ PA
CPU | REF - SINAPI | Serviço: |  |  |  | Unidade:
V | 96401 | Execução de Imprimação com asfálto diluído CM-30. AF_11/2019 |  |  |  | m²
Item | Código | Discriminação | Unidade | Coeficiente | Preço Unitário | Custo Total
A - Mão-de-obra
1 | 88316 | Servente com encargos complementares | H | 0.0058 | 19.94 | 0.12
A - Custo Total Mão-de-obra: | [5 empty] | 0.12
B – Equipamentos
1 | 5839 | Vassoura mecânica rebocável com escova cilíndrica, largura útil de varrimento de 2,44 m - chp diurno. Af_06/2014 | CHP | 0,002 | 9.31 | 0.02
2 | 5841 | Vassoura mecânica rebocável com escova cilíndrica, largura útil de varrimento de 2,44 m - chi diurno. Af_06/2014 | CHI | 0,004 | 4.68 | 0.02
3 | 83362 | Espargidor de asfalto pressurizado, tanque 6 m3 com isolação térmica, aquecido com 2 maçaricos, com barra espargidora 3,60 m, montado sobre caminhão toco, pbt 14.300 kg, potência 185 cv - chp diurno. Af_08/2015 | CHP | 0,001 | 273.21 | 0.27
4 | 89035 | Trator de pneus, potência 85 cv, tração 4x4, peso com lastro de 4.675 kg - chp diurno. Af_06/2014 | CHP | 0,0017 | 124.33 | 0.21
5 | 89036 | Trator de pneus, potência 85 cv, tração 4x4, peso com lastro de 4.675 kg - chi diurno. Af_06/2014 | CHI | 0,0041 | 41.3 | 0.17
6 | 91486 | Espargidor de asfalto pressurizado, tanque 6 m3 com isolação térmica, aquecido com 2 maçaricos, com barra espargidora 3,60 m, montado sobre caminhão toco, pbt 14.300 kg, potência 185 cv - chi diurno. Af_08/2015 | CHI | 0,0049 | 64.45 | 0.32
B - Custo Total de Equipamentos: | [5 empty] | 1.01
C – Materiais
1 | COTAÇÃO | EAI CM ECOIMPRIMA (ASFALTO DILUÍDO) | KG | 1.2 | 6.28 | 7.54
C - Custo Total de Materiais: | [5 empty] | 7.54
Resumo da Composição do Custo Unitário
Item |  | Descrição | Totais
A |  | Mão de Obra | [transportar subtotal A] |  |  | 0.12
B |  | Equipamentos | [transportar subtotal B] |  |  | 1.01
C |  | Materiais | [transportar subtotal C] |  |  | 7.54
D |  | A+B+C | Subtotal: |  |  | 8.67
|  |  | BDI |  | 27.46% | 2.38
Preço Global: | [5 empty] | 11.05
Eco- Imprima E.A.I
DATA |  | FONTE | QTDE. | UNID. | $ UNIT. | PREÇO POR KG
2024-03-31 |  | CBAA - ASFALTOS LTDA | 1 | T | 5300 | 5.3
2024-03-31 |  | EMAM ASFALTOS (Acará/PA) | 1 | T | 6100 | 6.1
2024-03-31 |  | WBL - NKN | 1 | T | 7500 | 7.5
CÁLCULO DA MÉDIA = | [5 empty] | 6.3

## CPU VI
PREFEITURA MUNICIPAL DE ANANINDEUA
SECRETARIA MUNICIPAL DE SANEAMENTO E INFRAESTRUTURA
DEPARTAMENTO DE OBRAS
OBJETO: | SISTEMA DE SANEAMENTO INTEGRADO NO BAIRRO DO ICUÍ: ABASTECIMENTO DE ÁGUA, DRENAGEM URBANA E MANEJO DE ÁGUAS PLUVIAIS E PAVIMENTAÇÃO NO MUNICÍPIO DE ANANINDEUA/ PA
CPU | REF - SINAPI | Serviço: |  |  |  | Unidade:
VI | 96402 | Execução de pintura de ligação com emulsão asfáltica RR-2C. AF_11/2019 |  |  |  | m²
Item | Código | Discriminação | Unidade | Coeficiente | Preço Unitário | Custo Total
A - Mão-de-obra
1 | 88316 | Servente com encargos complementares | H | 0.0055 | 19.94 | 0.11
A - Custo Total Mão-de-obra: | [5 empty] | 0.11
B – Equipamentos
1 | 5839 | Vassoura mecânica rebocável com escova cilíndrica, largura útil de varrimento de 2,44 m - chp diurno. Af_06/2014 | CHP | 0.002 | 9.31 | 0.02
2 | 5841 | Vassoura mecânica rebocável com escova cilíndrica, largura útil de varrimento de 2,44 m - chi diurno. Af_06/2014 | CHI | 0.004 | 4.68 | 0.02
3 | 83362 | Espargidor de asfalto pressurizado, tanque 6 m3 com isolação térmica, aquecido com 2 maçaricos, com barra espargidora 3,60 m, montado sobre caminhão toco, pbt 14.300 kg, potência 185 cv - chp diurno. Af_08/2015 | CHP | 0.0004 | 273.21 | 0.11
4 | 89035 | Trator de pneus, potência 85 cv, tração 4x4, peso com lastro de 4.675 kg - chp diurno. Af_06/2014 | CHP | 0.0017 | 124.33 | 0.21
5 | 89036 | Trator de pneus, potência 85 cv, tração 4x4, peso com lastro de 4.675 kg - chi diurno. Af_06/2014 | CHI | 0.0038 | 41.3 | 0.16
6 | 91486 | Espargidor de asfalto pressurizado, tanque 6 m3 com isolação térmica, aquecido com 2 maçaricos, com barra espargidora 3,60 m, montado sobre caminhão toco, pbt 14.300 kg, potência 185 cv - chi diurno. Af_08/2015 | CHI | 0.0051 | 64.45 | 0.33
B - Custo Total de Equipamentos: | [5 empty] | 0.85
C – Materiais
1 | COTAÇÃO | Emulsao asfaltica cationica rr-2c para uso em pavimentacao asfaltica (coletado caixa na anp acrescido de icms) | KG | 0.45 | 5.07 | 2.29
C - Custo Total de Materiais: | [5 empty] | 2.29
Resumo da Composição do Custo Unitário
Item |  | Descrição | Totais
A |  | Mão de Obra | [transportar subtotal A] |  |  | 0.11
B |  | Equipamentos | [transportar subtotal B] |  |  | 0.85
C |  | Materiais | [transportar subtotal C] |  |  | 2.29
D |  | A+B+C | Subtotal: |  |  | 3.25
|  |  | BDI |  | 27.46% | 0.89
Preço Global: | [5 empty] | 4.14
Eco- Imprima E.A.I
DATA |  | FONTE | QTDE. | UNID. | $ UNIT. | PREÇO POR KG
2023-01-18 |  | CBAA - ASFALTOS LTDA | 1 | T | 5600 | 5.6
2023-01-19 |  | EMAM ASFALTOS (Acará/PA) | 1 | T | 4090 | 4.09
2023-01-23 |  | WBL - NKN | 1 | T | 5510 | 5.51
CÁLCULO DA MÉDIA = | [5 empty] | 5.07

## CPU-VII (hidden)
PREFEITURA MUNICIPAL DE ANANINDEUA
SECRETARIA MUNICIPAL DE SANEAMENTO E INFRAESTRUTURA
DEPARTAMENTO DE OBRAS
OBRA: | SISTEMA DE SANEAMENTO INTEGRADO NO BAIRRO DO ICUÍ: ABASTECIMENTO DE ÁGUA, DRENAGEM URBANA E MANEJO DE ÁGUAS PLUVIAIS E PAVIMENTAÇÃO NO MUNICÍPIO DE ANANINDEUA/ PA
CPU - VI | SINAPI | Serviço: Reforço de bordo |  |  |  | Unidade:
| 2022-11-01 |  |  |  |  | M³
Item | Código | Descriminação | Unidade | Coeficiente | Preço Unitário | Custo
A - Mão-de-obra | [7 empty] | 1.28 | 203.37
1 | 90776 | ENCARREGADO GERAL COM ENCARGOS COMPLEMENTARES | h | 0,0059524 | 20.63 | 0.12 | 0.0134 | 1.28
2 | 88316 | SERVENTE COM ENCARGOS COMPLEMENTARES | h | 0,0178571 | 19.06 | 0.34 | 0.035 | 1.28
A - Custo Total Mão-de-obra: | [5 empty] | 0.46
B – Equipamentos
1 | 5903 | CAMINHÃO PIPA 10.000 L TRUCADO, PESO BRUTO TOTAL 23.000 KG, CARGA ÚTIL MÁXIMA 15.935 KG, DISTÂNCIA ENTRE EIXOS 4,8 M, POTÊNCIA 230 CV, INCLUSIVE TANQUE DE AÇO PARA TRANSPORTE DE ÁGUA - CHI DIURNO. AF_06/2014 | CHI | 0.078 | 55.24 | 4.31 | 0.035 | 1.28 | 38.92
2 | 5901 | CAMINHÃO PIPA 10.000 L TRUCADO, PESO BRUTO TOTAL 23.000 KG, CARGA ÚTIL MÁXIMA 15.935 KG, DISTÂNCIA ENTRE EIXOS 4,8 M, POTÊNCIA 230 CV, INCLUSIVE TANQUE DE AÇO PARA TRANSPORTE DE ÁGUA - CHP DIURNO. AF_06/2014 | CHP | 0.022 | 316.79 | 6.97 | 0.0134 | 1.28
3 | 5689 | GRADE DE DISCO CONTROLE REMOTO REBOCÁVEL, COM 24 DISCOS 24 X 6 MM COM PNEUS PARA TRANSPORTE - CHP DIURNO. AF_06/2014 | CHP | 0.1385 | 7.34 | 1.02 | 0.0134 | 1.28 | 7.675
4 | 5690 | GRADE DE DISCO CONTROLE REMOTO REBOCÁVEL, COM 24 DISCOS 24 X 6 MM COM PNEUS PARA TRANSPORTE - CHI DIURNO. AF_06/2014 | CHI | 0.1615 | 4.56 | 0.74 | 0.0134 | 1.28
5 | 5934 | MOTONIVELADORA POTÊNCIA BÁSICA LÍQUIDA (PRIMEIRA MARCHA) 125 HP, PESO BRUTO 13032 KG, LARGURA DA LÂMINA DE 3,7 M - CHI DIURNO. AF_06/2014 | CHI | 0.072 | 80.22 | 5.78 | 0.0464 | 1.28 | 71.015
6 | 5932 | MOTONIVELADORA POTÊNCIA BÁSICA LÍQUIDA (PRIMEIRA MARCHA) 125 HP, PESO BRUTO 13032 KG, LARGURA DA LÂMINA DE 3,7 M - CHP DIURNO. AF_06/2014 | CHP | 0.028 | 247.49 | 6.93 | 0.0949 | 1.28
7 | 6880 | ROLO COMPACTADOR DE PNEUS ESTÁTICO, PRESSÃO VARIÁVEL, POTÊNCIA 111 HP, PESO SEM/COM LASTRO 9,5 / 26 T, LARGURA DE TRABALHO 1,90 M - CHI DIURNO. AF_07/2014 | CHI | 0.072 | 77.74 | 5.6 | 0.0464 | 1.28 | 55.59
8 | 6879 | ROLO COMPACTADOR DE PNEUS ESTÁTICO, PRESSÃO VARIÁVEL, POTÊNCIA 111 HP, PESO SEM/COM LASTRO 9,5 / 26 T, LARGURA DE TRABALHO 1,90 M - CHP DIURNO. AF_07/2014 | CHP | 0.028 | 212.35 | 5.95 | 0.0805 | 1.28
9 | 96021 | TRATOR DE PNEUS COM POTÊNCIA DE 122 CV, TRAÇÃO 4X4, COM GRADE DE DISCOS ACOPLADA - CHI DIURNO. AF_02/2017 | CHI | 0.085 | 47.58 | 4.04 | 0.0607 | 1.28 | 39.945
10 | 96020 | TRATOR DE PNEUS COM POTÊNCIA DE 122 CV, TRAÇÃO 4X4, COM GRADE DE DISCOS ACOPLADA - CHP DIURNO. AF_02/2017 | CHP | 0.015 | 181.71 | 2.73 | 0.1071 | 1.28
11 | 7050 | ROLO COMPACTADOR PE DE CARNEIRO VIBRATORIO, POTENCIA 125 HP, PESO OPERACIONAL SEM/COM LASTRO 11,95 / 13,30 T, IMPACTO DINAMICO 38,5 / 22,5 T, LARGURA DE TRABALHO 2,15 M - CHI DIURNO. AF_06/2014 | CHI | 0.075 | 71.36 | 5.35 | 0.0341 | 1.28 | 51.04
12 | 7049 | ROLO COMPACTADOR PE DE CARNEIRO VIBRATORIO, POTENCIA 125 HP, PESO OPERACIONAL SEM/COM LASTRO 11,95 / 13,30 T, IMPACTO DINAMICO 38,5 / 22,5 T, LARGURA DE TRABALHO 2,15 M - CHP DIURNO. AF_06/2014 | CHP | 0.025 | 226.94 | 5.67 | 0.0419 | 1.28
B - Custo Total de Equipamentos: | [5 empty] | 55.09
C – Materiais
1 | 00006079 | ARGILA, ARGILA VERMELHA OU ARGILA ARENOSA (RETIRADA NA JAZIDA, SEM TRANSPORTE) | m³ | 1.15 | 55.35 | 63.65 | 0.1875 | 1.28
C - Custo Total de Materiais: | [5 empty] | 63.65
D – Serviços
1 | 100980 | Carga, manobra e descarga de solos e materiais granulares em caminhão basculante 18 m³ - carga com escavadeira hidráulica (caçamba de 1,20 m³ / 155 hp) e descarga livre (unidade: t). Af_07/2020 | m³ | 1 | 6.33 | 6.33
2 | 93591 | Transporte com caminhão basculante de 14 m³, em via em revestimento primário. AF_07/2020 | m³Xkm | 28 | 2.78 | 77.84
D - Custo Total de Serviços: | [5 empty] | 84.17
Resumo da Composição do Custo Unitário
Item |  | Descrição | Custo
A |  | Mão de Obra | [transportar subtotal A] |  |  | 0.46
B |  | Equipamentos | [transportar subtotal B] |  |  | 55.09
C |  | Materiais | [transportar subtotal C] |  |  | 63.65
D |  | Serviços | [transportar subtotal D] |  |  | 84.17
E |  | A+B+C+D | Subtotal: |  |  | 203.37 | 596
|  |  | BDI |  | 27.46% | 55.85
|  |  | Preço Global: |  |  | 259.22
Note on B10: jeniffer nascimento: ATUALIZAR JANEIRO-23

## CPU VII
PREFEITURA MUNICIPAL DE ANANINDEUA
SECRETARIA MUNICIPAL DE SANEAMENTO E INFRAESTRUTURA
DEPARTAMENTO DE OBRAS
OBJETO: | ISTEMA DE SANEAMENTO INTEGRADO NO BAIRRO DO ICUÍ: ABASTECIMENTO DE ÁGUA, DRENAGEM URBANA E MANEJO DE ÁGUAS PLUVIAIS E PAVIMENTAÇÃO NO MUNICÍPIO DE ANANINDEUA/ PA
CPU | REF - SEDOP | Serviço: |  |  |  | Unidade:
VII | 180263 | Recuperação de PV´s ou Caixas de águas pluviais para bueiros simples |  |  |  | UN
Item | Código | Discriminação | Unidade | Coeficiente | Preço Unitário | Custo Total
A - Mão-de-obra
1 | 280023 | PEDREIRO COM ENCARGOS COMPLEMENTARES | H | 2.4 | 24.68 | 59.23
2 | 280004 | AJUDANTE DE PEDREIRO COM ENCARGOS COMPLEMENTARES | H | 4.8 | 19.98 | 95.9
A - Custo Total Mão-de-obra: | [5 empty] | 155.13
B – Equipamentos
0
0
0
0
0
0
0
0
0
0
0
0
B - Custo Total de Equipamentos: | [5 empty] | 0
C – Materiais / Serviços
1 | 20174 | Retirada de entulho - manualmente (incluindo caixa coletora) | m³ | 3.28 | 126.85 | 416.07
2 | 50681 | Concreto armado Fck=15 MPA c/forma mad. branca (incl. lançamento e adensamento) | m³ | 0.25 | 3635.61 | 908.9
3 | 30010 | Escavação manual ate 1.50m de profundidade | m³ | 1.8 | 79.76 | 143.57
4 | 30254 | Reaterro compactado | m³ | 0.54 | 16.1 | 8.69
5 | 60045 | Alvenaria tijolo de barro a singelo | m² | 3.6 | 135.19 | 486.68
6 | H00292 | Tubo em concreto armado d=1000mm | un |  | 558.86 | 0
7 | 11296 | TAMPAO FOFO SIMPLES COM BASE / REQUADRO, CLASSE D400 CARGA MAX. 40 T, REDONDO, TAMPA 900 MM (COM INSCRICAO EM RELEVO DO TIPO DE REDE) | un | 1 | 2552.25 | 2552.25
0
0
0
0
0
0
0
0
C - Custo Total de Materiais: | [5 empty] | 4516.16
Resumo da Composição do Custo Unitário
Item |  | Descrição | Totais
A |  | Mão de Obra | [transportar subtotal A] |  |  | 155.13
B |  | Equipamentos | [transportar subtotal B] |  |  | 0
C |  | Materiais | [transportar subtotal C] |  |  | 4516.16
D |  | A+B+C | Subtotal: |  |  | 4671.29
|  |  | BDI |  | 27.46% | 1282.74
Preço Global: | [5 empty] | 5954.03

## CPU VIII
PREFEITURA MUNICIPAL DE ANANINDEUA
SECRETARIA MUNICIPAL DE SANEAMENTO E INFRAESTRUTURA
DEPARTAMENTO DE OBRAS
OBJETO: | ISTEMA DE SANEAMENTO INTEGRADO NO BAIRRO DO ICUÍ: ABASTECIMENTO DE ÁGUA, DRENAGEM URBANA E MANEJO DE ÁGUAS PLUVIAIS E PAVIMENTAÇÃO NO MUNICÍPIO DE ANANINDEUA/ PA
CPU | REF - SINAPI | Serviço: |  |  |  | Unidade:
VIII | 97956 | Recuperação de BL´s simples |  |  |  | UN
Item | Código | Discriminação | Unidade | Coeficiente | Preço Unitário | Custo Total
A - Mão-de-obra
1 | 88309 | PEDREIRO COM ENCARGOS COMPLEMENTARES | H | 9.5631 | 24.72 | 236.4
2 | 88316 | SERVENTE COM ENCARGOS COMPLEMENTARES | H | 7.5139 | 19.94 | 149.83
A - Custo Total Mão-de-obra: | [5 empty] | 386.23
B – Equipamentos
1 | 5678 | RETROESCAVADEIRA SOBRE RODAS COM CARREGADEIRA, TRAÇÃO 4X4, POTÊNCIA LÍQ. 8 CHP 8 HP, CAÇAMBA CARREG. CAP. MÍN. 1 M3, CAÇAMBA RETRO CAP. 0,26 M3, PESO OPE RACIONAL MÍN. 6.674 KG, PROFUNDIDADE ESCAVAÇÃO MÁX. 4,37 M - DIURNO. A F_06/2014 | CHP | 0.0313 | 150.98 | 4.73
| 5679 | RETROESCAVADEIRA SOBRE RODAS COM CARREGADEIRA, TRAÇÃO 4X4, POTÊNCIA LÍQ. 8 CHP 8 HP, CAÇAMBA CARREG. CAP. MÍN. 1 M3, CAÇAMBA RETRO CAP. 0,26 M3, PESO OPE RACIONAL MÍN. 6.674 KG, PROFUNDIDADE ESCAVAÇÃO MÁX. 4,37 M - DIURNO. A F_06/2014 | CHI | 0.064 | 62.76 | 4.02
0
0
0
0
0
0
0
0
0
0
B - Custo Total de Equipamentos: | [5 empty] | 8.75
C – Materiais / Serviços
1 | 660 | CANALETA DE CONCRETO 19 X 19 X 19 CM (CLASSE C - NBR 6136) | UN | 21 | 3.38 | 70.98
2 | 2692 | DESMOLDANTE PROTETOR PARA FORMAS DE MADEIRA, DE BASE OLEOSA EMULSIONADA EM | L | 0.0082 | 8.3 | 0.07
3 | 4491 | PONTALETE *7,5 X 7,5* CM EM PINUS, MISTA OU EQUIVALENTE DA REGIAO - BRUTA | M | 0.1776 | 10.27 | 1.82
4 | 4517 | SARRAFO *2,5 X 7,5* CM EM PINUS, MISTA OU EQUIVALENTE DA REGIAO - BRUTA | M | 0.2112 | 3.59 | 0.76
5 | 5069 | PREGO DE ACO POLIDO COM CABECA 17 X 27 (2 1/2 X 11) | KG | 0.0187 | 18.24 | 0.34
6 | 6193 | TABUA NAO APARELHADA *2,5 X 20* CM, EM MACARANDUBA/MASSARANDUBA, ANGELIM O U EQUIVALENTE DA REGIAO - BRUTA | M | 0.6624 | 16.95 | 11.23
7 | 25067 | BLOCO DE CONCRETO ESTRUTURAL 19 X 19 X 39 CM, FBK 4,5 MPA (NBR 6136) | UN | 47.1757 | 5.44 | 256.64
8 | 43386 | MEIO-FIO OU GUIA DE CONCRETO PRE-MOLDADO, TIPO CHAPEU PARA BOCA DE LOBO, DIMENSOES *1,20* X 0,15 X 0,30 M | UN | 1 | 45.18 | 45.18
9 | 87316 | ARGAMASSA TRAÇO 1:4 (EM VOLUME DE CIMENTO E AREIA GROSSA ÚMIDA) PARA CHAPISCO CONVENCIONAL, PREPARO MECÂNICO COM BETONEIRA 400 L. AF_08/2019 | M3 | 0.0418 | 574.44 | 24.01
10 | 88628 | ARGAMASSA TRAÇO 1:3 (EM VOLUME DE CIMENTO E AREIA MÉDIA ÚMIDA), PREPARO MECÂNICO COM BETONEIRA 400 L. AF_08/2019 | M3 | 0.4746 | 704.73 | 334.46
11 | 89993 | GRAUTEAMENTO VERTICAL EM ALVENARIA ESTRUTURAL. AF_09/2021 | M3 | 0.0299 | 1261.6 | 37.72
12 | 89995 | GRAUTEAMENTO DE CINTA SUPERIOR OU DE VERGA EM ALVENARIA ESTRUTURAL. AF_09/2021 | M3 | 0.0615 | 1228.06 | 75.53
13 | 89996 | ARMAÇÃO VERTICAL DE ALVENARIA ESTRUTURAL; DIÂMETRO DE 10,0 MM. AF_09/202 | KG | 0.9872 | 10.26 | 10.13
14 | 89998 | ARMAÇÃO DE CINTA DE ALVENARIA ESTRUTURAL; DIÂMETRO DE 10,0 MM. AF_09/2021 | KG | 2.468 | 9.78 | 24.14
15 | 94970 | CONCRETO FCK = 20MPA, TRAÇO 1:2,7:3 (EM MASSA SECA DE CIMENTO/ AREIA MÉDIA / BRITA 1) - PREPARO MECÂNICO COM BETONEIRA 600 L. AF_05/2021 | M3 | 0.1628 | 628.78 | 102.37
16 | 97735 | PEÇA RETANGULAR PRÉ-MOLDADA, VOLUME DE CONCRETO DE 30 A 100 LITROS, TAXA DE AÇO APROXIMADA DE 30KG/M³. AF_01/2018 | M3 | 0.0616 | 2494.22 | 153.64
17 | 101616 | PREPARO DE FUNDO DE VALA COM LARGURA MENOR QUE 1,5 M (ACERTO DO SOLO NATUR | M2 | 1.17 | 5.77 | 6.75
0
0
C - Custo Total de Materiais: | [5 empty] | 1155.77
Resumo da Composição do Custo Unitário
Item |  | Descrição | Totais
A |  | Mão de Obra | [transportar subtotal A] |  |  | 386.23
B |  | Equipamentos | [transportar subtotal B] |  |  | 8.75
C |  | Materiais | [transportar subtotal C] |  |  | 1155.77
D |  | A+B+C | Subtotal: |  |  | 1550.75
|  |  | BDI |  | 27.46% | 425.84
Preço Global: | [5 empty] | 1976.59

## CPU IX
PREFEITURA MUNICIPAL DE ANANINDEUA
NÚCLEO GESTOR DE CONVÊNIOS
OBJETO: |  | SISTEMA DE SANEAMENTO INTEGRADO NO BAIRRO DO ICUÍ: ABASTECIMENTO DE ÁGUA, DRENAGEM URBANA E MANEJO DE ÁGUAS PLUVIAIS E PAVIMENTAÇÃO NO MUNICÍPIO DE ANANINDEUA/ PA
CUSTO UNIT
EMPRESAS FORNECEDORAS:
EMPRESAS | CNPJ | NOME |  | FONE | CONTATO
E001 | 24.932.695/0001-08 | SD FÁBRICA E MANUTENÇÃO DE EQUIPAMENTOS |  | (47) 3055-0897 / 99700-8467 | avelinofagundes@yahoo.com.br
E002 |  | FLEX FITNESS EQUIPAMENTS |  | (17) 99665-2766
E003 |  | GOLONI MOBILIÁRIA |  | (17) 3808-9000 / 3808-9008 | vendas@goloni.ind.br
E004
E005
E006
E007
E008
E009
E010
E011
E012
COTAÇÕES:
FONTE | CÓDIGO | DESCRIÇÃO | UNIDADE | MEDIA | ÍNDICE RETROAÇÃO
COTAÇÃO | COT-04 | CARROSSEL EM AÇO INOX | UND | 17570
| EMPRESA | NOME DA EMPRESA |  | COTAÇÕES | DATA COTAÇÃO
| E001 | SD FÁBRICA E MANUTENÇÃO DE EQUIPAMENTOS |  | 13640
| E002 | FLEX FITNESS EQUIPAMENTS |  | 21000
| E003 | GOLONI MOBILIÁRIA |  | 18070
OBSERVAÇÕES:

## LS
PREFEITURA MUNICIPAL DE ANANINDEUA
SECRETARIA MUNICIPAL DE SANEAMENTO E INFRAESTRUTURA
DEPARTAMENTO DE OBRAS
OBJETO: | SISTEMA DE SANEAMENTO INTEGRADO NO BAIRRO DO ICUÍ: ABASTECIMENTO DE ÁGUA, DRENAGEM URBANA E MANEJO DE ÁGUAS PLUVIAIS E PAVIMENTAÇÃO NO MUNICÍPIO DE ANANINDEUA/ PA
COMPOSIÇÃO DE ENCARGOS SOCIAIS
ENCARGOS SOCIAIS SOBRE A MÃO DE OBRA
CÓDIGO | DESCRIÇÃO | COM DESONERAÇÃO |  | SEM DESONERAÇÃO
|  | HORISTA | MENSALISTA | HORISTA | MENSALISTA
|  | % | % | % | %
GRUPO A
A1 | INSS | 0 | 0 | 20 | 20
A2 | SESI | 1.5 | 1.5 | 1.5 | 1.5
A3 | SENAI | 1 | 1 | 1 | 1
A4 | INCEA | 0.2 | 0.2 | 0.2 | 0.2
A5 | SEBRAE | 0.6 | 0.6 | 0.6 | 0.6
A6 | Salário Educação | 2.5 | 2.5 | 2.5 | 2.5
A7 | Seguro Contra Acidentes de Trabalho | 3 | 3 | 3 | 3
A8 | FGTS | 8 | 8 | 8 | 8
A9 | SECONCI | 0 | 0 | 0 | 0
A | Total dos Encargos Sociais Básicos | 16.8 | 16.8 | 36.8 | 36.8
GRUPO B
B1 | Repouso Semanal Remunerado | 18.13 | 0 | 18.13 | 0
B2 | Feriados | 4.16 | 0 | 4.16 | 0
B3 | Auxílio - Enfremidade | 0.89 | 0.66 | 0.89 | 0.66
B4 | 13º Salário | 11.23 | 8.33 | 11.23 | 8.33
B5 | Liçença Paternidade | 0.07 | 0.05 | 0.07 | 0.05
B6 | Faltas Justificadas | 0.75 | 0.56 | 0.75 | 0.56
B7 | Dias de Chuva | 2.75 | 0 | 2.75 | 0
B8 | Auxílio - Acidente de Trabalho | 0.11 | 0.08 | 0.11 | 0.08
B9 | Férias Gozadas | 13.17 | 9.77 | 13.17 | 9.77
B10 | Salário Maternidade | 0.04 | 0.03 | 0.04 | 0.03
B | Total dos Encargos Sociais que recebem incidências de A | 51.3 | 19.48 | 51.3 | 19.48
GRUPO C
C1 | Aviso Prévio Indenizado | 5.82 | 4.32 | 5.82 | 4.32
C2 | Aviso Prévio Trabalho | 0.14 | 0.1 | 0.14 | 0.1
C3 | Férias Indenizadas | 1.82 | 1.35 | 1.82 | 1.35
C4 | Depósito Rescisão sem Justa Causa | 2.89 | 2.14 | 2.89 | 2.14
C5 | Indenização Adicional | 0.49 | 0.36 | 0.49 | 0.36
C | Total dos Encargos Sociais que não recebem incidências de A | 11.16 | 8.27 | 11.16 | 8.27
GRUPO D
D1 | Reincidência de Grupo A | 8.62 | 3.27 | 18.88 | 7.17
D2 | Reincidência de Grupo A sobre Aviso Prévio Trabalho e Reincidência do FGTS sobre Aviso Prévio Indenizado | 0.49 | 0.36 | 0.52 | 0.38
D | Total de Reincidência de um Grupo sobre o outro | 9.11 | 3.63 | 19.4 | 7.55
*GRUPO E
E1
E | Total dos Encargos Sociais Complementares | 0 | 0 | 0 | 0
TOTAL (A+B+C+D) |  | 88.37 | 48.18 | 118.66 | 72.1
OBS: Vigência a partir de 12/2022
Fonte: Informação Dias de Chuva - INMET

## BDI
PREFEITURA MUNICIPAL DE ANANINDEUA
SECRETARIA MUNICIAL DE SANEAMENTO E INFRAESTRUTURA
DEPARTAMENTO DE OBRAS
OBJETO: | SISTEMA DE SANEAMENTO INTEGRADO NO BAIRRO DO ICUÍ: ABASTECIMENTO DE ÁGUA, DRENAGEM URBANA E MANEJO DE ÁGUAS PLUVIAIS E PAVIMENTAÇÃO NO MUNICÍPIO DE ANANINDEUA/ PA
COMPOSIÇÃO DE TAXA DE BDI
PORCENTAGEM (%) ADOTADA PELA MÉDIA DOS QUARTIS
1 | ADMINISTRAÇÃO CENTRAL DA OBRA - AC |  |  |  | 4.01
2 | DESPESAS FINANCEIRAS - DF |  |  |  | 1.11
Subtotal |  |  |  |  | 5.12
VARIÁVEIS ACRESCIDAS DE ACORDO COM DIÁRIO OFICIAL DA UNIÃO DO DIA 20 DE SETEMBRO DE 2011
3 | RISCO - R |  |  |  | 0.56
4 | SEGURO - S + GARANTIA - G |  |  |  | 0.4
Subtotal |  |  |  |  | 0.96
DISCRIMINAÇÃO DOS CUSTOS INDIRETOS |  |  |  |  | PORCENTAGEM (%) ADOTADA
5 | CUSTOS TRIBUTÁRIOS
5.1 | TRIBUTOS FEDERAIS - TF * |  |  |  | 8.15
5.2 | TRIBUTOS MUNICIPAIS - TM ** |  |  |  | 2.5
Subtotal |  |  |  |  | 10.65
6 | LUCRO - L |  |  |  | 7.3
DEMONSTRAÇÃO DOS TRIBUTOS FEDERAIS
* TF | TRIBUTOS FEDERAIS |  |  |  | 8.15
PIS | PROGRAMAÇÃO DE INTEGRAÇÃO SOCIAL |  |  |  | 0.65
CONFINS | FINANC. DA SEGURIDADE SOCIAL |  |  |  | 3
CPRB | Variável de Desoneração de 4,5% |  |  |  | 4.5
DEMONSTRAÇÃO DOS TRIBUTOS MUNICIPAL
** TM | TRIBUTO MUNICIPAL |  |  |  | 2.5
ISS | PROGRAMAÇÃO DE INTEGRAÇÃO SOCIAL |  |  |  | 2.5
DEMONSTRAÇÕES DAS VARIÁVEIS DA FÓRMULAS ADOTADA PELO TCU
AC = |  | 4.01%
S+G = |  | 0.4% | (A) | (1+AC+S+R+G)= | 105%
R = |  | 0.56% | (B) | (1+DF)= | 101.1%
(1+AC+S+R+G)= |  | 105% | (C) | (1+L)= | 107.3%
DF= |  | 1.11%
(1+DF)= |  | 101.1% |  | I - (CPRB/100) | 6.15%
L= |  | 7.3%
(1+L)= |  | 107.3% | (D) | (1 - I)= | 93.85%
I= |  | 10.65%
(1-I)= |  | 89.35%
21.35%
BDI= |  | 27.46% |  |  | < 24,23% (OK)
Verificações: com a retirada de 4,5% de CPRB. O valor terá que ser menor que 24,23%
((1 +𝐴𝐶 +𝑆 +𝑅 +𝐺)×(1 +𝐷𝐹)×(1+𝐿))/(1 −𝐼) −1
(𝐴×𝐵×𝐶)/(𝐷−1)

## BDI EQUIPAMENTO
PREFEITURA MUNICIPAL DE ANANINDEUA
SECRETARIA MUNICIAL DE SANEAMENTO E INFRAESTRUTURA
DEPARTAMENTO DE OBRAS
OBJETO: | SISTEMA DE SANEAMENTO INTEGRADO NO BAIRRO DO ICUÍ: ABASTECIMENTO DE ÁGUA, DRENAGEM URBANA E MANEJO DE ÁGUAS PLUVIAIS E PAVIMENTAÇÃO NO MUNICÍPIO DE ANANINDEUA/ PA
COMPOSIÇÃO DE TAXA DE BDI
PORCENTAGEM (%) ADOTADA PELA MÉDIA DOS QUARTIS
1 | ADMINISTRAÇÃO CENTRAL DA OBRA - AC |  |  |  | 1.5
2 | DESPESAS FINANCEIRAS - DF |  |  |  | 0.85
Subtotal |  |  |  |  | 2.35
VARIÁVEIS ACRESCIDAS DE ACORDO COM DIÁRIO OFICIAL DA UNIÃO DO DIA 20 DE SETEMBRO DE 2011
3 | RISCO - R |  |  |  | 0.56
4 | SEGURO - S + GARANTIA - G |  |  |  | 0.3
Subtotal |  |  |  |  | 0.86
DISCRIMINAÇÃO DOS CUSTOS INDIRETOS |  |  |  |  | PORCENTAGEM (%) ADOTADA
5 | CUSTOS TRIBUTÁRIOS
5.1 | TRIBUTOS FEDERAIS - TF * |  |  |  | 8.15
5.2 | TRIBUTOS MUNICIPAIS - TM ** |  |  |  | 2.5
Subtotal |  |  |  |  | 10.65
6 | LUCRO - L |  |  |  | 3.5
DEMONSTRAÇÃO DOS TRIBUTOS FEDERAIS
* TF | TRIBUTOS FEDERAIS |  |  |  | 8.15
PIS | PROGRAMAÇÃO DE INTEGRAÇÃO SOCIAL |  |  |  | 0.65
CONFINS | FINANC. DA SEGURIDADE SOCIAL |  |  |  | 3
CPRB | Variável de Desoneração de 4,5% |  |  |  | 4.5
DEMONSTRAÇÃO DOS TRIBUTOS MUNICIPAL
** TM | TRIBUTO MUNICIPAL |  |  |  | 2.5
ISS | PROGRAMAÇÃO DE INTEGRAÇÃO SOCIAL |  |  |  | 2.5
DEMONSTRAÇÕES DAS VARIÁVEIS DA FÓRMULAS ADOTADA PELO TCU
AC = |  | 1.5%
S+G = |  | 0.3% | (A) | (1+AC+S+R+G)= | 102.4%
R = |  | 0.56% | (B) | (1+DF)= | 100.8%
(1+AC+S+R+G)= |  | 102.4% | (C) | (1+L)= | 103.5%
DF= |  | 0.85%
(1+DF)= |  | 100.8% |  | I - (CPRB/100) | 6.15%
L= |  | 3.5%
(1+L)= |  | 103.5% | (D) | (1 - I)= | 93.85%
I= |  | 10.65%
(1-I)= |  | 89.35%
13.84%
BDI= |  | 19.58% |  |  | < 24,23% (OK)
Verificações: com a retirada de 4,5% de CPRB. O valor terá que ser menor que 24,23%
((1 +𝐴𝐶 +𝑆 +𝑅 +𝐺)×(1 +𝐷𝐹)×(1+𝐿))/(1 −𝐼) −1
(𝐴×𝐵×𝐶)/(𝐷−1)

## CPU-cbuq (hidden)
PREFEITURA MUNICIPAL DE ANANINDEUA
SECRETARIA MUNICIPAL DE SANEAMENTO E INFRAESTRUTURA
DEPARTAMENTO DE OBRAS
CPU - VI | SINAPI | Serviço: Usinagem de concreto betuminoso usinado a quente (CBUQ), CAP 50/70, para capa de rolamento |  |  |  | Unidade:
| 2022-12-01 |  |  |  |  | ton
SISTEMA DE SANEAMENTO INTEGRADO NO BAIRRO DO ICUÍ: ABASTECIMENTO DE ÁGUA, DRENAGEM URBANA E MANEJO DE ÁGUAS PLUVIAIS E PAVIMENTAÇÃO NO MUNICÍPIO DE ANANINDEUA/ PA
Item | Código | Descriminação | Unidade | Coeficiente | Preço Unitário | Custo
A - Mão-de-obra | [7 empty] | 1.28 | 865.82
1 | 88304 | Operador de usina de asfalto | h | 0.0134 | 21.09 | 0.28 | 0.0134 | 1.28
2 | 88301 | Operador de pá carregadeira | h | 0.035 | 21.76 | 0.76 | 0.035 | 1.28
3 | 88316 | Servente com encargos complementares | h | 0.1067 | 19.21 | 2.05 | 0.1067 | 1.28
4 | 88314 | Rasteleiro com encargos complementares | h | 1.1301 | 17.91 | 20.24 | 1.1301 | 1.28
A - Custo Total Mão-de-obra: | [5 empty] | 23.33
B – Equipamentos
1 | 5944 | Pá carregadeira sobre rodas, potência 197 HP, capacidade da caçamba 2,5 A 3,5 m³, peso operacional 18338 kg | CHP | 0.035 | 254.53 | 8.91 | 0.035 | 1.28
2 | 7030 | Tanque de asfalto estacionário com serpentina, capacidade 30.000 L | CHP | 0.0134 | 299.09 | 4.01 | 0.0134 | 1.28
3 | 93433 | Usina de mistura asfáltica à quente, tipo contra fluxo, prod 40 a 80ton/hora | CHP | 0.0134 | 2820.43 | 37.79 | 0.0134 | 1.28
4 | 95872 | Grupo gerador com carenagem, motor diesel potência standart entre 250 e 260 KVA | CHP | 0.0134 | 327.23 | 4.38 | 0.0134 | 1.28
5 | 5835 | Vibroacabadora de asfalto sobre esteira, largura de pavimentação 1,90M a 5,30M. Potência 105 HP capacidade 450 T/H - CHP DIURNO. AF_11/2014 | CHP | 0.0464 | 393.41 | 18.25 | 0.0464 | 1.28
6 | 5837 | Vibroacabadora de asfalto sobre esteira, largura de pavimentação 1,90M a 5,30M. Potência 105 HP capacidade 450 T/H - CHI DIURNO. AF_11/2015 | CHI | 0.0949 | 137.78 | 13.08 | 0.0949 | 1.28
7 | 91386 | Caminhão basculante 10m³ trucado cabine simples, peso bruto total 23.000 kg carga útil máxima 15.935 kg distância entre eixos 4,80m, potência 230 C, inclusive caçamba metálica - CHP DIURNO. AF_06/2014 | CHP | 0.0464 | 258.65 | 12 | 0.0464 | 1.28
8 | 95631 | Rolo compactador vibratório tandem, aço liso, potência 125 HP, peso sem/com lastro 10.20/11,65 T, largura de trabalho 1,73m - CHP DIURNO. AF_11/2016 | CHP | 0.0805 | 238.14 | 19.17 | 0.0805 | 1.28
9 | 95632 | Rolo compactador vibratório tandem, aço liso, potência 125 HP, peso sem/com lastro 10.20/11,65 T, largura de trabalho 1,73m - CHI DIURNO. AF_11/2017 | CHI | 0.0607 | 76.92 | 4.67 | 0.0607 | 1.28
10 | 96155 | Trator de pneus com potência de 85 CV, tração 4x4, com vassoura mecânica acoplada - CHI DIURNO. AF_02/2017 | CHI | 0.1071 | 43.15 | 4.62 | 0.1071 | 1.28
11 | 96157 | Trator de pneus com potência de 85 CV, tração 4x4, com vassoura mecânica acoplada - CHP DIURNO. AF_03/2017 | CHP | 0.0341 | 139.63 | 4.76 | 0.0341 | 1.28
12 | 96463 | Rolo compactador de pneus estático, pressão variável, potência 110HP, peso sem/com lastro 10,8/27 T, largura de rolagem 2,30m - CHP DIURNO. AF_06/2017 | CHP | 0.0419 | 222.28 | 9.31 | 0.0419 | 1.28
13 | 96464 | Rolo compactador de pneus estático, pressão variável, potência 110HP, peso sem/com lastro 10,8/27 T, largura de rolagem 2,30m - CHI DIURNO. AF_06/2017 | CHI | 0.099 | 82.97 | 8.21 | 0.099 | 1.28
B - Custo Total de Equipamentos: | [5 empty] | 149.16
C – Materiais
1 | 370 | Areia média | m³ | 0.1875 | 90 | 16.88 | 0.1875 | 1.28
2 | 4734 | Seixo fino lavado | m³ | 0.252 | 621.31 | 156.57 | 0.252 | 1.28
3 | 41899 | Cimento asfáltico de petróleo granel (CAP) 50/70 (coletado caixa na ANP acrescido de ICMS) | ton | 0.06 | 6664.59 | 399.88 | 0.06 | 1.28
4 | 4221 | Óleo diesel S 500 - comum | L | 5 | 6.72 | 33.6 | 5 | 1.28
5 | 11138 | Óleo residual com baixo ponto de fluidez (BPF). Para queima | L | 20 | 4.32 | 86.4 | 20 | 1.28
C - Custo Total de Materiais: | [5 empty] | 693.33
Resumo da Composição do Custo Unitário
Item |  | Descrição | Custo
A |  | Mão de Obra | [transportar subtotal A] |  |  | 23.33
B |  | Equipamentos | [transportar subtotal B] |  |  | 149.16
C |  | Materiais | [transportar subtotal C] |  |  | 693.33
D |  | A+B+C | Subtotal: |  |  | 865.82 | 596
|  |  | BDI |  | 27.46% | 237.75
|  |  | Preço Global: |  |  | 1103.57

## PV PARA REDE 600 (hidden)
PREFEITURA MUNICIPAL DE ANANINDEUA
SECRETARIA MUNICIPAL DE SANEAMENTO E INFRAESTRUTURA
DEPARTAMENTO DE OBRAS
CPU-02 | SINAPI DEZ/2021 | Poço De Visita Para Drenagem Pluvial, Em Concreto Estrutural, Dimensoes Internas De 90X150X80Cm (Largxcompxalt), Para Rede De 600 Mm, Exclusos Tampao E Chamine |  |  |  | Unidade: unid
#REF!
MÃO DE OBRA
Item | Código | Descriminação | Unidade | Coeficiente | Preço Unitário | Custo
1 | 88309 | PEDREIRO COM ENCARGOS COMPLEMENTARES | H | 0.2128 | 21.31 |  | 4.53
2 | 88316 | SERVENTE COM ENCARGOS COMPLEMENTARES | H | 0.4255 | 17.09 |  | 7.27
|  |  |  | ( A ) T O T A L |  |  | 11.8
MATERIAL
Item | Código | Descriminação | Unidade | Coeficiente | Preço Unitário | Custo
1 | 87313 | ARGAMASSA TRAÇO 1:3 (EM VOLUME DE CIMENTO E AREIA GROSSA ÚMIDA) PARA CHAPISCO CONVENCIONAL, PREPARO MECÂNICO COM BETONEIRA 400 L. AF_08/2019 | M3 | 0.02 | 527.24 |  | 10.54
2 | 94969 | CONCRETO FCK = 15MPA, TRAÇO 1:3,4:3,5 (CIMENTO/ AREIA MÉDIA/ BRITA 1) - PREPARO MECÂNICO COM BETONEIRA 600 L. AF_07/2016 | M3 | 1.62 | 424.22 |  | 687.24
3 | 101616 | PREPARO DE FUNDO DE VALA COM LARGURA MENOR QUE 1,5 M (ACERTO DO SOLO NATURAL). AF_08/2020 | M2 | 2.28 | 4.95 |  | 11.29
|  |  |  | ( B ) T O T A L |  |  | 709.07
EQUIPAMENTOS
Item | Código | Descriminação | Unidade | Coeficiente | Preço Unitário | Custo
1 | 5875 | RETROESCAVADEIRA SOBRE RODAS COM CARREGADEIRA, TRAÇÃO 4X4, POTÊNCIA LÍQ. 72 HP, CAÇAMBA CARREG. CAP. MÍN. 0,79 M3, CAÇAMBA RETRO CAP. 0,18 M3, PESO OPERACIONAL MÍN. 7.140 KG, PROFUNDIDADE ESCAVAÇÃO MÁX. 4,50 M - CHP DIURNO. AF_06/2014 | CHP | 0.1702 | 106.6 |  | 18.14
2 | 5877 | RETROESCAVADEIRA SOBRE RODAS COM CARREGADEIRA, TRAÇÃO 4X4, POTÊNCIA LÍQ. 72 HP, CAÇAMBA CARREG. CAP. MÍN. 0,79 M3, CAÇAMBA RETRO CAP. 0,18 M3, PESO OPERACIONAL MÍN. 7.140 KG, PROFUNDIDADE ESCAVAÇÃO MÁX. 4,50 M - CHI DIURNO. AF_06/2014 | CHI | 0.0426 | 42.95 |  | 1.83
3 | 92419 | MONTAGEM E DESMONTAGEM DE FÔRMA DE PILARES RETANGULARES E ESTRUTURAS SIMILARES, PÉ-DIREITO SIMPLES, EM CHAPA DE MADEIRA COMPENSADA RESINADA, 4 UTILIZAÇÕES. AF_09/2020 | M2 | 12.68 | 72.41 |  | 918.16
4 | 92915 | ARMAÇÃO DE ESTRUTURAS DE CONCRETO ARMADO, EXCETO VIGAS, PILARES, LAJES E FUNDAÇÕES, UTILIZANDO AÇO CA-60 DE 5,0 MM - MONTAGEM. AF_12/2015 | KG | 16.4 | 16.48 |  | 270.27
|  |  |  | ( C ) T O T A L |  |  | 1208.4
| CUSTO DIRETO TOTAL (A)+(B)+(C) | [5 empty] | 1929.27
| BDI |  |  |  |  | 27.46% | 529.78
| C U S T O U N I T Á R I O T O T A L | [5 empty] | 2459.05
Note on B6: Jeniffer Nascimento: Não desonerado!